## 执行汇总
序号 | 执行时间 | SCV文件 | 设备 | 参数信息 | 执行模式 | 循环次数 | 总步骤数 | 已执行步骤 | 通过步骤 | 失败步骤 | 成功率(%) | 总耗时(秒) | 状态 | 状态消息
1 | 2026-08-03 15:07:31 | test_nr_target_pusch_power | TCPIP0::192.168.30.122::inst0::INSTR | scs:30 range:LOW | normal | 1 | 359 | 359 | 359 | 0 | 100 | 294.19 | completed | 共执行1个循环

## 详细执行记录
配置 | 执行时间 | 步骤序号 | 循环轮次 | 总循环数 | 步骤内容 | 步骤类型 | 执行状态 | 执行结果 | 耗时(秒)
配置1 | 2026-08-03 15:07:32 | 1 | 1 | 1 | CONFigure:VERSion:LOG:STATe "info;global_log_level,0;sctp_log_level,0;hw_log_level,0;phy_log_level,0;mac_log_level,0;rlc_log_level,0;pdcp_log_level,0;rrc_log_level,0;ngap_log_level,0;f1ap_log_level,0;x2ap_log_level,1;s1ap_log_level,0;ULSCH_dump,0;RRC_dump,0;NAS_dump,0" | Command | success | 命令执行成功 | 0.102
配置1 | 2026-08-03 15:07:32 | 2 | 1 | 1 | *rst | Command | success | 命令执行成功 | 0.101
配置1 | 2026-08-03 15:08:03 | 3 | 1 | 1 | CONFigure:NSASa:SWITch SA | Command | success | 命令执行成功 | 1.27
配置1 | 2026-08-03 15:08:05 | 4 | 1 | 1 | CONFigure:BASE:FDCorrection:CTABle:CREate LineLossTable_1,100000000,25.0,6000000000,25.0 | Command | success | 命令执行成功 | 0.102
配置1 | 2026-08-03 15:08:05 | 5 | 1 | 1 | CONFigure:BASE:FDCorrection:SAVE | Command | success | 命令执行成功 | 0.102
配置1 | 2026-08-03 15:08:05 | 6 | 1 | 1 | CONFigure:FDCorrection:ACTivate LineLossTable_1,1,IO,RXTX | Command | success | 命令执行成功 | 0.101
配置1 | 2026-08-03 15:08:05 | 7 | 1 | 1 | CONFigure:FDCorrection:ACTivate LineLossTable_1,1,OUT,TX | Command | success | 命令执行成功 | 0.101
配置1 | 2026-08-03 15:08:05 | 8 | 1 | 1 | CONFigure:RFINdex:CLear:ALL | Command | success | 命令执行成功 | 0.102
配置1 | 2026-08-03 15:08:05 | 9 | 1 | 1 | CONFigure:RFINdex:DL NR,1 | Command | success | 命令执行成功 | 0.102
配置1 | 2026-08-03 15:08:05 | 10 | 1 | 1 | CONFigure:RFINdex:UL NR,1 | Command | success | 命令执行成功 | 0.102
配置1 | 2026-08-03 15:08:05 | 11 | 1 | 1 | CONFigure:RFINdex1:CONNector IO | Command | success | 命令执行成功 | 0.103
配置1 | 2026-08-03 15:08:05 | 12 | 1 | 1 | CONFigure:RFINdex3:CONNector IO | Command | success | 命令执行成功 | 0.104
配置1 | 2026-08-03 15:08:06 | 13 | 1 | 1 | CONFigure:RFINdex:apply | Command | success | 命令执行成功 | 0.102
配置1 | 2026-08-03 15:08:06 | 14 | 1 | 1 | SLEEP 6000 | Sleep | success | 睡眠完成 (6000毫秒) | 6
配置1 | 2026-08-03 15:08:18 | 14 | 1 | 1 | CONFigure:CELL1:NR:SIGN:COMMon:FBANd:INDCator 78 | Command | success | 命令执行成功 | 0.104
配置1 | 2026-08-03 15:08:18 | 15 | 1 | 1 | CONFigure:CELL1:NR:SIGN:BWidth:DL BW100 | Command | success | 命令执行成功 | 0.106
配置1 | 2026-08-03 15:08:18 | 16 | 1 | 1 | CONFigure:CELL1:NR:SIGN:COMMon:FBANd:DL:SCSList:SCSPacing kHz30 | Command | success | 命令执行成功 | 0.102
配置1 | 2026-08-03 15:08:18 | 17 | 1 | 1 | CONFigure:CELL1:NR:CONFig:RANGe LOW | Command | success | 命令执行成功 | 0.102
配置1 | 2026-08-03 15:08:18 | 18 | 1 | 1 | CONFigure:CELL1:NR:UE:MReport ON | Command | success | 命令执行成功 | 0.103
配置1 | 2026-08-03 15:08:18 | 19 | 1 | 1 | CALL:CELL1 ON | Command | success | 命令执行成功 | 0.101
配置1 | 2026-08-03 15:08:40 | 20 | 1 | 1 | SLEEP 5000 | Sleep | success | 睡眠完成 (5000毫秒) | 5
配置1 | 2026-08-03 15:08:50 | 20 | 1 | 1 | CONFigure:CELL1:NR:SIGN:UE:STATe? | Check | success | 第1次查询命令执行成功 ¦ 末次结果: "Connected" | 0.002
配置1 | 2026-08-03 15:08:50 | 21 | 1 | 1 | CONFigure:CELL1:NR:SIGN:SLOT:CLEar | Command | success | 命令执行成功 | 0.102
配置1 | 2026-08-03 15:08:50 | 22 | 1 | 1 | CONFigure:CELL1:NR:SIGN:SLOT3:CTYPe PDSCh | Command | success | 命令执行成功 | 0.102
配置1 | 2026-08-03 15:08:50 | 23 | 1 | 1 | CONFigure:CELL1:NR:SIGN:SLOT3:DL:TIND 5 | Command | success | 命令执行成功 | 0.102
配置1 | 2026-08-03 15:08:50 | 24 | 1 | 1 | CONFigure:CELL1:NR:SIGN:SLOT3:DL:MCS1 4 | Command | success | 命令执行成功 | 0.102
配置1 | 2026-08-03 15:08:50 | 25 | 1 | 1 | CONFigure:CELL1:NR:SIGN:SLOT4:CTYPe PDSCh | Command | success | 命令执行成功 | 0.101
配置1 | 2026-08-03 15:08:50 | 26 | 1 | 1 | CONFigure:CELL1:NR:SIGN:SLOT4:DL:TIND 4 | Command | success | 命令执行成功 | 0.102
配置1 | 2026-08-03 15:08:51 | 27 | 1 | 1 | CONFigure:CELL1:NR:SIGN:SLOT4:DL:MCS1 4 | Command | success | 命令执行成功 | 0.103
配置1 | 2026-08-03 15:08:51 | 28 | 1 | 1 | CONFigure:CELL1:NR:SIGN:SLOT5:CTYPe PDSCh | Command | success | 命令执行成功 | 0.102
配置1 | 2026-08-03 15:08:51 | 29 | 1 | 1 | CONFigure:CELL1:NR:SIGN:SLOT5:DL:TIND 3 | Command | success | 命令执行成功 | 0.103
配置1 | 2026-08-03 15:08:51 | 30 | 1 | 1 | CONFigure:CELL1:NR:SIGN:SLOT5:DL:MCS1 4 | Command | success | 命令执行成功 | 0.102
配置1 | 2026-08-03 15:08:51 | 31 | 1 | 1 | CONFigure:CELL1:NR:SIGN:SLOT6:CTYPe PDSCh | Command | success | 命令执行成功 | 0.102
配置1 | 2026-08-03 15:08:51 | 32 | 1 | 1 | CONFigure:CELL1:NR:SIGN:SLOT6:DL:TIND 2 | Command | success | 命令执行成功 | 0.102
配置1 | 2026-08-03 15:08:51 | 33 | 1 | 1 | CONFigure:CELL1:NR:SIGN:SLOT6:DL:MCS1 4 | Command | success | 命令执行成功 | 0.102
配置1 | 2026-08-03 15:08:51 | 34 | 1 | 1 | CONFigure:CELL1:NR:SIGN:SLOT10:CTYPe PDSCh | Command | success | 命令执行成功 | 0.103
配置1 | 2026-08-03 15:08:51 | 35 | 1 | 1 | CONFigure:CELL1:NR:SIGN:SLOT10:DL:TIND 8 | Command | success | 命令执行成功 | 0.102
配置1 | 2026-08-03 15:08:51 | 36 | 1 | 1 | CONFigure:CELL1:NR:SIGN:SLOT10:DL:MCS1 4 | Command | success | 命令执行成功 | 0.101
配置1 | 2026-08-03 15:08:52 | 37 | 1 | 1 | CONFigure:CELL1:NR:SIGN:SLOT11:CTYPe PDSCh | Command | success | 命令执行成功 | 0.102
配置1 | 2026-08-03 15:08:52 | 38 | 1 | 1 | CONFigure:CELL1:NR:SIGN:SLOT11:DL:TIND 7 | Command | success | 命令执行成功 | 0.102
配置1 | 2026-08-03 15:08:52 | 39 | 1 | 1 | CONFigure:CELL1:NR:SIGN:SLOT11:DL:MCS1 4 | Command | success | 命令执行成功 | 0.101
配置1 | 2026-08-03 15:08:52 | 40 | 1 | 1 | CONFigure:CELL1:NR:SIGN:SLOT12:CTYPe PDSCh | Command | success | 命令执行成功 | 0.101
配置1 | 2026-08-03 15:08:52 | 41 | 1 | 1 | CONFigure:CELL1:NR:SIGN:SLOT12:DL:TIND 6 | Command | success | 命令执行成功 | 0.101
配置1 | 2026-08-03 15:08:52 | 42 | 1 | 1 | CONFigure:CELL1:NR:SIGN:SLOT12:DL:MCS1 4 | Command | success | 命令执行成功 | 0.102
配置1 | 2026-08-03 15:08:52 | 43 | 1 | 1 | CONFigure:CELL1:NR:SIGN:SLOT13:CTYPe PDSCh | Command | success | 命令执行成功 | 0.102
配置1 | 2026-08-03 15:08:52 | 44 | 1 | 1 | CONFigure:CELL1:NR:SIGN:SLOT13:DL:TIND 5 | Command | success | 命令执行成功 | 0.101
配置1 | 2026-08-03 15:08:52 | 45 | 1 | 1 | CONFigure:CELL1:NR:SIGN:SLOT13:DL:MCS1 4 | Command | success | 命令执行成功 | 0.102
配置1 | 2026-08-03 15:08:52 | 46 | 1 | 1 | CONFigure:CELL1:NR:SIGN:SLOT14:CTYPe PDSCh | Command | success | 命令执行成功 | 0.104
配置1 | 2026-08-03 15:08:53 | 47 | 1 | 1 | CONFigure:CELL1:NR:SIGN:SLOT14:DL:TIND 4 | Command | success | 命令执行成功 | 0.102
配置1 | 2026-08-03 15:08:53 | 48 | 1 | 1 | CONFigure:CELL1:NR:SIGN:SLOT14:DL:MCS1 4 | Command | success | 命令执行成功 | 0.102
配置1 | 2026-08-03 15:08:53 | 49 | 1 | 1 | CONFigure:CELL1:NR:SIGN:SLOT15:CTYPe PDSCh | Command | success | 命令执行成功 | 0.102
配置1 | 2026-08-03 15:08:53 | 50 | 1 | 1 | CONFigure:CELL1:NR:SIGN:SLOT15:DL:TIND 3 | Command | success | 命令执行成功 | 0.102
配置1 | 2026-08-03 15:08:53 | 51 | 1 | 1 | CONFigure:CELL1:NR:SIGN:SLOT15:DL:MCS1 4 | Command | success | 命令执行成功 | 0.102
配置1 | 2026-08-03 15:08:53 | 52 | 1 | 1 | CONFigure:CELL1:NR:SIGN:SLOT16:CTYPe PDSCh | Command | success | 命令执行成功 | 0.102
配置1 | 2026-08-03 15:08:53 | 53 | 1 | 1 | CONFigure:CELL1:NR:SIGN:SLOT16:DL:TIND 2 | Command | success | 命令执行成功 | 0.103
配置1 | 2026-08-03 15:08:53 | 54 | 1 | 1 | CONFigure:CELL1:NR:SIGN:SLOT16:DL:MCS1 4 | Command | success | 命令执行成功 | 0.102
配置1 | 2026-08-03 15:08:53 | 55 | 1 | 1 | CONFigure:CELL1:NR:SIGN:SLOT8:CTYPe PUSCh | Command | success | 命令执行成功 | 0.103
配置1 | 2026-08-03 15:08:54 | 56 | 1 | 1 | CONFigure:CELL1:NR:SIGN:SLOT8:UL:MCS1 2 | Command | success | 命令执行成功 | 0.102
配置1 | 2026-08-03 15:08:54 | 57 | 1 | 1 | CONFigure:CELL1:NR:SIGN:SLOT9:CTYPe PUSCh | Command | success | 命令执行成功 | 0.101
配置1 | 2026-08-03 15:08:54 | 58 | 1 | 1 | CONFigure:CELL1:NR:SIGN:SLOT9:UL:MCS1 2 | Command | success | 命令执行成功 | 0.102
配置1 | 2026-08-03 15:08:54 | 59 | 1 | 1 | CONFigure:CELL1:NR:SIGN:SLOT18:CTYPe PUSCh | Command | success | 命令执行成功 | 0.102
配置1 | 2026-08-03 15:08:54 | 60 | 1 | 1 | CONFigure:CELL1:NR:SIGN:SLOT18:UL:MCS1 2 | Command | success | 命令执行成功 | 0.102
配置1 | 2026-08-03 15:08:54 | 61 | 1 | 1 | CONFigure:CELL1:NR:SIGN:SLOT19:CTYPe PUSCh | Command | success | 命令执行成功 | 0.102
配置1 | 2026-08-03 15:08:54 | 62 | 1 | 1 | CONFigure:CELL1:NR:SIGN:SLOT19:UL:MCS1 2 | Command | success | 命令执行成功 | 0.102
配置1 | 2026-08-03 15:08:54 | 63 | 1 | 1 | CONFigure:CELL1:NR:SIGN:SLOT8:UL:RB 67,135 | Command | success | 命令执行成功 | 0.102
配置1 | 2026-08-03 15:08:54 | 64 | 1 | 1 | CONFigure:CELL1:NR:SIGN:SLOT9:UL:RB 67,135 | Command | success | 命令执行成功 | 0.102
配置1 | 2026-08-03 15:08:54 | 65 | 1 | 1 | CONFigure:CELL1:NR:SIGN:SLOT18:UL:RB 67,135 | Command | success | 命令执行成功 | 0.103
配置1 | 2026-08-03 15:08:55 | 66 | 1 | 1 | CONFigure:CELL1:NR:SIGN:SLOT19:UL:RB 67,135 | Command | success | 命令执行成功 | 0.102
配置1 | 2026-08-03 15:08:55 | 67 | 1 | 1 | CONFigure:CELL1:NR:SIGN:SLOT:APPLy | Command | success | 命令执行成功 | 0.104
配置1 | 2026-08-03 15:08:55 | 68 | 1 | 1 | CONFigure:CELL1:NR:SIGN:DDETection:SWITch ON,1 | Command | success | 命令执行成功 | 0.102
配置1 | 2026-08-03 15:08:55 | 69 | 1 | 1 | SLEEP 2000 | Sleep | success | 睡眠完成 (2000毫秒) | 2
配置1 | 2026-08-03 15:08:59 | 69 | 1 | 1 | CONFigure:NR:MEValuation:RESult ON,OFF,OFF,OFF,OFF,OFF | Command | success | 命令执行成功 | 0.102
配置1 | 2026-08-03 15:08:59 | 70 | 1 | 1 | CONFigure:NR:MEValuation:REPetition SINGLESHOT | Command | success | 命令执行成功 | 0.102
配置1 | 2026-08-03 15:08:59 | 71 | 1 | 1 | CONFigure:NR:BLER:REPetition SINGLESHOT | Command | success | 命令执行成功 | 0.102
配置1 | 2026-08-03 15:08:59 | 72 | 1 | 1 | INITiate:NR:BLER | Command | success | 命令执行成功 | 0.102
配置1 | 2026-08-03 15:08:59 | 73 | 1 | 1 | INITiate:NR:MEValuation | Command | success | 命令执行成功 | 0.103
配置1 | 2026-08-03 15:08:59 | 74 | 1 | 1 | SLEEP 1000 | Sleep | success | 睡眠完成 (1000毫秒) | 1
配置1 | 2026-08-03 15:09:01 | 74 | 1 | 1 | FETCh:NR:MEValuation:STATe? | Check | success | 第1次查询命令执行成功 ¦ 末次结果: RDY | 0.007
配置1 | 2026-08-03 15:09:01 | 75 | 1 | 1 | FETCh:NR:BLER:STATe? | Check | success | 第1次查询命令执行成功 ¦ 末次结果: RDY | 0.106
配置1 | 2026-08-03 15:09:01 | 76 | 1 | 1 | CONFigure:NR:MEValuation:REPetition SINGLESHOT | Command | success | 命令执行成功 | 0.13
配置1 | 2026-08-03 15:09:02 | 77 | 1 | 1 | CONFigure:NR:BLER:REPetition SINGLESHOT | Command | success | 命令执行成功 | 0.107
配置1 | 2026-08-03 15:09:02 | 78 | 1 | 1 | INITiate:NR:BLER | Command | success | 命令执行成功 | 0.101
配置1 | 2026-08-03 15:09:02 | 79 | 1 | 1 | INITiate:NR:MEValuation | Command | success | 命令执行成功 | 0.101
配置1 | 2026-08-03 15:09:02 | 80 | 1 | 1 | SLEEP 250 | Sleep | success | 睡眠完成 (250毫秒) | 0.25
配置1 | 2026-08-03 15:09:02 | 80 | 1 | 1 | FETCh:NR:MEValuation:STATe? | Check | success | 第1次查询命令执行成功 ¦ 末次结果: RDY | 0.003
配置1 | 2026-08-03 15:09:02 | 82 | 1 | 1 | CONFigure:CELL1:NR:SIGN:UPC TARGET | Command | success | 命令执行成功 | 0.101
配置1 | 2026-08-03 15:09:02 | 83 | 1 | 1 | CONFigure:CELL1:NR:SIGN:UPC TARGET,0.00,-20.00,0.5 | Command | success | 命令执行成功 | 0.101
配置1 | 2026-08-03 15:09:03 | 84 | 1 | 1 | SLEEP 2000 | Sleep | success | 睡眠完成 (2000毫秒) | 2
配置1 | 2026-08-03 15:09:07 | 84 | 1 | 1 | CONFigure:NR:MEValuation:REPetition SINGLESHOT | Command | success | 命令执行成功 | 0.102
配置1 | 2026-08-03 15:09:07 | 85 | 1 | 1 | CONFigure:NR:BLER:REPetition SINGLESHOT | Command | success | 命令执行成功 | 0.102
配置1 | 2026-08-03 15:09:07 | 86 | 1 | 1 | INITiate:NR:BLER | Command | success | 命令执行成功 | 0.105
配置1 | 2026-08-03 15:09:07 | 87 | 1 | 1 | INITiate:NR:MEValuation | Command | success | 命令执行成功 | 0.102
配置1 | 2026-08-03 15:09:07 | 88 | 1 | 1 | SLEEP 250 | Sleep | success | 睡眠完成 (250毫秒) | 0.25
配置1 | 2026-08-03 15:09:07 | 88 | 1 | 1 | FETCh:NR:MEValuation:STATe? | Check | success | 第1次查询命令执行成功 ¦ 末次结果: RDY | 0.009
配置1 | 2026-08-03 15:09:07 | 90 | 1 | 1 | FETCh:NR:MEValuation:TXP:AVG? | Check | success | 第1次查询命令执行成功 ¦ 末次结果: set=-20.00, meas=-19.51, diff=+0.49 | 0
配置1 | 2026-08-03 15:09:07 | 91 | 1 | 1 | CONFigure:CELL1:NR:SIGN:UPC TARGET,0.00,-18.00,0.5 | Command | success | 命令执行成功 | 0.102
配置1 | 2026-08-03 15:09:08 | 92 | 1 | 1 | SLEEP 2000 | Sleep | success | 睡眠完成 (2000毫秒) | 2
配置1 | 2026-08-03 15:09:12 | 92 | 1 | 1 | CONFigure:NR:MEValuation:REPetition SINGLESHOT | Command | success | 命令执行成功 | 0.102
配置1 | 2026-08-03 15:09:12 | 93 | 1 | 1 | CONFigure:NR:BLER:REPetition SINGLESHOT | Command | success | 命令执行成功 | 0.101
配置1 | 2026-08-03 15:09:12 | 94 | 1 | 1 | INITiate:NR:BLER | Command | success | 命令执行成功 | 0.101
配置1 | 2026-08-03 15:09:12 | 95 | 1 | 1 | INITiate:NR:MEValuation | Command | success | 命令执行成功 | 0.102
配置1 | 2026-08-03 15:09:12 | 96 | 1 | 1 | SLEEP 250 | Sleep | success | 睡眠完成 (250毫秒) | 0.25
配置1 | 2026-08-03 15:09:12 | 96 | 1 | 1 | FETCh:NR:MEValuation:STATe? | Check | success | 第1次查询命令执行成功 ¦ 末次结果: RDY | 0.004
配置1 | 2026-08-03 15:09:12 | 98 | 1 | 1 | SLEEP 2000 | Sleep | success | 睡眠完成 (2000毫秒) | 2
配置1 | 2026-08-03 15:09:16 | 98 | 1 | 1 | CONFigure:NR:MEValuation:REPetition SINGLESHOT | Command | success | 命令执行成功 | 0.102
配置1 | 2026-08-03 15:09:17 | 99 | 1 | 1 | CONFigure:NR:BLER:REPetition SINGLESHOT | Command | success | 命令执行成功 | 0.102
配置1 | 2026-08-03 15:09:17 | 100 | 1 | 1 | INITiate:NR:BLER | Command | success | 命令执行成功 | 0.102
配置1 | 2026-08-03 15:09:17 | 101 | 1 | 1 | INITiate:NR:MEValuation | Command | success | 命令执行成功 | 0.103
配置1 | 2026-08-03 15:09:17 | 102 | 1 | 1 | SLEEP 250 | Sleep | success | 睡眠完成 (250毫秒) | 0.25
配置1 | 2026-08-03 15:09:17 | 102 | 1 | 1 | FETCh:NR:MEValuation:STATe? | Check | success | 第1次查询命令执行成功 ¦ 末次结果: RDY | 0.007
配置1 | 2026-08-03 15:09:17 | 104 | 1 | 1 | SLEEP 2000 | Sleep | success | 睡眠完成 (2000毫秒) | 2
配置1 | 2026-08-03 15:09:21 | 104 | 1 | 1 | CONFigure:NR:MEValuation:REPetition SINGLESHOT | Command | success | 命令执行成功 | 0.103
配置1 | 2026-08-03 15:09:22 | 105 | 1 | 1 | CONFigure:NR:BLER:REPetition SINGLESHOT | Command | success | 命令执行成功 | 0.102
配置1 | 2026-08-03 15:09:22 | 106 | 1 | 1 | INITiate:NR:BLER | Command | success | 命令执行成功 | 0.102
配置1 | 2026-08-03 15:09:22 | 107 | 1 | 1 | INITiate:NR:MEValuation | Command | success | 命令执行成功 | 0.102
配置1 | 2026-08-03 15:09:22 | 108 | 1 | 1 | SLEEP 250 | Sleep | success | 睡眠完成 (250毫秒) | 0.25
配置1 | 2026-08-03 15:09:22 | 108 | 1 | 1 | FETCh:NR:MEValuation:STATe? | Check | success | 第1次查询命令执行成功 ¦ 末次结果: RDY | 0.004
配置1 | 2026-08-03 15:09:22 | 110 | 1 | 1 | FETCh:NR:MEValuation:TXP:AVG? | Check | success | 第3次查询命令执行成功 ¦ 末次结果: set=-18.00, meas=-17.51, diff=+0.49 | 0
配置1 | 2026-08-03 15:09:22 | 111 | 1 | 1 | CONFigure:CELL1:NR:SIGN:UPC TARGET,0.00,-16.00,0.5 | Command | success | 命令执行成功 | 0.101
配置1 | 2026-08-03 15:09:22 | 112 | 1 | 1 | SLEEP 2000 | Sleep | success | 睡眠完成 (2000毫秒) | 2
配置1 | 2026-08-03 15:09:26 | 112 | 1 | 1 | CONFigure:NR:MEValuation:REPetition SINGLESHOT | Command | success | 命令执行成功 | 0.101
配置1 | 2026-08-03 15:09:27 | 113 | 1 | 1 | CONFigure:NR:BLER:REPetition SINGLESHOT | Command | success | 命令执行成功 | 0.102
配置1 | 2026-08-03 15:09:27 | 114 | 1 | 1 | INITiate:NR:BLER | Command | success | 命令执行成功 | 0.101
配置1 | 2026-08-03 15:09:27 | 115 | 1 | 1 | INITiate:NR:MEValuation | Command | success | 命令执行成功 | 0.102
配置1 | 2026-08-03 15:09:27 | 116 | 1 | 1 | SLEEP 250 | Sleep | success | 睡眠完成 (250毫秒) | 0.25
配置1 | 2026-08-03 15:09:27 | 116 | 1 | 1 | FETCh:NR:MEValuation:STATe? | Check | success | 第1次查询命令执行成功 ¦ 末次结果: RDY | 0.006
配置1 | 2026-08-03 15:09:27 | 118 | 1 | 1 | SLEEP 2000 | Sleep | success | 睡眠完成 (2000毫秒) | 2
配置1 | 2026-08-03 15:09:31 | 118 | 1 | 1 | CONFigure:NR:MEValuation:REPetition SINGLESHOT | Command | success | 命令执行成功 | 0.102
配置1 | 2026-08-03 15:09:31 | 119 | 1 | 1 | CONFigure:NR:BLER:REPetition SINGLESHOT | Command | success | 命令执行成功 | 0.102
配置1 | 2026-08-03 15:09:32 | 120 | 1 | 1 | INITiate:NR:BLER | Command | success | 命令执行成功 | 0.102
配置1 | 2026-08-03 15:09:32 | 121 | 1 | 1 | INITiate:NR:MEValuation | Command | success | 命令执行成功 | 0.103
配置1 | 2026-08-03 15:09:32 | 122 | 1 | 1 | SLEEP 250 | Sleep | success | 睡眠完成 (250毫秒) | 0.25
配置1 | 2026-08-03 15:09:32 | 122 | 1 | 1 | FETCh:NR:MEValuation:STATe? | Check | success | 第1次查询命令执行成功 ¦ 末次结果: RDY | 0.002
配置1 | 2026-08-03 15:09:32 | 124 | 1 | 1 | SLEEP 2000 | Sleep | success | 睡眠完成 (2000毫秒) | 2
配置1 | 2026-08-03 15:09:36 | 124 | 1 | 1 | CONFigure:NR:MEValuation:REPetition SINGLESHOT | Command | success | 命令执行成功 | 0.104
配置1 | 2026-08-03 15:09:36 | 125 | 1 | 1 | CONFigure:NR:BLER:REPetition SINGLESHOT | Command | success | 命令执行成功 | 0.102
配置1 | 2026-08-03 15:09:36 | 126 | 1 | 1 | INITiate:NR:BLER | Command | success | 命令执行成功 | 0.102
配置1 | 2026-08-03 15:09:37 | 127 | 1 | 1 | INITiate:NR:MEValuation | Command | success | 命令执行成功 | 0.102
配置1 | 2026-08-03 15:09:37 | 128 | 1 | 1 | SLEEP 250 | Sleep | success | 睡眠完成 (250毫秒) | 0.25
配置1 | 2026-08-03 15:09:37 | 128 | 1 | 1 | FETCh:NR:MEValuation:STATe? | Check | success | 第1次查询命令执行成功 ¦ 末次结果: RDY | 0.008
配置1 | 2026-08-03 15:09:37 | 130 | 1 | 1 | FETCh:NR:MEValuation:TXP:AVG? | Check | success | 第3次查询命令执行成功 ¦ 末次结果: set=-16.00, meas=-15.52, diff=+0.48 | 0
配置1 | 2026-08-03 15:09:37 | 131 | 1 | 1 | CONFigure:CELL1:NR:SIGN:UPC TARGET,0.00,-14.00,0.5 | Command | success | 命令执行成功 | 0.104
配置1 | 2026-08-03 15:09:37 | 132 | 1 | 1 | SLEEP 2000 | Sleep | success | 睡眠完成 (2000毫秒) | 2
配置1 | 2026-08-03 15:09:41 | 132 | 1 | 1 | CONFigure:NR:MEValuation:REPetition SINGLESHOT | Command | success | 命令执行成功 | 0.101
配置1 | 2026-08-03 15:09:41 | 133 | 1 | 1 | CONFigure:NR:BLER:REPetition SINGLESHOT | Command | success | 命令执行成功 | 0.103
配置1 | 2026-08-03 15:09:42 | 134 | 1 | 1 | INITiate:NR:BLER | Command | success | 命令执行成功 | 0.101
配置1 | 2026-08-03 15:09:42 | 135 | 1 | 1 | INITiate:NR:MEValuation | Command | success | 命令执行成功 | 0.102
配置1 | 2026-08-03 15:09:42 | 136 | 1 | 1 | SLEEP 250 | Sleep | success | 睡眠完成 (250毫秒) | 0.25
配置1 | 2026-08-03 15:09:42 | 136 | 1 | 1 | FETCh:NR:MEValuation:STATe? | Check | success | 第1次查询命令执行成功 ¦ 末次结果: RDY | 0.008
配置1 | 2026-08-03 15:09:42 | 138 | 1 | 1 | FETCh:NR:MEValuation:TXP:AVG? | Check | success | 第1次查询命令执行成功 ¦ 末次结果: set=-14.00, meas=-13.53, diff=+0.47 | 0
配置1 | 2026-08-03 15:09:42 | 139 | 1 | 1 | CONFigure:CELL1:NR:SIGN:UPC TARGET,0.00,-12.00,0.5 | Command | success | 命令执行成功 | 0.103
配置1 | 2026-08-03 15:09:42 | 140 | 1 | 1 | SLEEP 2000 | Sleep | success | 睡眠完成 (2000毫秒) | 2
配置1 | 2026-08-03 15:09:46 | 140 | 1 | 1 | CONFigure:NR:MEValuation:REPetition SINGLESHOT | Command | success | 命令执行成功 | 0.102
配置1 | 2026-08-03 15:09:46 | 141 | 1 | 1 | CONFigure:NR:BLER:REPetition SINGLESHOT | Command | success | 命令执行成功 | 0.103
配置1 | 2026-08-03 15:09:47 | 142 | 1 | 1 | INITiate:NR:BLER | Command | success | 命令执行成功 | 0.102
配置1 | 2026-08-03 15:09:47 | 143 | 1 | 1 | INITiate:NR:MEValuation | Command | success | 命令执行成功 | 0.102
配置1 | 2026-08-03 15:09:47 | 144 | 1 | 1 | SLEEP 250 | Sleep | success | 睡眠完成 (250毫秒) | 0.25
配置1 | 2026-08-03 15:09:47 | 144 | 1 | 1 | FETCh:NR:MEValuation:STATe? | Check | success | 第1次查询命令执行成功 ¦ 末次结果: RDY | 0.008
配置1 | 2026-08-03 15:09:47 | 146 | 1 | 1 | FETCh:NR:MEValuation:TXP:AVG? | Check | success | 第1次查询命令执行成功 ¦ 末次结果: set=-12.00, meas=-11.50, diff=+0.50 | 0
配置1 | 2026-08-03 15:09:47 | 147 | 1 | 1 | CONFigure:CELL1:NR:SIGN:UPC TARGET,0.00,-10.00,0.5 | Command | success | 命令执行成功 | 0.102
配置1 | 2026-08-03 15:09:47 | 148 | 1 | 1 | SLEEP 2000 | Sleep | success | 睡眠完成 (2000毫秒) | 2
配置1 | 2026-08-03 15:09:51 | 148 | 1 | 1 | CONFigure:NR:MEValuation:REPetition SINGLESHOT | Command | success | 命令执行成功 | 0.101
配置1 | 2026-08-03 15:09:51 | 149 | 1 | 1 | CONFigure:NR:BLER:REPetition SINGLESHOT | Command | success | 命令执行成功 | 0.103
配置1 | 2026-08-03 15:09:52 | 150 | 1 | 1 | INITiate:NR:BLER | Command | success | 命令执行成功 | 0.103
配置1 | 2026-08-03 15:09:52 | 151 | 1 | 1 | INITiate:NR:MEValuation | Command | success | 命令执行成功 | 0.103
配置1 | 2026-08-03 15:09:52 | 152 | 1 | 1 | SLEEP 250 | Sleep | success | 睡眠完成 (250毫秒) | 0.25
配置1 | 2026-08-03 15:09:52 | 152 | 1 | 1 | FETCh:NR:MEValuation:STATe? | Check | success | 第1次查询命令执行成功 ¦ 末次结果: RDY | 0.003
配置1 | 2026-08-03 15:09:52 | 154 | 1 | 1 | SLEEP 2000 | Sleep | success | 睡眠完成 (2000毫秒) | 2
配置1 | 2026-08-03 15:09:56 | 154 | 1 | 1 | CONFigure:NR:MEValuation:REPetition SINGLESHOT | Command | success | 命令执行成功 | 0.102
配置1 | 2026-08-03 15:09:56 | 155 | 1 | 1 | CONFigure:NR:BLER:REPetition SINGLESHOT | Command | success | 命令执行成功 | 0.101
配置1 | 2026-08-03 15:09:56 | 156 | 1 | 1 | INITiate:NR:BLER | Command | success | 命令执行成功 | 0.102
配置1 | 2026-08-03 15:09:57 | 157 | 1 | 1 | INITiate:NR:MEValuation | Command | success | 命令执行成功 | 0.102
配置1 | 2026-08-03 15:09:57 | 158 | 1 | 1 | SLEEP 250 | Sleep | success | 睡眠完成 (250毫秒) | 0.25
配置1 | 2026-08-03 15:09:57 | 158 | 1 | 1 | FETCh:NR:MEValuation:STATe? | Check | success | 第1次查询命令执行成功 ¦ 末次结果: RDY | 0.007
配置1 | 2026-08-03 15:09:57 | 160 | 1 | 1 | SLEEP 2000 | Sleep | success | 睡眠完成 (2000毫秒) | 2
配置1 | 2026-08-03 15:10:01 | 160 | 1 | 1 | CONFigure:NR:MEValuation:REPetition SINGLESHOT | Command | success | 命令执行成功 | 0.102
配置1 | 2026-08-03 15:10:01 | 161 | 1 | 1 | CONFigure:NR:BLER:REPetition SINGLESHOT | Command | success | 命令执行成功 | 0.102
配置1 | 2026-08-03 15:10:01 | 162 | 1 | 1 | INITiate:NR:BLER | Command | success | 命令执行成功 | 0.102
配置1 | 2026-08-03 15:10:01 | 163 | 1 | 1 | INITiate:NR:MEValuation | Command | success | 命令执行成功 | 0.102
配置1 | 2026-08-03 15:10:02 | 164 | 1 | 1 | SLEEP 250 | Sleep | success | 睡眠完成 (250毫秒) | 0.25
配置1 | 2026-08-03 15:10:02 | 164 | 1 | 1 | FETCh:NR:MEValuation:STATe? | Check | success | 第1次查询命令执行成功 ¦ 末次结果: RDY | 0.006
配置1 | 2026-08-03 15:10:02 | 166 | 1 | 1 | FETCh:NR:MEValuation:TXP:AVG? | Check | success | 第3次查询命令执行成功 ¦ 末次结果: set=-10.00, meas=-9.52, diff=+0.48 | 0
配置1 | 2026-08-03 15:10:02 | 167 | 1 | 1 | CONFigure:CELL1:NR:SIGN:UPC TARGET,0.00,-8.00,0.5 | Command | success | 命令执行成功 | 0.104
配置1 | 2026-08-03 15:10:02 | 168 | 1 | 1 | SLEEP 2000 | Sleep | success | 睡眠完成 (2000毫秒) | 2
配置1 | 2026-08-03 15:10:06 | 168 | 1 | 1 | CONFigure:NR:MEValuation:REPetition SINGLESHOT | Command | success | 命令执行成功 | 0.102
配置1 | 2026-08-03 15:10:06 | 169 | 1 | 1 | CONFigure:NR:BLER:REPetition SINGLESHOT | Command | success | 命令执行成功 | 0.101
配置1 | 2026-08-03 15:10:06 | 170 | 1 | 1 | INITiate:NR:BLER | Command | success | 命令执行成功 | 0.102
配置1 | 2026-08-03 15:10:07 | 171 | 1 | 1 | INITiate:NR:MEValuation | Command | success | 命令执行成功 | 0.103
配置1 | 2026-08-03 15:10:07 | 172 | 1 | 1 | SLEEP 250 | Sleep | success | 睡眠完成 (250毫秒) | 0.25
配置1 | 2026-08-03 15:10:07 | 172 | 1 | 1 | FETCh:NR:MEValuation:STATe? | Check | success | 第1次查询命令执行成功 ¦ 末次结果: RDY | 0.004
配置1 | 2026-08-03 15:10:07 | 174 | 1 | 1 | SLEEP 2000 | Sleep | success | 睡眠完成 (2000毫秒) | 2
配置1 | 2026-08-03 15:10:11 | 174 | 1 | 1 | CONFigure:NR:MEValuation:REPetition SINGLESHOT | Command | success | 命令执行成功 | 0.104
配置1 | 2026-08-03 15:10:11 | 175 | 1 | 1 | CONFigure:NR:BLER:REPetition SINGLESHOT | Command | success | 命令执行成功 | 0.102
配置1 | 2026-08-03 15:10:12 | 176 | 1 | 1 | INITiate:NR:BLER | Command | success | 命令执行成功 | 0.102
配置1 | 2026-08-03 15:10:12 | 177 | 1 | 1 | INITiate:NR:MEValuation | Command | success | 命令执行成功 | 0.102
配置1 | 2026-08-03 15:10:12 | 178 | 1 | 1 | SLEEP 250 | Sleep | success | 睡眠完成 (250毫秒) | 0.25
配置1 | 2026-08-03 15:10:12 | 178 | 1 | 1 | FETCh:NR:MEValuation:STATe? | Check | success | 第1次查询命令执行成功 ¦ 末次结果: RDY | 0.004
配置1 | 2026-08-03 15:10:12 | 180 | 1 | 1 | FETCh:NR:MEValuation:TXP:AVG? | Check | success | 第2次查询命令执行成功 ¦ 末次结果: set=-8.00, meas=-7.51, diff=+0.49 | 0
配置1 | 2026-08-03 15:10:12 | 181 | 1 | 1 | CONFigure:CELL1:NR:SIGN:UPC TARGET,0.00,-6.00,0.5 | Command | success | 命令执行成功 | 0.102
配置1 | 2026-08-03 15:10:12 | 182 | 1 | 1 | SLEEP 2000 | Sleep | success | 睡眠完成 (2000毫秒) | 2
配置1 | 2026-08-03 15:10:16 | 182 | 1 | 1 | CONFigure:NR:MEValuation:REPetition SINGLESHOT | Command | success | 命令执行成功 | 0.102
配置1 | 2026-08-03 15:10:16 | 183 | 1 | 1 | CONFigure:NR:BLER:REPetition SINGLESHOT | Command | success | 命令执行成功 | 0.102
配置1 | 2026-08-03 15:10:17 | 184 | 1 | 1 | INITiate:NR:BLER | Command | success | 命令执行成功 | 0.103
配置1 | 2026-08-03 15:10:17 | 185 | 1 | 1 | INITiate:NR:MEValuation | Command | success | 命令执行成功 | 0.102
配置1 | 2026-08-03 15:10:17 | 186 | 1 | 1 | SLEEP 250 | Sleep | success | 睡眠完成 (250毫秒) | 0.25
配置1 | 2026-08-03 15:10:17 | 186 | 1 | 1 | FETCh:NR:MEValuation:STATe? | Check | success | 第1次查询命令执行成功 ¦ 末次结果: RDY | 0.003
配置1 | 2026-08-03 15:10:17 | 188 | 1 | 1 | FETCh:NR:MEValuation:TXP:AVG? | Check | success | 第1次查询命令执行成功 ¦ 末次结果: set=-6.00, meas=-6.39, diff=-0.39 | 0
配置1 | 2026-08-03 15:10:17 | 189 | 1 | 1 | CONFigure:CELL1:NR:SIGN:UPC TARGET,0.00,-4.00,0.5 | Command | success | 命令执行成功 | 0.101
配置1 | 2026-08-03 15:10:17 | 190 | 1 | 1 | SLEEP 2000 | Sleep | success | 睡眠完成 (2000毫秒) | 2
配置1 | 2026-08-03 15:10:21 | 190 | 1 | 1 | CONFigure:NR:MEValuation:REPetition SINGLESHOT | Command | success | 命令执行成功 | 0.104
配置1 | 2026-08-03 15:10:21 | 191 | 1 | 1 | CONFigure:NR:BLER:REPetition SINGLESHOT | Command | success | 命令执行成功 | 0.102
配置1 | 2026-08-03 15:10:22 | 192 | 1 | 1 | INITiate:NR:BLER | Command | success | 命令执行成功 | 0.101
配置1 | 2026-08-03 15:10:22 | 193 | 1 | 1 | INITiate:NR:MEValuation | Command | success | 命令执行成功 | 0.103
配置1 | 2026-08-03 15:10:22 | 194 | 1 | 1 | SLEEP 250 | Sleep | success | 睡眠完成 (250毫秒) | 0.25
配置1 | 2026-08-03 15:10:22 | 194 | 1 | 1 | FETCh:NR:MEValuation:STATe? | Check | success | 第1次查询命令执行成功 ¦ 末次结果: RDY | 0.006
配置1 | 2026-08-03 15:10:22 | 196 | 1 | 1 | FETCh:NR:MEValuation:TXP:AVG? | Check | success | 第1次查询命令执行成功 ¦ 末次结果: set=-4.00, meas=-4.21, diff=-0.21 | 0
配置1 | 2026-08-03 15:10:22 | 197 | 1 | 1 | CONFigure:CELL1:NR:SIGN:UPC TARGET,0.00,-2.00,0.5 | Command | success | 命令执行成功 | 0.103
配置1 | 2026-08-03 15:10:22 | 198 | 1 | 1 | SLEEP 2000 | Sleep | success | 睡眠完成 (2000毫秒) | 2
配置1 | 2026-08-03 15:10:26 | 198 | 1 | 1 | CONFigure:NR:MEValuation:REPetition SINGLESHOT | Command | success | 命令执行成功 | 0.102
配置1 | 2026-08-03 15:10:27 | 199 | 1 | 1 | CONFigure:NR:BLER:REPetition SINGLESHOT | Command | success | 命令执行成功 | 0.102
配置1 | 2026-08-03 15:10:27 | 200 | 1 | 1 | INITiate:NR:BLER | Command | success | 命令执行成功 | 0.102
配置1 | 2026-08-03 15:10:27 | 201 | 1 | 1 | INITiate:NR:MEValuation | Command | success | 命令执行成功 | 0.102
配置1 | 2026-08-03 15:10:27 | 202 | 1 | 1 | SLEEP 250 | Sleep | success | 睡眠完成 (250毫秒) | 0.25
配置1 | 2026-08-03 15:10:27 | 202 | 1 | 1 | FETCh:NR:MEValuation:STATe? | Check | success | 第1次查询命令执行成功 ¦ 末次结果: RDY | 0.007
配置1 | 2026-08-03 15:10:27 | 204 | 1 | 1 | FETCh:NR:MEValuation:TXP:AVG? | Check | success | 第1次查询命令执行成功 ¦ 末次结果: set=-2.00, meas=-2.36, diff=-0.36 | 0
配置1 | 2026-08-03 15:10:27 | 205 | 1 | 1 | CONFigure:CELL1:NR:SIGN:UPC TARGET,0.00,0.00,0.5 | Command | success | 命令执行成功 | 0.102
配置1 | 2026-08-03 15:10:27 | 206 | 1 | 1 | SLEEP 2000 | Sleep | success | 睡眠完成 (2000毫秒) | 2
配置1 | 2026-08-03 15:10:31 | 206 | 1 | 1 | CONFigure:NR:MEValuation:REPetition SINGLESHOT | Command | success | 命令执行成功 | 0.102
配置1 | 2026-08-03 15:10:32 | 207 | 1 | 1 | CONFigure:NR:BLER:REPetition SINGLESHOT | Command | success | 命令执行成功 | 0.103
配置1 | 2026-08-03 15:10:32 | 208 | 1 | 1 | INITiate:NR:BLER | Command | success | 命令执行成功 | 0.102
配置1 | 2026-08-03 15:10:32 | 209 | 1 | 1 | INITiate:NR:MEValuation | Command | success | 命令执行成功 | 0.103
配置1 | 2026-08-03 15:10:32 | 210 | 1 | 1 | SLEEP 250 | Sleep | success | 睡眠完成 (250毫秒) | 0.25
配置1 | 2026-08-03 15:10:32 | 210 | 1 | 1 | FETCh:NR:MEValuation:STATe? | Check | success | 第1次查询命令执行成功 ¦ 末次结果: RDY | 0.003
配置1 | 2026-08-03 15:10:32 | 212 | 1 | 1 | FETCh:NR:MEValuation:TXP:AVG? | Check | success | 第1次查询命令执行成功 ¦ 末次结果: set=0.00, meas=0.40, diff=+0.40 | 0
配置1 | 2026-08-03 15:10:32 | 213 | 1 | 1 | CONFigure:CELL1:NR:SIGN:UPC TARGET,0.00,2.00,0.5 | Command | success | 命令执行成功 | 0.101
配置1 | 2026-08-03 15:10:32 | 214 | 1 | 1 | SLEEP 2000 | Sleep | success | 睡眠完成 (2000毫秒) | 2
配置1 | 2026-08-03 15:10:36 | 214 | 1 | 1 | CONFigure:NR:MEValuation:REPetition SINGLESHOT | Command | success | 命令执行成功 | 0.103
配置1 | 2026-08-03 15:10:37 | 215 | 1 | 1 | CONFigure:NR:BLER:REPetition SINGLESHOT | Command | success | 命令执行成功 | 0.102
配置1 | 2026-08-03 15:10:37 | 216 | 1 | 1 | INITiate:NR:BLER | Command | success | 命令执行成功 | 0.102
配置1 | 2026-08-03 15:10:37 | 217 | 1 | 1 | INITiate:NR:MEValuation | Command | success | 命令执行成功 | 0.102
配置1 | 2026-08-03 15:10:37 | 218 | 1 | 1 | SLEEP 250 | Sleep | success | 睡眠完成 (250毫秒) | 0.25
配置1 | 2026-08-03 15:10:37 | 218 | 1 | 1 | FETCh:NR:MEValuation:STATe? | Check | success | 第1次查询命令执行成功 ¦ 末次结果: RDY | 0.004
配置1 | 2026-08-03 15:10:37 | 220 | 1 | 1 | FETCh:NR:MEValuation:TXP:AVG? | Check | success | 第1次查询命令执行成功 ¦ 末次结果: set=2.00, meas=2.47, diff=+0.47 | 0
配置1 | 2026-08-03 15:10:37 | 221 | 1 | 1 | CONFigure:CELL1:NR:SIGN:UPC TARGET,0.00,4.00,0.5 | Command | success | 命令执行成功 | 0.101
配置1 | 2026-08-03 15:10:37 | 222 | 1 | 1 | SLEEP 2000 | Sleep | success | 睡眠完成 (2000毫秒) | 2
配置1 | 2026-08-03 15:10:41 | 222 | 1 | 1 | CONFigure:NR:MEValuation:REPetition SINGLESHOT | Command | success | 命令执行成功 | 0.102
配置1 | 2026-08-03 15:10:42 | 223 | 1 | 1 | CONFigure:NR:BLER:REPetition SINGLESHOT | Command | success | 命令执行成功 | 0.102
配置1 | 2026-08-03 15:10:42 | 224 | 1 | 1 | INITiate:NR:BLER | Command | success | 命令执行成功 | 0.102
配置1 | 2026-08-03 15:10:42 | 225 | 1 | 1 | INITiate:NR:MEValuation | Command | success | 命令执行成功 | 0.102
配置1 | 2026-08-03 15:10:42 | 226 | 1 | 1 | SLEEP 250 | Sleep | success | 睡眠完成 (250毫秒) | 0.25
配置1 | 2026-08-03 15:10:42 | 226 | 1 | 1 | FETCh:NR:MEValuation:STATe? | Check | success | 第1次查询命令执行成功 ¦ 末次结果: RDY | 0.003
配置1 | 2026-08-03 15:10:42 | 228 | 1 | 1 | SLEEP 2000 | Sleep | success | 睡眠完成 (2000毫秒) | 2
配置1 | 2026-08-03 15:10:46 | 228 | 1 | 1 | CONFigure:NR:MEValuation:REPetition SINGLESHOT | Command | success | 命令执行成功 | 0.102
配置1 | 2026-08-03 15:10:46 | 229 | 1 | 1 | CONFigure:NR:BLER:REPetition SINGLESHOT | Command | success | 命令执行成功 | 0.102
配置1 | 2026-08-03 15:10:47 | 230 | 1 | 1 | INITiate:NR:BLER | Command | success | 命令执行成功 | 0.101
配置1 | 2026-08-03 15:10:47 | 231 | 1 | 1 | INITiate:NR:MEValuation | Command | success | 命令执行成功 | 0.101
配置1 | 2026-08-03 15:10:47 | 232 | 1 | 1 | SLEEP 250 | Sleep | success | 睡眠完成 (250毫秒) | 0.25
配置1 | 2026-08-03 15:10:47 | 232 | 1 | 1 | FETCh:NR:MEValuation:STATe? | Check | success | 第1次查询命令执行成功 ¦ 末次结果: RDY | 0.003
配置1 | 2026-08-03 15:10:47 | 234 | 1 | 1 | SLEEP 2000 | Sleep | success | 睡眠完成 (2000毫秒) | 2
配置1 | 2026-08-03 15:10:51 | 234 | 1 | 1 | CONFigure:NR:MEValuation:REPetition SINGLESHOT | Command | success | 命令执行成功 | 0.104
配置1 | 2026-08-03 15:10:51 | 235 | 1 | 1 | CONFigure:NR:BLER:REPetition SINGLESHOT | Command | success | 命令执行成功 | 0.11
配置1 | 2026-08-03 15:10:52 | 236 | 1 | 1 | INITiate:NR:BLER | Command | success | 命令执行成功 | 0.101
配置1 | 2026-08-03 15:10:52 | 237 | 1 | 1 | INITiate:NR:MEValuation | Command | success | 命令执行成功 | 0.102
配置1 | 2026-08-03 15:10:52 | 238 | 1 | 1 | SLEEP 250 | Sleep | success | 睡眠完成 (250毫秒) | 0.25
配置1 | 2026-08-03 15:10:52 | 238 | 1 | 1 | FETCh:NR:MEValuation:STATe? | Check | success | 第1次查询命令执行成功 ¦ 末次结果: RDY | 0.007
配置1 | 2026-08-03 15:10:52 | 240 | 1 | 1 | FETCh:NR:MEValuation:TXP:AVG? | Check | success | 第3次查询命令执行成功 ¦ 末次结果: set=4.00, meas=4.27, diff=+0.27 | 0
配置1 | 2026-08-03 15:10:52 | 241 | 1 | 1 | CONFigure:CELL1:NR:SIGN:UPC TARGET,0.00,6.00,0.5 | Command | success | 命令执行成功 | 0.102
配置1 | 2026-08-03 15:10:52 | 242 | 1 | 1 | SLEEP 2000 | Sleep | success | 睡眠完成 (2000毫秒) | 2
配置1 | 2026-08-03 15:10:56 | 242 | 1 | 1 | CONFigure:NR:MEValuation:REPetition SINGLESHOT | Command | success | 命令执行成功 | 0.102
配置1 | 2026-08-03 15:10:56 | 243 | 1 | 1 | CONFigure:NR:BLER:REPetition SINGLESHOT | Command | success | 命令执行成功 | 0.102
配置1 | 2026-08-03 15:10:57 | 244 | 1 | 1 | INITiate:NR:BLER | Command | success | 命令执行成功 | 0.102
配置1 | 2026-08-03 15:10:57 | 245 | 1 | 1 | INITiate:NR:MEValuation | Command | success | 命令执行成功 | 0.102
配置1 | 2026-08-03 15:10:57 | 246 | 1 | 1 | SLEEP 250 | Sleep | success | 睡眠完成 (250毫秒) | 0.25
配置1 | 2026-08-03 15:10:57 | 246 | 1 | 1 | FETCh:NR:MEValuation:STATe? | Check | success | 第3次查询命令执行成功 ¦ 末次结果: RDY | 4.012
配置1 | 2026-08-03 15:11:01 | 250 | 1 | 1 | SLEEP 2000 | Sleep | success | 睡眠完成 (2000毫秒) | 2
配置1 | 2026-08-03 15:11:05 | 250 | 1 | 1 | CONFigure:NR:MEValuation:REPetition SINGLESHOT | Command | success | 命令执行成功 | 0.102
配置1 | 2026-08-03 15:11:05 | 251 | 1 | 1 | CONFigure:NR:BLER:REPetition SINGLESHOT | Command | success | 命令执行成功 | 0.102
配置1 | 2026-08-03 15:11:05 | 252 | 1 | 1 | INITiate:NR:BLER | Command | success | 命令执行成功 | 0.103
配置1 | 2026-08-03 15:11:06 | 253 | 1 | 1 | INITiate:NR:MEValuation | Command | success | 命令执行成功 | 0.101
配置1 | 2026-08-03 15:11:06 | 254 | 1 | 1 | SLEEP 250 | Sleep | success | 睡眠完成 (250毫秒) | 0.25
配置1 | 2026-08-03 15:11:06 | 254 | 1 | 1 | FETCh:NR:MEValuation:STATe? | Check | success | 第1次查询命令执行成功 ¦ 末次结果: RDY | 0.003
配置1 | 2026-08-03 15:11:06 | 256 | 1 | 1 | FETCh:NR:MEValuation:TXP:AVG? | Check | success | 第2次查询命令执行成功 ¦ 末次结果: set=6.00, meas=5.81, diff=-0.19 | 0
配置1 | 2026-08-03 15:11:06 | 257 | 1 | 1 | CONFigure:CELL1:NR:SIGN:UPC TARGET,0.00,8.00,0.5 | Command | success | 命令执行成功 | 0.101
配置1 | 2026-08-03 15:11:06 | 258 | 1 | 1 | SLEEP 2000 | Sleep | success | 睡眠完成 (2000毫秒) | 2
配置1 | 2026-08-03 15:11:10 | 258 | 1 | 1 | CONFigure:NR:MEValuation:REPetition SINGLESHOT | Command | success | 命令执行成功 | 0.101
配置1 | 2026-08-03 15:11:10 | 259 | 1 | 1 | CONFigure:NR:BLER:REPetition SINGLESHOT | Command | success | 命令执行成功 | 0.101
配置1 | 2026-08-03 15:11:11 | 260 | 1 | 1 | INITiate:NR:BLER | Command | success | 命令执行成功 | 0.101
配置1 | 2026-08-03 15:11:11 | 261 | 1 | 1 | INITiate:NR:MEValuation | Command | success | 命令执行成功 | 0.101
配置1 | 2026-08-03 15:11:11 | 262 | 1 | 1 | SLEEP 250 | Sleep | success | 睡眠完成 (250毫秒) | 0.25
配置1 | 2026-08-03 15:11:11 | 262 | 1 | 1 | FETCh:NR:MEValuation:STATe? | Check | success | 第1次查询命令执行成功 ¦ 末次结果: RDY | 0.003
配置1 | 2026-08-03 15:11:11 | 264 | 1 | 1 | FETCh:NR:MEValuation:TXP:AVG? | Check | success | 第1次查询命令执行成功 ¦ 末次结果: set=8.00, meas=7.63, diff=-0.37 | 0
配置1 | 2026-08-03 15:11:11 | 265 | 1 | 1 | CONFigure:CELL1:NR:SIGN:UPC TARGET,0.00,10.00,0.5 | Command | success | 命令执行成功 | 0.102
配置1 | 2026-08-03 15:11:11 | 266 | 1 | 1 | SLEEP 2000 | Sleep | success | 睡眠完成 (2000毫秒) | 2
配置1 | 2026-08-03 15:11:15 | 266 | 1 | 1 | CONFigure:NR:MEValuation:REPetition SINGLESHOT | Command | success | 命令执行成功 | 0.103
配置1 | 2026-08-03 15:11:15 | 267 | 1 | 1 | CONFigure:NR:BLER:REPetition SINGLESHOT | Command | success | 命令执行成功 | 0.102
配置1 | 2026-08-03 15:11:16 | 268 | 1 | 1 | INITiate:NR:BLER | Command | success | 命令执行成功 | 0.101
配置1 | 2026-08-03 15:11:16 | 269 | 1 | 1 | INITiate:NR:MEValuation | Command | success | 命令执行成功 | 0.101
配置1 | 2026-08-03 15:11:16 | 270 | 1 | 1 | SLEEP 250 | Sleep | success | 睡眠完成 (250毫秒) | 0.25
配置1 | 2026-08-03 15:11:16 | 270 | 1 | 1 | FETCh:NR:MEValuation:STATe? | Check | success | 第1次查询命令执行成功 ¦ 末次结果: RDY | 0.003
配置1 | 2026-08-03 15:11:16 | 272 | 1 | 1 | FETCh:NR:MEValuation:TXP:AVG? | Check | success | 第1次查询命令执行成功 ¦ 末次结果: set=10.00, meas=10.44, diff=+0.44 | 0
配置1 | 2026-08-03 15:11:16 | 273 | 1 | 1 | CONFigure:CELL1:NR:SIGN:UPC TARGET,0.00,12.00,0.5 | Command | success | 命令执行成功 | 0.101
配置1 | 2026-08-03 15:11:16 | 274 | 1 | 1 | SLEEP 2000 | Sleep | success | 睡眠完成 (2000毫秒) | 2
配置1 | 2026-08-03 15:11:20 | 274 | 1 | 1 | CONFigure:NR:MEValuation:REPetition SINGLESHOT | Command | success | 命令执行成功 | 0.103
配置1 | 2026-08-03 15:11:20 | 275 | 1 | 1 | CONFigure:NR:BLER:REPetition SINGLESHOT | Command | success | 命令执行成功 | 0.102
配置1 | 2026-08-03 15:11:21 | 276 | 1 | 1 | INITiate:NR:BLER | Command | success | 命令执行成功 | 0.103
配置1 | 2026-08-03 15:11:21 | 277 | 1 | 1 | INITiate:NR:MEValuation | Command | success | 命令执行成功 | 0.104
配置1 | 2026-08-03 15:11:21 | 278 | 1 | 1 | SLEEP 250 | Sleep | success | 睡眠完成 (250毫秒) | 0.25
配置1 | 2026-08-03 15:11:21 | 278 | 1 | 1 | FETCh:NR:MEValuation:STATe? | Check | success | 第1次查询命令执行成功 ¦ 末次结果: RDY | 0.005
配置1 | 2026-08-03 15:11:21 | 280 | 1 | 1 | FETCh:NR:MEValuation:TXP:AVG? | Check | success | 第1次查询命令执行成功 ¦ 末次结果: set=12.00, meas=12.06, diff=+0.06 | 0
配置1 | 2026-08-03 15:11:21 | 281 | 1 | 1 | CONFigure:CELL1:NR:SIGN:UPC TARGET,0.00,14.00,0.5 | Command | success | 命令执行成功 | 0.101
配置1 | 2026-08-03 15:11:21 | 282 | 1 | 1 | SLEEP 2000 | Sleep | success | 睡眠完成 (2000毫秒) | 2
配置1 | 2026-08-03 15:11:25 | 282 | 1 | 1 | CONFigure:NR:MEValuation:REPetition SINGLESHOT | Command | success | 命令执行成功 | 0.103
配置1 | 2026-08-03 15:11:25 | 283 | 1 | 1 | CONFigure:NR:BLER:REPetition SINGLESHOT | Command | success | 命令执行成功 | 0.102
配置1 | 2026-08-03 15:11:26 | 284 | 1 | 1 | INITiate:NR:BLER | Command | success | 命令执行成功 | 0.103
配置1 | 2026-08-03 15:11:26 | 285 | 1 | 1 | INITiate:NR:MEValuation | Command | success | 命令执行成功 | 0.102
配置1 | 2026-08-03 15:11:26 | 286 | 1 | 1 | SLEEP 250 | Sleep | success | 睡眠完成 (250毫秒) | 0.25
配置1 | 2026-08-03 15:11:26 | 286 | 1 | 1 | FETCh:NR:MEValuation:STATe? | Check | success | 第1次查询命令执行成功 ¦ 末次结果: RDY | 0.004
配置1 | 2026-08-03 15:11:26 | 288 | 1 | 1 | FETCh:NR:MEValuation:TXP:AVG? | Check | success | 第1次查询命令执行成功 ¦ 末次结果: set=14.00, meas=14.01, diff=+0.01 | 0
配置1 | 2026-08-03 15:11:26 | 289 | 1 | 1 | CONFigure:CELL1:NR:SIGN:UPC TARGET,0.00,16.00,0.5 | Command | success | 命令执行成功 | 0.101
配置1 | 2026-08-03 15:11:26 | 290 | 1 | 1 | SLEEP 2000 | Sleep | success | 睡眠完成 (2000毫秒) | 2
配置1 | 2026-08-03 15:11:30 | 290 | 1 | 1 | CONFigure:NR:MEValuation:REPetition SINGLESHOT | Command | success | 命令执行成功 | 0.102
配置1 | 2026-08-03 15:11:30 | 291 | 1 | 1 | CONFigure:NR:BLER:REPetition SINGLESHOT | Command | success | 命令执行成功 | 0.104
配置1 | 2026-08-03 15:11:31 | 292 | 1 | 1 | INITiate:NR:BLER | Command | success | 命令执行成功 | 0.103
配置1 | 2026-08-03 15:11:31 | 293 | 1 | 1 | INITiate:NR:MEValuation | Command | success | 命令执行成功 | 0.102
配置1 | 2026-08-03 15:11:31 | 294 | 1 | 1 | SLEEP 250 | Sleep | success | 睡眠完成 (250毫秒) | 0.25
配置1 | 2026-08-03 15:11:31 | 294 | 1 | 1 | FETCh:NR:MEValuation:STATe? | Check | success | 第1次查询命令执行成功 ¦ 末次结果: RDY | 0.003
配置1 | 2026-08-03 15:11:31 | 296 | 1 | 1 | FETCh:NR:MEValuation:TXP:AVG? | Check | success | 第1次查询命令执行成功 ¦ 末次结果: set=16.00, meas=15.86, diff=-0.14 | 0
配置1 | 2026-08-03 15:11:31 | 297 | 1 | 1 | CONFigure:CELL1:NR:SIGN:UPC TARGET,0.00,18.00,0.5 | Command | success | 命令执行成功 | 0.101
配置1 | 2026-08-03 15:11:31 | 298 | 1 | 1 | SLEEP 2000 | Sleep | success | 睡眠完成 (2000毫秒) | 2
配置1 | 2026-08-03 15:11:35 | 298 | 1 | 1 | CONFigure:NR:MEValuation:REPetition SINGLESHOT | Command | success | 命令执行成功 | 0.103
配置1 | 2026-08-03 15:11:35 | 299 | 1 | 1 | CONFigure:NR:BLER:REPetition SINGLESHOT | Command | success | 命令执行成功 | 0.102
配置1 | 2026-08-03 15:11:36 | 300 | 1 | 1 | INITiate:NR:BLER | Command | success | 命令执行成功 | 0.103
配置1 | 2026-08-03 15:11:36 | 301 | 1 | 1 | INITiate:NR:MEValuation | Command | success | 命令执行成功 | 0.102
配置1 | 2026-08-03 15:11:36 | 302 | 1 | 1 | SLEEP 250 | Sleep | success | 睡眠完成 (250毫秒) | 0.25
配置1 | 2026-08-03 15:11:36 | 302 | 1 | 1 | FETCh:NR:MEValuation:STATe? | Check | success | 第1次查询命令执行成功 ¦ 末次结果: RDY | 0.003
配置1 | 2026-08-03 15:11:36 | 304 | 1 | 1 | FETCh:NR:MEValuation:TXP:AVG? | Check | success | 第1次查询命令执行成功 ¦ 末次结果: set=18.00, meas=17.87, diff=-0.13 | 0
配置1 | 2026-08-03 15:11:36 | 305 | 1 | 1 | CONFigure:CELL1:NR:SIGN:UPC TARGET,0.00,20.00,0.5 | Command | success | 命令执行成功 | 0.102
配置1 | 2026-08-03 15:11:36 | 306 | 1 | 1 | SLEEP 2000 | Sleep | success | 睡眠完成 (2000毫秒) | 2
配置1 | 2026-08-03 15:11:40 | 306 | 1 | 1 | CONFigure:NR:MEValuation:REPetition SINGLESHOT | Command | success | 命令执行成功 | 0.104
配置1 | 2026-08-03 15:11:41 | 307 | 1 | 1 | CONFigure:NR:BLER:REPetition SINGLESHOT | Command | success | 命令执行成功 | 0.102
配置1 | 2026-08-03 15:11:41 | 308 | 1 | 1 | INITiate:NR:BLER | Command | success | 命令执行成功 | 0.102
配置1 | 2026-08-03 15:11:41 | 309 | 1 | 1 | INITiate:NR:MEValuation | Command | success | 命令执行成功 | 0.102
配置1 | 2026-08-03 15:11:41 | 310 | 1 | 1 | SLEEP 250 | Sleep | success | 睡眠完成 (250毫秒) | 0.25
配置1 | 2026-08-03 15:11:41 | 310 | 1 | 1 | FETCh:NR:MEValuation:STATe? | Check | success | 第1次查询命令执行成功 ¦ 末次结果: RDY | 0.003
配置1 | 2026-08-03 15:11:41 | 312 | 1 | 1 | FETCh:NR:MEValuation:TXP:AVG? | Check | success | 第1次查询命令执行成功 ¦ 末次结果: set=20.00, meas=19.89, diff=-0.11 | 0
配置1 | 2026-08-03 15:11:41 | 313 | 1 | 1 | CONFigure:CELL1:NR:SIGN:UPC TARGET,0.00,22.00,0.5 | Command | success | 命令执行成功 | 0.102
配置1 | 2026-08-03 15:11:41 | 314 | 1 | 1 | SLEEP 2000 | Sleep | success | 睡眠完成 (2000毫秒) | 2
配置1 | 2026-08-03 15:11:45 | 314 | 1 | 1 | CONFigure:NR:MEValuation:REPetition SINGLESHOT | Command | success | 命令执行成功 | 0.193
配置1 | 2026-08-03 15:11:46 | 315 | 1 | 1 | CONFigure:NR:BLER:REPetition SINGLESHOT | Command | success | 命令执行成功 | 0.101
配置1 | 2026-08-03 15:11:46 | 316 | 1 | 1 | INITiate:NR:BLER | Command | success | 命令执行成功 | 0.101
配置1 | 2026-08-03 15:11:46 | 317 | 1 | 1 | INITiate:NR:MEValuation | Command | success | 命令执行成功 | 0.102
配置1 | 2026-08-03 15:11:46 | 318 | 1 | 1 | SLEEP 250 | Sleep | success | 睡眠完成 (250毫秒) | 0.25
配置1 | 2026-08-03 15:11:46 | 318 | 1 | 1 | FETCh:NR:MEValuation:STATe? | Check | success | 第1次查询命令执行成功 ¦ 末次结果: RDY | 0.011
配置1 | 2026-08-03 15:11:47 | 320 | 1 | 1 | FETCh:NR:MEValuation:TXP:AVG? | Check | success | 第1次查询命令执行成功 ¦ 末次结果: set=22.00, meas=21.83, diff=-0.17 | 0
配置1 | 2026-08-03 15:11:47 | 321 | 1 | 1 | ABORt:NR:BLER | Command | success | 命令执行成功 | 0.102
配置1 | 2026-08-03 15:11:47 | 322 | 1 | 1 | ABORt:NR:MEValuation | Command | success | 命令执行成功 | 0.102
配置1 | 2026-08-03 15:11:47 | 323 | 1 | 1 | CALL:CELL1 OFF | Command | success | 命令执行成功 | 0.104
配置1 | 2026-08-03 15:11:47 | 324 | 1 | 1 | SLEEP 1000 | Sleep | success | 睡眠完成 (1000毫秒) | 1
配置1 | 2026-08-03 15:11:49 | 324 | 1 | 1 | CALL:CELL1? | Check | success | 第1次查询命令执行成功 ¦ 末次结果: OFF | 0.003