## 执行汇总
序号 | 执行时间 | SCV文件 | 设备 | 参数信息 | 执行模式 | 循环次数 | 总步骤数 | 已执行步骤 | 通过步骤 | 失败步骤 | 成功率(%) | 总耗时(秒) | 状态 | 状态消息
1 | 2026-08-03 14:50:46 | test_sa_channel_switch | TCPIP0::192.168.30.122::inst0::INSTR |  | normal | 1 | 917 | 917 | 917 | 0 | 100 | 995.65 | completed | 共执行1个循环

## 详细执行记录
配置 | 执行时间 | 步骤序号 | 循环轮次 | 总循环数 | 步骤内容 | 步骤类型 | 执行状态 | 执行结果 | 耗时(秒)
配置1 | 2026-08-03 14:50:47 | 1 | 1 | 1 | CONFigure:VERSion:LOG:STATe "info;global_log_level,0;sctp_log_level,0;hw_log_level,0;phy_log_level,0;mac_log_level,0;rlc_log_level,0;pdcp_log_level,0;rrc_log_level,0;ngap_log_level,0;f1ap_log_level,0;x2ap_log_level,1;s1ap_log_level,0;ULSCH_dump,0;RRC_dump,0;NAS_dump,0" | Command | success | 命令执行成功 | 0.102
配置1 | 2026-08-03 14:50:47 | 2 | 1 | 1 | *rst | Command | success | 命令执行成功 | 0.102
配置1 | 2026-08-03 14:51:18 | 3 | 1 | 1 | CONFigure:NSASa:SWITch SA | Command | success | 命令执行成功 | 1.27
配置1 | 2026-08-03 14:51:20 | 4 | 1 | 1 | CONFigure:BASE:FDCorrection:CTABle:CREate LineLossTable_1,100000000,25.0,6000000000,25.0 | Command | success | 命令执行成功 | 0.139
配置1 | 2026-08-03 14:51:20 | 5 | 1 | 1 | CONFigure:BASE:FDCorrection:SAVE | Command | success | 命令执行成功 | 0.101
配置1 | 2026-08-03 14:51:20 | 6 | 1 | 1 | CONFigure:FDCorrection:ACTivate LineLossTable_1,1,IO,RXTX | Command | success | 命令执行成功 | 0.101
配置1 | 2026-08-03 14:51:20 | 7 | 1 | 1 | CONFigure:FDCorrection:ACTivate LineLossTable_1,1,OUT,TX | Command | success | 命令执行成功 | 0.102
配置1 | 2026-08-03 14:51:20 | 8 | 1 | 1 | CONFigure:RFINdex:CLear:ALL | Command | success | 命令执行成功 | 0.102
配置1 | 2026-08-03 14:51:20 | 9 | 1 | 1 | CONFigure:RFINdex:DL NR,1 | Command | success | 命令执行成功 | 0.103
配置1 | 2026-08-03 14:51:20 | 10 | 1 | 1 | CONFigure:RFINdex:UL NR,1 | Command | success | 命令执行成功 | 0.103
配置1 | 2026-08-03 14:51:20 | 11 | 1 | 1 | CONFigure:RFINdex1:CONNector IO | Command | success | 命令执行成功 | 0.102
配置1 | 2026-08-03 14:51:20 | 12 | 1 | 1 | CONFigure:RFINdex3:CONNector IO | Command | success | 命令执行成功 | 0.101
配置1 | 2026-08-03 14:51:21 | 13 | 1 | 1 | CONFigure:RFINdex:apply | Command | success | 命令执行成功 | 0.102
配置1 | 2026-08-03 14:51:21 | 14 | 1 | 1 | SLEEP 6000 | Sleep | success | 睡眠完成 (6000毫秒) | 6
配置1 | 2026-08-03 14:51:33 | 14 | 1 | 1 | CALL:CELL1 ON | Command | success | 命令执行成功 | 0.102
配置1 | 2026-08-03 14:51:54 | 15 | 1 | 1 | SLEEP 5000 | Sleep | success | 睡眠完成 (5000毫秒) | 5
配置1 | 2026-08-03 14:52:04 | 15 | 1 | 1 | CONFigure:CELL1:NR:SIGN:UE:STATe? | Check | success | 第1次查询命令执行成功 ¦ 末次结果: "Connected" | 0.004
配置1 | 2026-08-03 14:52:04 | 16 | 1 | 1 | CONFigure:CELL1:NR:SIGN:SLOT:CLEar | Command | success | 命令执行成功 | 0.106
配置1 | 2026-08-03 14:52:04 | 17 | 1 | 1 | CONFigure:CELL1:NR:SIGN:SLOT3:CTYPe PDSCh | Command | success | 命令执行成功 | 0.102
配置1 | 2026-08-03 14:52:05 | 18 | 1 | 1 | CONFigure:CELL1:NR:SIGN:SLOT3:DL:TIND 5 | Command | success | 命令执行成功 | 0.101
配置1 | 2026-08-03 14:52:05 | 19 | 1 | 1 | CONFigure:CELL1:NR:SIGN:SLOT3:DL:MCS1 4 | Command | success | 命令执行成功 | 0.101
配置1 | 2026-08-03 14:52:05 | 20 | 1 | 1 | CONFigure:CELL1:NR:SIGN:SLOT4:CTYPe PDSCh | Command | success | 命令执行成功 | 0.102
配置1 | 2026-08-03 14:52:05 | 21 | 1 | 1 | CONFigure:CELL1:NR:SIGN:SLOT4:DL:TIND 4 | Command | success | 命令执行成功 | 0.101
配置1 | 2026-08-03 14:52:05 | 22 | 1 | 1 | CONFigure:CELL1:NR:SIGN:SLOT4:DL:MCS1 4 | Command | success | 命令执行成功 | 0.101
配置1 | 2026-08-03 14:52:05 | 23 | 1 | 1 | CONFigure:CELL1:NR:SIGN:SLOT5:CTYPe PDSCh | Command | success | 命令执行成功 | 0.101
配置1 | 2026-08-03 14:52:05 | 24 | 1 | 1 | CONFigure:CELL1:NR:SIGN:SLOT5:DL:TIND 3 | Command | success | 命令执行成功 | 0.101
配置1 | 2026-08-03 14:52:05 | 25 | 1 | 1 | CONFigure:CELL1:NR:SIGN:SLOT5:DL:MCS1 4 | Command | success | 命令执行成功 | 0.101
配置1 | 2026-08-03 14:52:05 | 26 | 1 | 1 | CONFigure:CELL1:NR:SIGN:SLOT6:CTYPe PDSCh | Command | success | 命令执行成功 | 0.163
配置1 | 2026-08-03 14:52:06 | 27 | 1 | 1 | CONFigure:CELL1:NR:SIGN:SLOT6:DL:TIND 2 | Command | success | 命令执行成功 | 0.101
配置1 | 2026-08-03 14:52:06 | 28 | 1 | 1 | CONFigure:CELL1:NR:SIGN:SLOT6:DL:MCS1 4 | Command | success | 命令执行成功 | 0.102
配置1 | 2026-08-03 14:52:06 | 29 | 1 | 1 | CONFigure:CELL1:NR:SIGN:SLOT10:CTYPe PDSCh | Command | success | 命令执行成功 | 0.101
配置1 | 2026-08-03 14:52:06 | 30 | 1 | 1 | CONFigure:CELL1:NR:SIGN:SLOT10:DL:TIND 8 | Command | success | 命令执行成功 | 0.101
配置1 | 2026-08-03 14:52:06 | 31 | 1 | 1 | CONFigure:CELL1:NR:SIGN:SLOT10:DL:MCS1 4 | Command | success | 命令执行成功 | 0.101
配置1 | 2026-08-03 14:52:06 | 32 | 1 | 1 | CONFigure:CELL1:NR:SIGN:SLOT11:CTYPe PDSCh | Command | success | 命令执行成功 | 0.101
配置1 | 2026-08-03 14:52:06 | 33 | 1 | 1 | CONFigure:CELL1:NR:SIGN:SLOT11:DL:TIND 7 | Command | success | 命令执行成功 | 0.101
配置1 | 2026-08-03 14:52:06 | 34 | 1 | 1 | CONFigure:CELL1:NR:SIGN:SLOT11:DL:MCS1 4 | Command | success | 命令执行成功 | 0.117
配置1 | 2026-08-03 14:52:07 | 35 | 1 | 1 | CONFigure:CELL1:NR:SIGN:SLOT12:CTYPe PDSCh | Command | success | 命令执行成功 | 0.139
配置1 | 2026-08-03 14:52:07 | 36 | 1 | 1 | CONFigure:CELL1:NR:SIGN:SLOT12:DL:TIND 6 | Command | success | 命令执行成功 | 0.102
配置1 | 2026-08-03 14:52:07 | 37 | 1 | 1 | CONFigure:CELL1:NR:SIGN:SLOT12:DL:MCS1 4 | Command | success | 命令执行成功 | 0.101
配置1 | 2026-08-03 14:52:07 | 38 | 1 | 1 | CONFigure:CELL1:NR:SIGN:SLOT13:CTYPe PDSCh | Command | success | 命令执行成功 | 0.101
配置1 | 2026-08-03 14:52:07 | 39 | 1 | 1 | CONFigure:CELL1:NR:SIGN:SLOT13:DL:TIND 5 | Command | success | 命令执行成功 | 0.101
配置1 | 2026-08-03 14:52:07 | 40 | 1 | 1 | CONFigure:CELL1:NR:SIGN:SLOT13:DL:MCS1 4 | Command | success | 命令执行成功 | 0.101
配置1 | 2026-08-03 14:52:07 | 41 | 1 | 1 | CONFigure:CELL1:NR:SIGN:SLOT14:CTYPe PDSCh | Command | success | 命令执行成功 | 0.101
配置1 | 2026-08-03 14:52:07 | 42 | 1 | 1 | CONFigure:CELL1:NR:SIGN:SLOT14:DL:TIND 4 | Command | success | 命令执行成功 | 0.101
配置1 | 2026-08-03 14:52:07 | 43 | 1 | 1 | CONFigure:CELL1:NR:SIGN:SLOT14:DL:MCS1 4 | Command | success | 命令执行成功 | 0.101
配置1 | 2026-08-03 14:52:07 | 44 | 1 | 1 | CONFigure:CELL1:NR:SIGN:SLOT15:CTYPe PDSCh | Command | success | 命令执行成功 | 0.102
配置1 | 2026-08-03 14:52:08 | 45 | 1 | 1 | CONFigure:CELL1:NR:SIGN:SLOT15:DL:TIND 3 | Command | success | 命令执行成功 | 0.101
配置1 | 2026-08-03 14:52:08 | 46 | 1 | 1 | CONFigure:CELL1:NR:SIGN:SLOT15:DL:MCS1 4 | Command | success | 命令执行成功 | 0.101
配置1 | 2026-08-03 14:52:08 | 47 | 1 | 1 | CONFigure:CELL1:NR:SIGN:SLOT16:CTYPe PDSCh | Command | success | 命令执行成功 | 0.101
配置1 | 2026-08-03 14:52:08 | 48 | 1 | 1 | CONFigure:CELL1:NR:SIGN:SLOT16:DL:TIND 2 | Command | success | 命令执行成功 | 0.101
配置1 | 2026-08-03 14:52:08 | 49 | 1 | 1 | CONFigure:CELL1:NR:SIGN:SLOT16:DL:MCS1 4 | Command | success | 命令执行成功 | 0.102
配置1 | 2026-08-03 14:52:08 | 50 | 1 | 1 | CONFigure:CELL1:NR:SIGN:SLOT8:CTYPe PUSCh | Command | success | 命令执行成功 | 0.102
配置1 | 2026-08-03 14:52:08 | 51 | 1 | 1 | CONFigure:CELL1:NR:SIGN:SLOT8:UL:MCS1 2 | Command | success | 命令执行成功 | 0.105
配置1 | 2026-08-03 14:52:08 | 52 | 1 | 1 | CONFigure:CELL1:NR:SIGN:SLOT9:CTYPe PUSCh | Command | success | 命令执行成功 | 0.102
配置1 | 2026-08-03 14:52:08 | 53 | 1 | 1 | CONFigure:CELL1:NR:SIGN:SLOT9:UL:MCS1 2 | Command | success | 命令执行成功 | 0.101
配置1 | 2026-08-03 14:52:09 | 54 | 1 | 1 | CONFigure:CELL1:NR:SIGN:SLOT18:CTYPe PUSCh | Command | success | 命令执行成功 | 0.103
配置1 | 2026-08-03 14:52:09 | 55 | 1 | 1 | CONFigure:CELL1:NR:SIGN:SLOT18:UL:MCS1 2 | Command | success | 命令执行成功 | 0.102
配置1 | 2026-08-03 14:52:09 | 56 | 1 | 1 | CONFigure:CELL1:NR:SIGN:SLOT19:CTYPe PUSCh | Command | success | 命令执行成功 | 0.103
配置1 | 2026-08-03 14:52:09 | 57 | 1 | 1 | CONFigure:CELL1:NR:SIGN:SLOT19:UL:MCS1 2 | Command | success | 命令执行成功 | 0.103
配置1 | 2026-08-03 14:52:09 | 58 | 1 | 1 | CONFigure:CELL1:NR:SIGN:SLOT:UPDate | Command | success | 命令执行成功 | 0.101
配置1 | 2026-08-03 14:52:09 | 59 | 1 | 1 | CONFigure:CELL1:NR:SIGN:SLOT:APPLy | Command | success | 命令执行成功 | 0.102
配置1 | 2026-08-03 14:52:09 | 60 | 1 | 1 | CONFigure:CELL1:NR:SIGN:DDETection:SWITch ON,1 | Command | success | 命令执行成功 | 0.101
配置1 | 2026-08-03 14:52:09 | 61 | 1 | 1 | SLEEP 2000 | Sleep | success | 睡眠完成 (2000毫秒) | 2
配置1 | 2026-08-03 14:52:13 | 61 | 1 | 1 | CONFigure:CELL1:NR:SIGN:POWer? | Command | success | -49.847 | 0.002
配置1 | 2026-08-03 14:52:13 | 62 | 1 | 1 | CONFigure:CELL1:NR:CONFig:PMODe AUTO | Command | success | 命令执行成功 | 0.101
配置1 | 2026-08-03 14:52:13 | 63 | 1 | 1 | CONFigure:CELL1:NR:SIGN:COMMon:FBANd:INDCator 78 | Command | success | 命令执行成功 | 0.101
配置1 | 2026-08-03 14:52:13 | 64 | 1 | 1 | CONFigure:CELL1:NR:SIGN:BWidth:DL BW100 | Command | success | 命令执行成功 | 0.102
配置1 | 2026-08-03 14:52:14 | 65 | 1 | 1 | CONFigure:CELL1:NR:SIGN:COMMon:FBANd:DL:SCSList:SCSPacing kHz30 | Command | success | 命令执行成功 | 0.102
配置1 | 2026-08-03 14:52:14 | 66 | 1 | 1 | CONFigure:CELL1:NR:CONFig:RANGe Low | Command | success | 命令执行成功 | 0.102
配置1 | 2026-08-03 14:52:14 | 67 | 1 | 1 | CONFigure:CELL1:NR:SIGN:ARFCn? | Check | success | 第1次查询命令执行成功 ¦ 末次结果: 623334,623334 | 2.104
配置1 | 2026-08-03 14:52:16 | 68 | 1 | 1 | CONFigure:CELL1:NR:CONFig:PMODe MANUAL | Command | success | 命令执行成功 | 0.103
配置1 | 2026-08-03 14:52:16 | 69 | 1 | 1 | CONFigure:CELL1:NR:SIGN:COMMon:FBANd:INDCator 78 | Command | success | 命令执行成功 | 0.102
配置1 | 2026-08-03 14:52:16 | 70 | 1 | 1 | CONFigure:CELL1:NR:SIGN:BWidth:DL BW100 | Command | success | 命令执行成功 | 0.102
配置1 | 2026-08-03 14:52:16 | 71 | 1 | 1 | CONFigure:CELL1:NR:SIGN:COMMon:FBANd:DL:SCSList:SCSPacing kHz30 | Command | success | 命令执行成功 | 0.103
配置1 | 2026-08-03 14:52:16 | 72 | 1 | 1 | CONFigure:CELL1:NR:SIGN:CFSCommand 623334,AUTO,AUTO | Command | success | 命令执行成功 | 0.104
配置1 | 2026-08-03 14:52:16 | 73 | 1 | 1 | CONFigure:CELL1:NR:SIGN:CHANnel:SWITch | Command | success | 命令执行成功 | 0.102
配置1 | 2026-08-03 14:52:16 | 74 | 1 | 1 | SLEEP 5000 | Sleep | success | 睡眠完成 (5000毫秒) | 5
配置1 | 2026-08-03 14:52:26 | 74 | 1 | 1 | CONFigure:CELL1:NR:SIGN:UE:STATe? | Check | success | 第1次查询命令执行成功 ¦ 末次结果: "Connected" | 0.003
配置1 | 2026-08-03 14:52:26 | 75 | 1 | 1 | CONFigure:CELL1:NR:SIGN:SLOT:UPDate | Command | success | 命令执行成功 | 0.102
配置1 | 2026-08-03 14:52:26 | 76 | 1 | 1 | SLEEP 2000 | Sleep | success | 睡眠完成 (2000毫秒) | 2
配置1 | 2026-08-03 14:52:30 | 76 | 1 | 1 | CONFigure:CELL1:NR:SIGN:SLOT:APPLy | Command | success | 命令执行成功 | 0.102
配置1 | 2026-08-03 14:52:31 | 77 | 1 | 1 | SLEEP 3000 | Sleep | success | 睡眠完成 (3000毫秒) | 3
配置1 | 2026-08-03 14:52:37 | 77 | 1 | 1 | ABORt:NR:BLER | Command | success | 命令执行成功 | 0.103
配置1 | 2026-08-03 14:52:37 | 78 | 1 | 1 | ABORt:NR:MEValuation | Command | success | 命令执行成功 | 0.102
配置1 | 2026-08-03 14:52:37 | 79 | 1 | 1 | SLEEP 200 | Sleep | success | 睡眠完成 (200毫秒) | 0.2
配置1 | 2026-08-03 14:52:37 | 79 | 1 | 1 | CONFigure:NR:MEValuation:REPetition SINGLESHOT | Command | success | 命令执行成功 | 0.103
配置1 | 2026-08-03 14:52:37 | 80 | 1 | 1 | CONFigure:NR:BLER:REPetition SINGLESHOT | Command | success | 命令执行成功 | 0.101
配置1 | 2026-08-03 14:52:37 | 81 | 1 | 1 | INITiate:NR:BLER | Command | success | 命令执行成功 | 0.102
配置1 | 2026-08-03 14:52:38 | 82 | 1 | 1 | INITiate:NR:MEValuation | Command | success | 命令执行成功 | 0.102
配置1 | 2026-08-03 14:52:38 | 83 | 1 | 1 | SLEEP 500 | Sleep | success | 睡眠完成 (500毫秒) | 0.5
配置1 | 2026-08-03 14:52:39 | 83 | 1 | 1 | FETCh:NR:BLER:STATe? | Check | success | 第1次查询命令执行成功 ¦ 末次结果: RDY | 0.001
配置1 | 2026-08-03 14:52:39 | 84 | 1 | 1 | FETCh:NR:BLER:DL:RESult? | Command | success | 0,67,67,0,0,150147,150147,0.000,0.000,2481.769,2481.769 | 0.002
配置1 | 2026-08-03 14:52:39 | 85 | 1 | 1 | FETCh:NR:BLER:UL:RESult? | Command | success | 0,67,67,0,0,111555,111555,0.000,0.000,666.000,666.000 | 0.001
配置1 | 2026-08-03 14:52:39 | 86 | 1 | 1 | FETCh:NR:MEValuation:TXP:AVG? | Command | success | 0,22.088 | 0.001
配置1 | 2026-08-03 14:52:39 | 87 | 1 | 1 | SLEEP 1000 | Sleep | success | 睡眠完成 (1000毫秒) | 1
配置1 | 2026-08-03 14:52:41 | 87 | 1 | 1 | CONFigure:CELL1:NR:CONFig:PMODe AUTO | Command | success | 命令执行成功 | 0.103
配置1 | 2026-08-03 14:52:41 | 88 | 1 | 1 | CONFigure:CELL1:NR:CONFig:RANGe Mid | Command | success | 命令执行成功 | 0.103
配置1 | 2026-08-03 14:52:41 | 89 | 1 | 1 | CONFigure:CELL1:NR:SIGN:ARFCn? | Check | success | 第1次查询命令执行成功 ¦ 末次结果: 636666,636666 | 2.107
配置1 | 2026-08-03 14:52:43 | 90 | 1 | 1 | CONFigure:CELL1:NR:CONFig:PMODe MANUAL | Command | success | 命令执行成功 | 0.103
配置1 | 2026-08-03 14:52:43 | 91 | 1 | 1 | CONFigure:CELL1:NR:SIGN:CFSCommand 636666,AUTO,AUTO | Command | success | 命令执行成功 | 0.103
配置1 | 2026-08-03 14:52:43 | 92 | 1 | 1 | CONFigure:CELL1:NR:SIGN:CHANnel:SWITch | Command | success | 命令执行成功 | 0.103
配置1 | 2026-08-03 14:52:43 | 93 | 1 | 1 | SLEEP 5000 | Sleep | success | 睡眠完成 (5000毫秒) | 5
配置1 | 2026-08-03 14:52:53 | 93 | 1 | 1 | CONFigure:CELL1:NR:SIGN:UE:STATe? | Check | success | 第1次查询命令执行成功 ¦ 末次结果: "Connected" | 0.003
配置1 | 2026-08-03 14:52:53 | 94 | 1 | 1 | CONFigure:CELL1:NR:SIGN:SLOT:UPDate | Command | success | 命令执行成功 | 0.102
配置1 | 2026-08-03 14:52:53 | 95 | 1 | 1 | SLEEP 2000 | Sleep | success | 睡眠完成 (2000毫秒) | 2
配置1 | 2026-08-03 14:52:57 | 95 | 1 | 1 | CONFigure:CELL1:NR:SIGN:SLOT:APPLy | Command | success | 命令执行成功 | 0.163
配置1 | 2026-08-03 14:52:57 | 96 | 1 | 1 | SLEEP 3000 | Sleep | success | 睡眠完成 (3000毫秒) | 3
配置1 | 2026-08-03 14:53:03 | 96 | 1 | 1 | ABORt:NR:BLER | Command | success | 命令执行成功 | 0.103
配置1 | 2026-08-03 14:53:04 | 97 | 1 | 1 | ABORt:NR:MEValuation | Command | success | 命令执行成功 | 0.102
配置1 | 2026-08-03 14:53:04 | 98 | 1 | 1 | SLEEP 200 | Sleep | success | 睡眠完成 (200毫秒) | 0.2
配置1 | 2026-08-03 14:53:04 | 98 | 1 | 1 | CONFigure:NR:MEValuation:REPetition SINGLESHOT | Command | success | 命令执行成功 | 0.112
配置1 | 2026-08-03 14:53:04 | 99 | 1 | 1 | CONFigure:NR:BLER:REPetition SINGLESHOT | Command | success | 命令执行成功 | 0.102
配置1 | 2026-08-03 14:53:04 | 100 | 1 | 1 | INITiate:NR:BLER | Command | success | 命令执行成功 | 0.103
配置1 | 2026-08-03 14:53:04 | 101 | 1 | 1 | INITiate:NR:MEValuation | Command | success | 命令执行成功 | 0.103
配置1 | 2026-08-03 14:53:05 | 102 | 1 | 1 | SLEEP 500 | Sleep | success | 睡眠完成 (500毫秒) | 0.5
配置1 | 2026-08-03 14:53:06 | 102 | 1 | 1 | FETCh:NR:BLER:STATe? | Check | success | 第1次查询命令执行成功 ¦ 末次结果: RDY | 0.002
配置1 | 2026-08-03 14:53:06 | 103 | 1 | 1 | FETCh:NR:BLER:DL:RESult? | Command | success | 0,67,67,0,0,150147,150147,0.000,0.000,2481.769,2481.769 | 0.002
配置1 | 2026-08-03 14:53:06 | 104 | 1 | 1 | FETCh:NR:BLER:UL:RESult? | Command | success | 0,67,67,0,0,111555,111555,0.000,0.000,666.000,666.000 | 0.002
配置1 | 2026-08-03 14:53:06 | 105 | 1 | 1 | FETCh:NR:MEValuation:TXP:AVG? | Command | success | 0,17.442 | 0.002
配置1 | 2026-08-03 14:53:06 | 106 | 1 | 1 | SLEEP 1000 | Sleep | success | 睡眠完成 (1000毫秒) | 1
配置1 | 2026-08-03 14:53:08 | 106 | 1 | 1 | CONFigure:CELL1:NR:CONFig:PMODe AUTO | Command | success | 命令执行成功 | 0.102
配置1 | 2026-08-03 14:53:08 | 107 | 1 | 1 | CONFigure:CELL1:NR:CONFig:RANGe High | Command | success | 命令执行成功 | 0.101
配置1 | 2026-08-03 14:53:08 | 108 | 1 | 1 | CONFigure:CELL1:NR:SIGN:ARFCn? | Check | success | 第1次查询命令执行成功 ¦ 末次结果: 650000,650000 | 2.103
配置1 | 2026-08-03 14:53:10 | 109 | 1 | 1 | CONFigure:CELL1:NR:CONFig:PMODe MANUAL | Command | success | 命令执行成功 | 0.101
配置1 | 2026-08-03 14:53:10 | 110 | 1 | 1 | CONFigure:CELL1:NR:SIGN:CFSCommand 650000,AUTO,AUTO | Command | success | 命令执行成功 | 0.101
配置1 | 2026-08-03 14:53:10 | 111 | 1 | 1 | CONFigure:CELL1:NR:SIGN:CHANnel:SWITch | Command | success | 命令执行成功 | 0.101
配置1 | 2026-08-03 14:53:10 | 112 | 1 | 1 | SLEEP 5000 | Sleep | success | 睡眠完成 (5000毫秒) | 5
配置1 | 2026-08-03 14:53:20 | 112 | 1 | 1 | CONFigure:CELL1:NR:SIGN:UE:STATe? | Check | success | 第1次查询命令执行成功 ¦ 末次结果: "Connected" | 0.002
配置1 | 2026-08-03 14:53:20 | 113 | 1 | 1 | CONFigure:CELL1:NR:SIGN:SLOT:UPDate | Command | success | 命令执行成功 | 0.102
配置1 | 2026-08-03 14:53:20 | 114 | 1 | 1 | SLEEP 2000 | Sleep | success | 睡眠完成 (2000毫秒) | 2
配置1 | 2026-08-03 14:53:24 | 114 | 1 | 1 | CONFigure:CELL1:NR:SIGN:SLOT:APPLy | Command | success | 命令执行成功 | 0.101
配置1 | 2026-08-03 14:53:24 | 115 | 1 | 1 | SLEEP 3000 | Sleep | success | 睡眠完成 (3000毫秒) | 3
配置1 | 2026-08-03 14:53:30 | 115 | 1 | 1 | ABORt:NR:BLER | Command | success | 命令执行成功 | 0.102
配置1 | 2026-08-03 14:53:30 | 116 | 1 | 1 | ABORt:NR:MEValuation | Command | success | 命令执行成功 | 0.102
配置1 | 2026-08-03 14:53:30 | 117 | 1 | 1 | SLEEP 200 | Sleep | success | 睡眠完成 (200毫秒) | 0.2
配置1 | 2026-08-03 14:53:31 | 117 | 1 | 1 | CONFigure:NR:MEValuation:REPetition SINGLESHOT | Command | success | 命令执行成功 | 0.101
配置1 | 2026-08-03 14:53:31 | 118 | 1 | 1 | CONFigure:NR:BLER:REPetition SINGLESHOT | Command | success | 命令执行成功 | 0.102
配置1 | 2026-08-03 14:53:31 | 119 | 1 | 1 | INITiate:NR:BLER | Command | success | 命令执行成功 | 0.102
配置1 | 2026-08-03 14:53:31 | 120 | 1 | 1 | INITiate:NR:MEValuation | Command | success | 命令执行成功 | 0.102
配置1 | 2026-08-03 14:53:31 | 121 | 1 | 1 | SLEEP 500 | Sleep | success | 睡眠完成 (500毫秒) | 0.5
配置1 | 2026-08-03 14:53:32 | 121 | 1 | 1 | FETCh:NR:BLER:STATe? | Check | success | 第1次查询命令执行成功 ¦ 末次结果: RDY | 0.002
配置1 | 2026-08-03 14:53:32 | 122 | 1 | 1 | FETCh:NR:BLER:DL:RESult? | Command | success | 0,67,67,0,0,150147,150147,0.000,0.000,2481.769,2481.769 | 0.001
配置1 | 2026-08-03 14:53:32 | 123 | 1 | 1 | FETCh:NR:BLER:UL:RESult? | Command | success | 0,67,67,0,0,111555,111555,0.000,0.000,666.000,666.000 | 0.001
配置1 | 2026-08-03 14:53:32 | 124 | 1 | 1 | FETCh:NR:MEValuation:TXP:AVG? | Command | success | 0,20.793 | 0.001
配置1 | 2026-08-03 14:53:32 | 125 | 1 | 1 | SLEEP 1000 | Sleep | success | 睡眠完成 (1000毫秒) | 1
配置1 | 2026-08-03 14:53:34 | 125 | 1 | 1 | CONFigure:CELL1:NR:CONFig:PMODe AUTO | Command | success | 命令执行成功 | 0.103
配置1 | 2026-08-03 14:53:34 | 126 | 1 | 1 | CONFigure:CELL1:NR:CONFig:RANGe Low | Command | success | 命令执行成功 | 0.103
配置1 | 2026-08-03 14:53:34 | 127 | 1 | 1 | CONFigure:CELL1:NR:SIGN:ARFCn? | Check | success | 第1次查询命令执行成功 ¦ 末次结果: 623334,623334 | 2.104
配置1 | 2026-08-03 14:53:36 | 128 | 1 | 1 | CONFigure:CELL1:NR:CONFig:PMODe MANUAL | Command | success | 命令执行成功 | 0.102
配置1 | 2026-08-03 14:53:37 | 129 | 1 | 1 | CONFigure:CELL1:NR:SIGN:CFSCommand 623334,AUTO,AUTO | Command | success | 命令执行成功 | 0.102
配置1 | 2026-08-03 14:53:37 | 130 | 1 | 1 | CONFigure:CELL1:NR:SIGN:CHANnel:SWITch | Command | success | 命令执行成功 | 0.102
配置1 | 2026-08-03 14:53:37 | 131 | 1 | 1 | SLEEP 5000 | Sleep | success | 睡眠完成 (5000毫秒) | 5
配置1 | 2026-08-03 14:53:47 | 131 | 1 | 1 | CONFigure:CELL1:NR:SIGN:UE:STATe? | Check | success | 第3次查询命令执行成功 ¦ 末次结果: "Connected" | 2.009
配置1 | 2026-08-03 14:53:49 | 134 | 1 | 1 | CONFigure:CELL1:NR:SIGN:SLOT:UPDate | Command | success | 命令执行成功 | 0.101
配置1 | 2026-08-03 14:53:49 | 135 | 1 | 1 | SLEEP 2000 | Sleep | success | 睡眠完成 (2000毫秒) | 2
配置1 | 2026-08-03 14:53:53 | 135 | 1 | 1 | CONFigure:CELL1:NR:SIGN:SLOT:APPLy | Command | success | 命令执行成功 | 0.101
配置1 | 2026-08-03 14:53:53 | 136 | 1 | 1 | SLEEP 3000 | Sleep | success | 睡眠完成 (3000毫秒) | 3
配置1 | 2026-08-03 14:53:59 | 136 | 1 | 1 | ABORt:NR:BLER | Command | success | 命令执行成功 | 0.101
配置1 | 2026-08-03 14:53:59 | 137 | 1 | 1 | ABORt:NR:MEValuation | Command | success | 命令执行成功 | 0.103
配置1 | 2026-08-03 14:53:59 | 138 | 1 | 1 | SLEEP 200 | Sleep | success | 睡眠完成 (200毫秒) | 0.2
配置1 | 2026-08-03 14:54:00 | 138 | 1 | 1 | CONFigure:NR:MEValuation:REPetition SINGLESHOT | Command | success | 命令执行成功 | 0.103
配置1 | 2026-08-03 14:54:00 | 139 | 1 | 1 | CONFigure:NR:BLER:REPetition SINGLESHOT | Command | success | 命令执行成功 | 0.102
配置1 | 2026-08-03 14:54:00 | 140 | 1 | 1 | INITiate:NR:BLER | Command | success | 命令执行成功 | 0.103
配置1 | 2026-08-03 14:54:00 | 141 | 1 | 1 | INITiate:NR:MEValuation | Command | success | 命令执行成功 | 0.102
配置1 | 2026-08-03 14:54:00 | 142 | 1 | 1 | SLEEP 500 | Sleep | success | 睡眠完成 (500毫秒) | 0.5
配置1 | 2026-08-03 14:54:01 | 142 | 1 | 1 | FETCh:NR:BLER:STATe? | Check | success | 第1次查询命令执行成功 ¦ 末次结果: RDY | 0.003
配置1 | 2026-08-03 14:54:01 | 143 | 1 | 1 | FETCh:NR:BLER:DL:RESult? | Command | success | 0,67,67,0,0,150147,150147,0.000,0.000,2481.769,2481.769 | 0.003
配置1 | 2026-08-03 14:54:01 | 144 | 1 | 1 | FETCh:NR:BLER:UL:RESult? | Command | success | 0,67,67,0,0,111555,111555,0.000,0.000,666.000,666.000 | 0.007
配置1 | 2026-08-03 14:54:01 | 145 | 1 | 1 | FETCh:NR:MEValuation:TXP:AVG? | Command | success | 0,22.195 | 0.002
配置1 | 2026-08-03 14:54:01 | 146 | 1 | 1 | SLEEP 1000 | Sleep | success | 睡眠完成 (1000毫秒) | 1
配置1 | 2026-08-03 14:54:03 | 146 | 1 | 1 | CONFigure:CELL1:NR:CONFig:PMODe AUTO | Command | success | 命令执行成功 | 0.103
配置1 | 2026-08-03 14:54:03 | 147 | 1 | 1 | CONFigure:CELL1:NR:SIGN:COMMon:FBANd:INDCator 77 | Command | success | 命令执行成功 | 0.101
配置1 | 2026-08-03 14:54:03 | 148 | 1 | 1 | CONFigure:CELL1:NR:SIGN:BWidth:DL BW100 | Command | success | 命令执行成功 | 0.102
配置1 | 2026-08-03 14:54:03 | 149 | 1 | 1 | CONFigure:CELL1:NR:SIGN:COMMon:FBANd:DL:SCSList:SCSPacing kHz30 | Command | success | 命令执行成功 | 0.102
配置1 | 2026-08-03 14:54:03 | 150 | 1 | 1 | CONFigure:CELL1:NR:CONFig:RANGe Low | Command | success | 命令执行成功 | 0.103
配置1 | 2026-08-03 14:54:04 | 151 | 1 | 1 | CONFigure:CELL1:NR:SIGN:ARFCn? | Check | success | 第1次查询命令执行成功 ¦ 末次结果: 623334,623334 | 2.107
配置1 | 2026-08-03 14:54:06 | 152 | 1 | 1 | CONFigure:CELL1:NR:CONFig:PMODe MANUAL | Command | success | 命令执行成功 | 0.103
配置1 | 2026-08-03 14:54:06 | 153 | 1 | 1 | CONFigure:CELL1:NR:SIGN:COMMon:FBANd:INDCator 77 | Command | success | 命令执行成功 | 0.102
配置1 | 2026-08-03 14:54:06 | 154 | 1 | 1 | CONFigure:CELL1:NR:SIGN:BWidth:DL BW100 | Command | success | 命令执行成功 | 0.102
配置1 | 2026-08-03 14:54:06 | 155 | 1 | 1 | CONFigure:CELL1:NR:SIGN:COMMon:FBANd:DL:SCSList:SCSPacing kHz30 | Command | success | 命令执行成功 | 0.102
配置1 | 2026-08-03 14:54:06 | 156 | 1 | 1 | CONFigure:CELL1:NR:SIGN:CFSCommand 623334,AUTO,AUTO | Command | success | 命令执行成功 | 0.105
配置1 | 2026-08-03 14:54:06 | 157 | 1 | 1 | CONFigure:CELL1:NR:SIGN:CHANnel:SWITch | Command | success | 命令执行成功 | 0.102
配置1 | 2026-08-03 14:54:06 | 158 | 1 | 1 | SLEEP 5000 | Sleep | success | 睡眠完成 (5000毫秒) | 5
配置1 | 2026-08-03 14:54:16 | 158 | 1 | 1 | CONFigure:CELL1:NR:SIGN:UE:STATe? | Check | success | 第1次查询命令执行成功 ¦ 末次结果: "Connected" | 0.003
配置1 | 2026-08-03 14:54:16 | 159 | 1 | 1 | CONFigure:CELL1:NR:SIGN:SLOT:UPDate | Command | success | 命令执行成功 | 0.103
配置1 | 2026-08-03 14:54:16 | 160 | 1 | 1 | SLEEP 2000 | Sleep | success | 睡眠完成 (2000毫秒) | 2
配置1 | 2026-08-03 14:54:20 | 160 | 1 | 1 | CONFigure:CELL1:NR:SIGN:SLOT:APPLy | Command | success | 命令执行成功 | 0.102
配置1 | 2026-08-03 14:54:20 | 161 | 1 | 1 | SLEEP 3000 | Sleep | success | 睡眠完成 (3000毫秒) | 3
配置1 | 2026-08-03 14:54:26 | 161 | 1 | 1 | ABORt:NR:BLER | Command | success | 命令执行成功 | 0.102
配置1 | 2026-08-03 14:54:27 | 162 | 1 | 1 | ABORt:NR:MEValuation | Command | success | 命令执行成功 | 0.102
配置1 | 2026-08-03 14:54:27 | 163 | 1 | 1 | SLEEP 200 | Sleep | success | 睡眠完成 (200毫秒) | 0.2
配置1 | 2026-08-03 14:54:27 | 163 | 1 | 1 | CONFigure:NR:MEValuation:REPetition SINGLESHOT | Command | success | 命令执行成功 | 0.102
配置1 | 2026-08-03 14:54:27 | 164 | 1 | 1 | CONFigure:NR:BLER:REPetition SINGLESHOT | Command | success | 命令执行成功 | 0.102
配置1 | 2026-08-03 14:54:27 | 165 | 1 | 1 | INITiate:NR:BLER | Command | success | 命令执行成功 | 0.102
配置1 | 2026-08-03 14:54:27 | 166 | 1 | 1 | INITiate:NR:MEValuation | Command | success | 命令执行成功 | 0.102
配置1 | 2026-08-03 14:54:27 | 167 | 1 | 1 | SLEEP 500 | Sleep | success | 睡眠完成 (500毫秒) | 0.5
配置1 | 2026-08-03 14:54:28 | 167 | 1 | 1 | FETCh:NR:BLER:STATe? | Check | success | 第1次查询命令执行成功 ¦ 末次结果: RDY | 0.003
配置1 | 2026-08-03 14:54:28 | 168 | 1 | 1 | FETCh:NR:BLER:DL:RESult? | Command | success | 0,67,67,0,0,150147,150147,0.000,0.000,2481.769,2481.769 | 0.002
配置1 | 2026-08-03 14:54:28 | 169 | 1 | 1 | FETCh:NR:BLER:UL:RESult? | Command | success | 0,67,67,0,0,111555,111555,0.000,0.000,666.000,666.000 | 0.002
配置1 | 2026-08-03 14:54:28 | 170 | 1 | 1 | FETCh:NR:MEValuation:TXP:AVG? | Command | success | 0,22.225 | 0.003
配置1 | 2026-08-03 14:54:28 | 171 | 1 | 1 | SLEEP 1000 | Sleep | success | 睡眠完成 (1000毫秒) | 1
配置1 | 2026-08-03 14:54:30 | 171 | 1 | 1 | CONFigure:CELL1:NR:CONFig:PMODe AUTO | Command | success | 命令执行成功 | 0.103
配置1 | 2026-08-03 14:54:31 | 172 | 1 | 1 | CONFigure:CELL1:NR:CONFig:RANGe Mid | Command | success | 命令执行成功 | 0.102
配置1 | 2026-08-03 14:54:31 | 173 | 1 | 1 | CONFigure:CELL1:NR:SIGN:ARFCn? | Check | success | 第1次查询命令执行成功 ¦ 末次结果: 650000,650000 | 2.104
配置1 | 2026-08-03 14:54:33 | 174 | 1 | 1 | CONFigure:CELL1:NR:CONFig:PMODe MANUAL | Command | success | 命令执行成功 | 0.101
配置1 | 2026-08-03 14:54:33 | 175 | 1 | 1 | CONFigure:CELL1:NR:SIGN:CFSCommand 650000,AUTO,AUTO | Command | success | 命令执行成功 | 0.102
配置1 | 2026-08-03 14:54:33 | 176 | 1 | 1 | CONFigure:CELL1:NR:SIGN:CHANnel:SWITch | Command | success | 命令执行成功 | 0.102
配置1 | 2026-08-03 14:54:33 | 177 | 1 | 1 | SLEEP 5000 | Sleep | success | 睡眠完成 (5000毫秒) | 5
配置1 | 2026-08-03 14:54:43 | 177 | 1 | 1 | CONFigure:CELL1:NR:SIGN:UE:STATe? | Check | success | 第4次查询命令执行成功 ¦ 末次结果: "Connected" | 3.014
配置1 | 2026-08-03 14:54:46 | 181 | 1 | 1 | CONFigure:CELL1:NR:SIGN:SLOT:UPDate | Command | success | 命令执行成功 | 0.102
配置1 | 2026-08-03 14:54:46 | 182 | 1 | 1 | SLEEP 2000 | Sleep | success | 睡眠完成 (2000毫秒) | 2
配置1 | 2026-08-03 14:54:50 | 182 | 1 | 1 | CONFigure:CELL1:NR:SIGN:SLOT:APPLy | Command | success | 命令执行成功 | 0.101
配置1 | 2026-08-03 14:54:50 | 183 | 1 | 1 | SLEEP 3000 | Sleep | success | 睡眠完成 (3000毫秒) | 3
配置1 | 2026-08-03 14:54:56 | 183 | 1 | 1 | ABORt:NR:BLER | Command | success | 命令执行成功 | 0.104
配置1 | 2026-08-03 14:54:56 | 184 | 1 | 1 | ABORt:NR:MEValuation | Command | success | 命令执行成功 | 0.106
配置1 | 2026-08-03 14:54:56 | 185 | 1 | 1 | SLEEP 200 | Sleep | success | 睡眠完成 (200毫秒) | 0.2
配置1 | 2026-08-03 14:54:57 | 185 | 1 | 1 | CONFigure:NR:MEValuation:REPetition SINGLESHOT | Command | success | 命令执行成功 | 0.104
配置1 | 2026-08-03 14:54:57 | 186 | 1 | 1 | CONFigure:NR:BLER:REPetition SINGLESHOT | Command | success | 命令执行成功 | 0.102
配置1 | 2026-08-03 14:54:57 | 187 | 1 | 1 | INITiate:NR:BLER | Command | success | 命令执行成功 | 0.102
配置1 | 2026-08-03 14:54:57 | 188 | 1 | 1 | INITiate:NR:MEValuation | Command | success | 命令执行成功 | 0.102
配置1 | 2026-08-03 14:54:57 | 189 | 1 | 1 | SLEEP 500 | Sleep | success | 睡眠完成 (500毫秒) | 0.5
配置1 | 2026-08-03 14:54:58 | 189 | 1 | 1 | FETCh:NR:BLER:STATe? | Check | success | 第1次查询命令执行成功 ¦ 末次结果: RDY | 0.003
配置1 | 2026-08-03 14:54:58 | 190 | 1 | 1 | FETCh:NR:BLER:DL:RESult? | Command | success | 0,67,67,0,0,150147,150147,0.000,0.000,2481.769,2481.769 | 0.003
配置1 | 2026-08-03 14:54:58 | 191 | 1 | 1 | FETCh:NR:BLER:UL:RESult? | Command | success | 0,67,67,0,0,111555,111555,0.000,0.000,666.000,666.000 | 0.003
配置1 | 2026-08-03 14:54:58 | 192 | 1 | 1 | FETCh:NR:MEValuation:TXP:AVG? | Command | success | 0,20.870 | 0.003
配置1 | 2026-08-03 14:54:58 | 193 | 1 | 1 | SLEEP 1000 | Sleep | success | 睡眠完成 (1000毫秒) | 1
配置1 | 2026-08-03 14:55:00 | 193 | 1 | 1 | CONFigure:CELL1:NR:CONFig:PMODe AUTO | Command | success | 命令执行成功 | 0.103
配置1 | 2026-08-03 14:55:00 | 194 | 1 | 1 | CONFigure:CELL1:NR:CONFig:RANGe High | Command | success | 命令执行成功 | 0.102
配置1 | 2026-08-03 14:55:00 | 195 | 1 | 1 | CONFigure:CELL1:NR:SIGN:ARFCn? | Check | success | 第1次查询命令执行成功 ¦ 末次结果: 676666,676666 | 2.107
配置1 | 2026-08-03 14:55:02 | 196 | 1 | 1 | CONFigure:CELL1:NR:CONFig:PMODe MANUAL | Command | success | 命令执行成功 | 0.103
配置1 | 2026-08-03 14:55:03 | 197 | 1 | 1 | CONFigure:CELL1:NR:SIGN:CFSCommand 676666,AUTO,AUTO | Command | success | 命令执行成功 | 0.101
配置1 | 2026-08-03 14:55:03 | 198 | 1 | 1 | CONFigure:CELL1:NR:SIGN:CHANnel:SWITch | Command | success | 命令执行成功 | 0.102
配置1 | 2026-08-03 14:55:03 | 199 | 1 | 1 | SLEEP 5000 | Sleep | success | 睡眠完成 (5000毫秒) | 5
配置1 | 2026-08-03 14:55:13 | 199 | 1 | 1 | CONFigure:CELL1:NR:SIGN:UE:STATe? | Check | success | 第1次查询命令执行成功 ¦ 末次结果: "Connected" | 0.003
配置1 | 2026-08-03 14:55:13 | 200 | 1 | 1 | CONFigure:CELL1:NR:SIGN:SLOT:UPDate | Command | success | 命令执行成功 | 0.102
配置1 | 2026-08-03 14:55:13 | 201 | 1 | 1 | SLEEP 2000 | Sleep | success | 睡眠完成 (2000毫秒) | 2
配置1 | 2026-08-03 14:55:17 | 201 | 1 | 1 | CONFigure:CELL1:NR:SIGN:SLOT:APPLy | Command | success | 命令执行成功 | 0.101
配置1 | 2026-08-03 14:55:17 | 202 | 1 | 1 | SLEEP 3000 | Sleep | success | 睡眠完成 (3000毫秒) | 3
配置1 | 2026-08-03 14:55:23 | 202 | 1 | 1 | ABORt:NR:BLER | Command | success | 命令执行成功 | 0.103
配置1 | 2026-08-03 14:55:23 | 203 | 1 | 1 | ABORt:NR:MEValuation | Command | success | 命令执行成功 | 0.102
配置1 | 2026-08-03 14:55:23 | 204 | 1 | 1 | SLEEP 200 | Sleep | success | 睡眠完成 (200毫秒) | 0.2
配置1 | 2026-08-03 14:55:24 | 204 | 1 | 1 | CONFigure:NR:MEValuation:REPetition SINGLESHOT | Command | success | 命令执行成功 | 0.102
配置1 | 2026-08-03 14:55:24 | 205 | 1 | 1 | CONFigure:NR:BLER:REPetition SINGLESHOT | Command | success | 命令执行成功 | 0.102
配置1 | 2026-08-03 14:55:24 | 206 | 1 | 1 | INITiate:NR:BLER | Command | success | 命令执行成功 | 0.102
配置1 | 2026-08-03 14:55:24 | 207 | 1 | 1 | INITiate:NR:MEValuation | Command | success | 命令执行成功 | 0.102
配置1 | 2026-08-03 14:55:24 | 208 | 1 | 1 | SLEEP 500 | Sleep | success | 睡眠完成 (500毫秒) | 0.5
配置1 | 2026-08-03 14:55:25 | 208 | 1 | 1 | FETCh:NR:BLER:STATe? | Check | success | 第1次查询命令执行成功 ¦ 末次结果: RDY | 0.003
配置1 | 2026-08-03 14:55:25 | 209 | 1 | 1 | FETCh:NR:BLER:DL:RESult? | Command | success | 0,67,67,0,0,150147,150147,0.000,0.000,2481.769,2481.769 | 0.004
配置1 | 2026-08-03 14:55:25 | 210 | 1 | 1 | FETCh:NR:BLER:UL:RESult? | Command | success | 0,67,67,0,0,111555,111555,0.000,0.000,666.000,666.000 | 0.003
配置1 | 2026-08-03 14:55:25 | 211 | 1 | 1 | FETCh:NR:MEValuation:TXP:AVG? | Command | success | 0,20.753 | 0.004
配置1 | 2026-08-03 14:55:25 | 212 | 1 | 1 | SLEEP 1000 | Sleep | success | 睡眠完成 (1000毫秒) | 1
配置1 | 2026-08-03 14:55:27 | 212 | 1 | 1 | CONFigure:CELL1:NR:CONFig:PMODe AUTO | Command | success | 命令执行成功 | 0.104
配置1 | 2026-08-03 14:55:27 | 213 | 1 | 1 | CONFigure:CELL1:NR:CONFig:RANGe Low | Command | success | 命令执行成功 | 0.142
配置1 | 2026-08-03 14:55:27 | 214 | 1 | 1 | CONFigure:CELL1:NR:SIGN:ARFCn? | Check | success | 第1次查询命令执行成功 ¦ 末次结果: 623334,623334 | 2.105
配置1 | 2026-08-03 14:55:29 | 215 | 1 | 1 | CONFigure:CELL1:NR:CONFig:PMODe MANUAL | Command | success | 命令执行成功 | 0.104
配置1 | 2026-08-03 14:55:29 | 216 | 1 | 1 | CONFigure:CELL1:NR:SIGN:CFSCommand 623334,AUTO,AUTO | Command | success | 命令执行成功 | 0.102
配置1 | 2026-08-03 14:55:29 | 217 | 1 | 1 | CONFigure:CELL1:NR:SIGN:CHANnel:SWITch | Command | success | 命令执行成功 | 0.102
配置1 | 2026-08-03 14:55:30 | 218 | 1 | 1 | SLEEP 5000 | Sleep | success | 睡眠完成 (5000毫秒) | 5
配置1 | 2026-08-03 14:55:40 | 218 | 1 | 1 | CONFigure:CELL1:NR:SIGN:UE:STATe? | Check | success | 第2次查询命令执行成功 ¦ 末次结果: "Connected" | 1.006
配置1 | 2026-08-03 14:55:41 | 220 | 1 | 1 | CONFigure:CELL1:NR:SIGN:SLOT:UPDate | Command | success | 命令执行成功 | 0.102
配置1 | 2026-08-03 14:55:41 | 221 | 1 | 1 | SLEEP 2000 | Sleep | success | 睡眠完成 (2000毫秒) | 2
配置1 | 2026-08-03 14:55:45 | 221 | 1 | 1 | CONFigure:CELL1:NR:SIGN:SLOT:APPLy | Command | success | 命令执行成功 | 0.102
配置1 | 2026-08-03 14:55:45 | 222 | 1 | 1 | SLEEP 3000 | Sleep | success | 睡眠完成 (3000毫秒) | 3
配置1 | 2026-08-03 14:55:51 | 222 | 1 | 1 | ABORt:NR:BLER | Command | success | 命令执行成功 | 0.104
配置1 | 2026-08-03 14:55:51 | 223 | 1 | 1 | ABORt:NR:MEValuation | Command | success | 命令执行成功 | 0.17
配置1 | 2026-08-03 14:55:51 | 224 | 1 | 1 | SLEEP 200 | Sleep | success | 睡眠完成 (200毫秒) | 0.2
配置1 | 2026-08-03 14:55:52 | 224 | 1 | 1 | CONFigure:NR:MEValuation:REPetition SINGLESHOT | Command | success | 命令执行成功 | 0.147
配置1 | 2026-08-03 14:55:52 | 225 | 1 | 1 | CONFigure:NR:BLER:REPetition SINGLESHOT | Command | success | 命令执行成功 | 0.102
配置1 | 2026-08-03 14:55:52 | 226 | 1 | 1 | INITiate:NR:BLER | Command | success | 命令执行成功 | 0.102
配置1 | 2026-08-03 14:55:52 | 227 | 1 | 1 | INITiate:NR:MEValuation | Command | success | 命令执行成功 | 0.154
配置1 | 2026-08-03 14:55:52 | 228 | 1 | 1 | SLEEP 500 | Sleep | success | 睡眠完成 (500毫秒) | 0.5
配置1 | 2026-08-03 14:55:53 | 228 | 1 | 1 | FETCh:NR:BLER:STATe? | Check | success | 第1次查询命令执行成功 ¦ 末次结果: RDY | 0.003
配置1 | 2026-08-03 14:55:53 | 229 | 1 | 1 | FETCh:NR:BLER:DL:RESult? | Command | success | 0,67,67,0,0,150147,150147,0.000,0.000,2481.769,2481.769 | 0.002
配置1 | 2026-08-03 14:55:53 | 230 | 1 | 1 | FETCh:NR:BLER:UL:RESult? | Command | success | 0,67,67,0,0,111555,111555,0.000,0.000,666.000,666.000 | 0.005
配置1 | 2026-08-03 14:55:53 | 231 | 1 | 1 | FETCh:NR:MEValuation:TXP:AVG? | Command | success | 0,22.238 | 0.002
配置1 | 2026-08-03 14:55:53 | 232 | 1 | 1 | SLEEP 1000 | Sleep | success | 睡眠完成 (1000毫秒) | 1
配置1 | 2026-08-03 14:55:55 | 232 | 1 | 1 | CONFigure:CELL1:NR:CONFig:PMODe AUTO | Command | success | 命令执行成功 | 0.103
配置1 | 2026-08-03 14:55:56 | 233 | 1 | 1 | CONFigure:CELL1:NR:SIGN:COMMon:FBANd:INDCator 79 | Command | success | 命令执行成功 | 0.102
配置1 | 2026-08-03 14:55:56 | 234 | 1 | 1 | CONFigure:CELL1:NR:SIGN:BWidth:DL BW100 | Command | success | 命令执行成功 | 0.101
配置1 | 2026-08-03 14:55:56 | 235 | 1 | 1 | CONFigure:CELL1:NR:SIGN:COMMon:FBANd:DL:SCSList:SCSPacing kHz30 | Command | success | 命令执行成功 | 0.102
配置1 | 2026-08-03 14:55:56 | 236 | 1 | 1 | CONFigure:CELL1:NR:CONFig:RANGe Low | Command | success | 命令执行成功 | 0.102
配置1 | 2026-08-03 14:55:56 | 237 | 1 | 1 | CONFigure:CELL1:NR:SIGN:ARFCn? | Check | success | 第1次查询命令执行成功 ¦ 末次结果: 696668,696668 | 2.105
配置1 | 2026-08-03 14:55:58 | 238 | 1 | 1 | CONFigure:CELL1:NR:CONFig:PMODe MANUAL | Command | success | 命令执行成功 | 0.102
配置1 | 2026-08-03 14:55:58 | 239 | 1 | 1 | CONFigure:CELL1:NR:SIGN:COMMon:FBANd:INDCator 79 | Command | success | 命令执行成功 | 0.102
配置1 | 2026-08-03 14:55:58 | 240 | 1 | 1 | CONFigure:CELL1:NR:SIGN:BWidth:DL BW100 | Command | success | 命令执行成功 | 0.101
配置1 | 2026-08-03 14:55:58 | 241 | 1 | 1 | CONFigure:CELL1:NR:SIGN:COMMon:FBANd:DL:SCSList:SCSPacing kHz30 | Command | success | 命令执行成功 | 0.101
配置1 | 2026-08-03 14:55:58 | 242 | 1 | 1 | CONFigure:CELL1:NR:SIGN:CFSCommand 696668,AUTO,AUTO | Command | success | 命令执行成功 | 0.102
配置1 | 2026-08-03 14:55:58 | 243 | 1 | 1 | CONFigure:CELL1:NR:SIGN:CHANnel:SWITch | Command | success | 命令执行成功 | 0.102
配置1 | 2026-08-03 14:55:59 | 244 | 1 | 1 | SLEEP 5000 | Sleep | success | 睡眠完成 (5000毫秒) | 5
配置1 | 2026-08-03 14:56:09 | 244 | 1 | 1 | CONFigure:CELL1:NR:SIGN:UE:STATe? | Check | success | 第1次查询命令执行成功 ¦ 末次结果: "Connected" | 0.001
配置1 | 2026-08-03 14:56:09 | 245 | 1 | 1 | CONFigure:CELL1:NR:SIGN:SLOT:UPDate | Command | success | 命令执行成功 | 0.102
配置1 | 2026-08-03 14:56:09 | 246 | 1 | 1 | SLEEP 2000 | Sleep | success | 睡眠完成 (2000毫秒) | 2
配置1 | 2026-08-03 14:56:13 | 246 | 1 | 1 | CONFigure:CELL1:NR:SIGN:SLOT:APPLy | Command | success | 命令执行成功 | 0.102
配置1 | 2026-08-03 14:56:13 | 247 | 1 | 1 | SLEEP 3000 | Sleep | success | 睡眠完成 (3000毫秒) | 3
配置1 | 2026-08-03 14:56:19 | 247 | 1 | 1 | ABORt:NR:BLER | Command | success | 命令执行成功 | 0.103
配置1 | 2026-08-03 14:56:19 | 248 | 1 | 1 | ABORt:NR:MEValuation | Command | success | 命令执行成功 | 0.102
配置1 | 2026-08-03 14:56:19 | 249 | 1 | 1 | SLEEP 200 | Sleep | success | 睡眠完成 (200毫秒) | 0.2
配置1 | 2026-08-03 14:56:19 | 249 | 1 | 1 | CONFigure:NR:MEValuation:REPetition SINGLESHOT | Command | success | 命令执行成功 | 0.101
配置1 | 2026-08-03 14:56:19 | 250 | 1 | 1 | CONFigure:NR:BLER:REPetition SINGLESHOT | Command | success | 命令执行成功 | 0.101
配置1 | 2026-08-03 14:56:20 | 251 | 1 | 1 | INITiate:NR:BLER | Command | success | 命令执行成功 | 0.101
配置1 | 2026-08-03 14:56:20 | 252 | 1 | 1 | INITiate:NR:MEValuation | Command | success | 命令执行成功 | 0.101
配置1 | 2026-08-03 14:56:20 | 253 | 1 | 1 | SLEEP 500 | Sleep | success | 睡眠完成 (500毫秒) | 0.5
配置1 | 2026-08-03 14:56:21 | 253 | 1 | 1 | FETCh:NR:BLER:STATe? | Check | success | 第1次查询命令执行成功 ¦ 末次结果: RDY | 0.002
配置1 | 2026-08-03 14:56:21 | 254 | 1 | 1 | FETCh:NR:BLER:DL:RESult? | Command | success | 0,67,67,0,0,150147,150147,0.000,0.000,2481.769,2481.769 | 0.001
配置1 | 2026-08-03 14:56:21 | 255 | 1 | 1 | FETCh:NR:BLER:UL:RESult? | Command | success | 0,67,67,0,0,111555,111555,0.000,0.000,666.000,666.000 | 0.001
配置1 | 2026-08-03 14:56:21 | 256 | 1 | 1 | FETCh:NR:MEValuation:TXP:AVG? | Command | success | 0,16.497 | 0.001
配置1 | 2026-08-03 14:56:21 | 257 | 1 | 1 | SLEEP 1000 | Sleep | success | 睡眠完成 (1000毫秒) | 1
配置1 | 2026-08-03 14:56:23 | 257 | 1 | 1 | CONFigure:CELL1:NR:CONFig:PMODe AUTO | Command | success | 命令执行成功 | 0.102
配置1 | 2026-08-03 14:56:23 | 258 | 1 | 1 | CONFigure:CELL1:NR:CONFig:RANGe Mid | Command | success | 命令执行成功 | 0.102
配置1 | 2026-08-03 14:56:23 | 259 | 1 | 1 | CONFigure:CELL1:NR:SIGN:ARFCn? | Check | success | 第1次查询命令执行成功 ¦ 末次结果: 713334,713334 | 2.107
配置1 | 2026-08-03 14:56:25 | 260 | 1 | 1 | CONFigure:CELL1:NR:CONFig:PMODe MANUAL | Command | success | 命令执行成功 | 0.103
配置1 | 2026-08-03 14:56:25 | 261 | 1 | 1 | CONFigure:CELL1:NR:SIGN:CFSCommand 713334,AUTO,AUTO | Command | success | 命令执行成功 | 0.103
配置1 | 2026-08-03 14:56:25 | 262 | 1 | 1 | CONFigure:CELL1:NR:SIGN:CHANnel:SWITch | Command | success | 命令执行成功 | 0.103
配置1 | 2026-08-03 14:56:25 | 263 | 1 | 1 | SLEEP 5000 | Sleep | success | 睡眠完成 (5000毫秒) | 5
配置1 | 2026-08-03 14:56:35 | 263 | 1 | 1 | CONFigure:CELL1:NR:SIGN:UE:STATe? | Check | success | 第1次查询命令执行成功 ¦ 末次结果: "Connected" | 0.003
配置1 | 2026-08-03 14:56:35 | 264 | 1 | 1 | CONFigure:CELL1:NR:SIGN:SLOT:UPDate | Command | success | 命令执行成功 | 0.102
配置1 | 2026-08-03 14:56:35 | 265 | 1 | 1 | SLEEP 2000 | Sleep | success | 睡眠完成 (2000毫秒) | 2
配置1 | 2026-08-03 14:56:39 | 265 | 1 | 1 | CONFigure:CELL1:NR:SIGN:SLOT:APPLy | Command | success | 命令执行成功 | 0.103
配置1 | 2026-08-03 14:56:39 | 266 | 1 | 1 | SLEEP 3000 | Sleep | success | 睡眠完成 (3000毫秒) | 3
配置1 | 2026-08-03 14:56:45 | 266 | 1 | 1 | ABORt:NR:BLER | Command | success | 命令执行成功 | 0.103
配置1 | 2026-08-03 14:56:46 | 267 | 1 | 1 | ABORt:NR:MEValuation | Command | success | 命令执行成功 | 0.185
配置1 | 2026-08-03 14:56:46 | 268 | 1 | 1 | SLEEP 200 | Sleep | success | 睡眠完成 (200毫秒) | 0.2
配置1 | 2026-08-03 14:56:46 | 268 | 1 | 1 | CONFigure:NR:MEValuation:REPetition SINGLESHOT | Command | success | 命令执行成功 | 0.104
配置1 | 2026-08-03 14:56:46 | 269 | 1 | 1 | CONFigure:NR:BLER:REPetition SINGLESHOT | Command | success | 命令执行成功 | 0.101
配置1 | 2026-08-03 14:56:46 | 270 | 1 | 1 | INITiate:NR:BLER | Command | success | 命令执行成功 | 0.102
配置1 | 2026-08-03 14:56:47 | 271 | 1 | 1 | INITiate:NR:MEValuation | Command | success | 命令执行成功 | 0.101
配置1 | 2026-08-03 14:56:47 | 272 | 1 | 1 | SLEEP 500 | Sleep | success | 睡眠完成 (500毫秒) | 0.5
配置1 | 2026-08-03 14:56:48 | 272 | 1 | 1 | FETCh:NR:BLER:STATe? | Check | success | 第1次查询命令执行成功 ¦ 末次结果: RDY | 0.001
配置1 | 2026-08-03 14:56:48 | 273 | 1 | 1 | FETCh:NR:BLER:DL:RESult? | Command | success | 0,67,67,0,0,150147,150147,0.000,0.000,2481.769,2481.769 | 0.001
配置1 | 2026-08-03 14:56:48 | 274 | 1 | 1 | FETCh:NR:BLER:UL:RESult? | Command | success | 0,67,67,0,0,111555,111555,0.000,0.000,666.000,666.000 | 0.001
配置1 | 2026-08-03 14:56:48 | 275 | 1 | 1 | FETCh:NR:MEValuation:TXP:AVG? | Command | success | 0,13.150 | 0.001
配置1 | 2026-08-03 14:56:48 | 276 | 1 | 1 | SLEEP 1000 | Sleep | success | 睡眠完成 (1000毫秒) | 1
配置1 | 2026-08-03 14:56:50 | 276 | 1 | 1 | CONFigure:CELL1:NR:CONFig:PMODe AUTO | Command | success | 命令执行成功 | 0.102
配置1 | 2026-08-03 14:56:50 | 277 | 1 | 1 | CONFigure:CELL1:NR:CONFig:RANGe High | Command | success | 命令执行成功 | 0.102
配置1 | 2026-08-03 14:56:50 | 278 | 1 | 1 | CONFigure:CELL1:NR:SIGN:ARFCn? | Check | success | 第1次查询命令执行成功 ¦ 末次结果: 730000,730000 | 2.106
配置1 | 2026-08-03 14:56:52 | 279 | 1 | 1 | CONFigure:CELL1:NR:CONFig:PMODe MANUAL | Command | success | 命令执行成功 | 0.104
配置1 | 2026-08-03 14:56:52 | 280 | 1 | 1 | CONFigure:CELL1:NR:SIGN:CFSCommand 730000,AUTO,AUTO | Command | success | 命令执行成功 | 0.103
配置1 | 2026-08-03 14:56:52 | 281 | 1 | 1 | CONFigure:CELL1:NR:SIGN:CHANnel:SWITch | Command | success | 命令执行成功 | 0.103
配置1 | 2026-08-03 14:56:52 | 282 | 1 | 1 | SLEEP 5000 | Sleep | success | 睡眠完成 (5000毫秒) | 5
配置1 | 2026-08-03 14:57:02 | 282 | 1 | 1 | CONFigure:CELL1:NR:SIGN:UE:STATe? | Check | success | 第1次查询命令执行成功 ¦ 末次结果: "Connected" | 0.004
配置1 | 2026-08-03 14:57:02 | 283 | 1 | 1 | CONFigure:CELL1:NR:SIGN:SLOT:UPDate | Command | success | 命令执行成功 | 0.102
配置1 | 2026-08-03 14:57:02 | 284 | 1 | 1 | SLEEP 2000 | Sleep | success | 睡眠完成 (2000毫秒) | 2
配置1 | 2026-08-03 14:57:06 | 284 | 1 | 1 | CONFigure:CELL1:NR:SIGN:SLOT:APPLy | Command | success | 命令执行成功 | 0.103
配置1 | 2026-08-03 14:57:06 | 285 | 1 | 1 | SLEEP 3000 | Sleep | success | 睡眠完成 (3000毫秒) | 3
配置1 | 2026-08-03 14:57:12 | 285 | 1 | 1 | ABORt:NR:BLER | Command | success | 命令执行成功 | 0.101
配置1 | 2026-08-03 14:57:12 | 286 | 1 | 1 | ABORt:NR:MEValuation | Command | success | 命令执行成功 | 0.103
配置1 | 2026-08-03 14:57:13 | 287 | 1 | 1 | SLEEP 200 | Sleep | success | 睡眠完成 (200毫秒) | 0.2
配置1 | 2026-08-03 14:57:13 | 287 | 1 | 1 | CONFigure:NR:MEValuation:REPetition SINGLESHOT | Command | success | 命令执行成功 | 0.102
配置1 | 2026-08-03 14:57:13 | 288 | 1 | 1 | CONFigure:NR:BLER:REPetition SINGLESHOT | Command | success | 命令执行成功 | 0.103
配置1 | 2026-08-03 14:57:13 | 289 | 1 | 1 | INITiate:NR:BLER | Command | success | 命令执行成功 | 0.103
配置1 | 2026-08-03 14:57:13 | 290 | 1 | 1 | INITiate:NR:MEValuation | Command | success | 命令执行成功 | 0.102
配置1 | 2026-08-03 14:57:13 | 291 | 1 | 1 | SLEEP 500 | Sleep | success | 睡眠完成 (500毫秒) | 0.5
配置1 | 2026-08-03 14:57:14 | 291 | 1 | 1 | FETCh:NR:BLER:STATe? | Check | success | 第1次查询命令执行成功 ¦ 末次结果: RDY | 0.003
配置1 | 2026-08-03 14:57:14 | 292 | 1 | 1 | FETCh:NR:BLER:DL:RESult? | Command | success | 0,67,67,0,0,150147,150147,0.000,0.000,2481.769,2481.769 | 0.002
配置1 | 2026-08-03 14:57:14 | 293 | 1 | 1 | FETCh:NR:BLER:UL:RESult? | Command | success | 0,67,67,0,0,111555,111555,0.000,0.000,666.000,666.000 | 0.002
配置1 | 2026-08-03 14:57:14 | 294 | 1 | 1 | FETCh:NR:MEValuation:TXP:AVG? | Command | success | 0,10.188 | 0.002
配置1 | 2026-08-03 14:57:14 | 295 | 1 | 1 | SLEEP 1000 | Sleep | success | 睡眠完成 (1000毫秒) | 1
配置1 | 2026-08-03 14:57:16 | 295 | 1 | 1 | CONFigure:CELL1:NR:CONFig:PMODe AUTO | Command | success | 命令执行成功 | 0.102
配置1 | 2026-08-03 14:57:17 | 296 | 1 | 1 | CONFigure:CELL1:NR:CONFig:RANGe Low | Command | success | 命令执行成功 | 0.102
配置1 | 2026-08-03 14:57:17 | 297 | 1 | 1 | CONFigure:CELL1:NR:SIGN:ARFCn? | Check | success | 第1次查询命令执行成功 ¦ 末次结果: 696668,696668 | 2.105
配置1 | 2026-08-03 14:57:19 | 298 | 1 | 1 | CONFigure:CELL1:NR:CONFig:PMODe MANUAL | Command | success | 命令执行成功 | 0.103
配置1 | 2026-08-03 14:57:19 | 299 | 1 | 1 | CONFigure:CELL1:NR:SIGN:CFSCommand 696668,AUTO,AUTO | Command | success | 命令执行成功 | 0.102
配置1 | 2026-08-03 14:57:19 | 300 | 1 | 1 | CONFigure:CELL1:NR:SIGN:CHANnel:SWITch | Command | success | 命令执行成功 | 0.102
配置1 | 2026-08-03 14:57:19 | 301 | 1 | 1 | SLEEP 5000 | Sleep | success | 睡眠完成 (5000毫秒) | 5
配置1 | 2026-08-03 14:57:29 | 301 | 1 | 1 | CONFigure:CELL1:NR:SIGN:UE:STATe? | Check | success | 第2次查询命令执行成功 ¦ 末次结果: "Connected" | 1.007
配置1 | 2026-08-03 14:57:30 | 303 | 1 | 1 | CONFigure:CELL1:NR:SIGN:SLOT:UPDate | Command | success | 命令执行成功 | 0.102
配置1 | 2026-08-03 14:57:30 | 304 | 1 | 1 | SLEEP 2000 | Sleep | success | 睡眠完成 (2000毫秒) | 2
配置1 | 2026-08-03 14:57:34 | 304 | 1 | 1 | CONFigure:CELL1:NR:SIGN:SLOT:APPLy | Command | success | 命令执行成功 | 0.103
配置1 | 2026-08-03 14:57:34 | 305 | 1 | 1 | SLEEP 3000 | Sleep | success | 睡眠完成 (3000毫秒) | 3
配置1 | 2026-08-03 14:57:40 | 305 | 1 | 1 | ABORt:NR:BLER | Command | success | 命令执行成功 | 0.102
配置1 | 2026-08-03 14:57:40 | 306 | 1 | 1 | ABORt:NR:MEValuation | Command | success | 命令执行成功 | 0.102
配置1 | 2026-08-03 14:57:40 | 307 | 1 | 1 | SLEEP 200 | Sleep | success | 睡眠完成 (200毫秒) | 0.2
配置1 | 2026-08-03 14:57:41 | 307 | 1 | 1 | CONFigure:NR:MEValuation:REPetition SINGLESHOT | Command | success | 命令执行成功 | 0.103
配置1 | 2026-08-03 14:57:41 | 308 | 1 | 1 | CONFigure:NR:BLER:REPetition SINGLESHOT | Command | success | 命令执行成功 | 0.103
配置1 | 2026-08-03 14:57:41 | 309 | 1 | 1 | INITiate:NR:BLER | Command | success | 命令执行成功 | 0.102
配置1 | 2026-08-03 14:57:41 | 310 | 1 | 1 | INITiate:NR:MEValuation | Command | success | 命令执行成功 | 0.102
配置1 | 2026-08-03 14:57:41 | 311 | 1 | 1 | SLEEP 500 | Sleep | success | 睡眠完成 (500毫秒) | 0.5
配置1 | 2026-08-03 14:57:42 | 311 | 1 | 1 | FETCh:NR:BLER:STATe? | Check | success | 第1次查询命令执行成功 ¦ 末次结果: RDY | 0.002
配置1 | 2026-08-03 14:57:42 | 312 | 1 | 1 | FETCh:NR:BLER:DL:RESult? | Command | success | 0,67,67,0,0,150147,150147,0.000,0.000,2481.769,2481.769 | 0.001
配置1 | 2026-08-03 14:57:42 | 313 | 1 | 1 | FETCh:NR:BLER:UL:RESult? | Command | success | 0,67,67,0,0,111555,111555,0.000,0.000,666.000,666.000 | 0.001
配置1 | 2026-08-03 14:57:42 | 314 | 1 | 1 | FETCh:NR:MEValuation:TXP:AVG? | Command | success | 0,16.489 | 0.001
配置1 | 2026-08-03 14:57:42 | 315 | 1 | 1 | SLEEP 1000 | Sleep | success | 睡眠完成 (1000毫秒) | 1
配置1 | 2026-08-03 14:57:44 | 315 | 1 | 1 | CONFigure:CELL1:NR:CONFig:PMODe AUTO | Command | success | 命令执行成功 | 0.102
配置1 | 2026-08-03 14:57:44 | 316 | 1 | 1 | CONFigure:CELL1:NR:SIGN:COMMon:FBANd:INDCator 41 | Command | success | 命令执行成功 | 0.102
配置1 | 2026-08-03 14:57:44 | 317 | 1 | 1 | CONFigure:CELL1:NR:SIGN:BWidth:DL BW100 | Command | success | 命令执行成功 | 0.101
配置1 | 2026-08-03 14:57:45 | 318 | 1 | 1 | CONFigure:CELL1:NR:SIGN:COMMon:FBANd:DL:SCSList:SCSPacing kHz30 | Command | success | 命令执行成功 | 0.101
配置1 | 2026-08-03 14:57:45 | 319 | 1 | 1 | CONFigure:CELL1:NR:CONFig:RANGe Low | Command | success | 命令执行成功 | 0.102
配置1 | 2026-08-03 14:57:45 | 320 | 1 | 1 | CONFigure:CELL1:NR:SIGN:ARFCn? | Check | success | 第1次查询命令执行成功 ¦ 末次结果: 509202,509202 | 2.105
配置1 | 2026-08-03 14:57:47 | 321 | 1 | 1 | CONFigure:CELL1:NR:CONFig:PMODe MANUAL | Command | success | 命令执行成功 | 0.103
配置1 | 2026-08-03 14:57:47 | 322 | 1 | 1 | CONFigure:CELL1:NR:SIGN:COMMon:FBANd:INDCator 41 | Command | success | 命令执行成功 | 0.102
配置1 | 2026-08-03 14:57:47 | 323 | 1 | 1 | CONFigure:CELL1:NR:SIGN:BWidth:DL BW100 | Command | success | 命令执行成功 | 0.102
配置1 | 2026-08-03 14:57:47 | 324 | 1 | 1 | CONFigure:CELL1:NR:SIGN:COMMon:FBANd:DL:SCSList:SCSPacing kHz30 | Command | success | 命令执行成功 | 0.102
配置1 | 2026-08-03 14:57:47 | 325 | 1 | 1 | CONFigure:CELL1:NR:SIGN:CFSCommand 509202,AUTO,AUTO | Command | success | 命令执行成功 | 0.103
配置1 | 2026-08-03 14:57:47 | 326 | 1 | 1 | CONFigure:CELL1:NR:SIGN:CHANnel:SWITch | Command | success | 命令执行成功 | 0.102
配置1 | 2026-08-03 14:57:47 | 327 | 1 | 1 | SLEEP 5000 | Sleep | success | 睡眠完成 (5000毫秒) | 5
配置1 | 2026-08-03 14:57:57 | 327 | 1 | 1 | CONFigure:CELL1:NR:SIGN:UE:STATe? | Check | success | 第1次查询命令执行成功 ¦ 末次结果: "Connected" | 0.005
配置1 | 2026-08-03 14:57:57 | 328 | 1 | 1 | CONFigure:CELL1:NR:SIGN:SLOT:UPDate | Command | success | 命令执行成功 | 0.102
配置1 | 2026-08-03 14:57:57 | 329 | 1 | 1 | SLEEP 2000 | Sleep | success | 睡眠完成 (2000毫秒) | 2
配置1 | 2026-08-03 14:58:01 | 329 | 1 | 1 | CONFigure:CELL1:NR:SIGN:SLOT:APPLy | Command | success | 命令执行成功 | 0.103
配置1 | 2026-08-03 14:58:02 | 330 | 1 | 1 | SLEEP 3000 | Sleep | success | 睡眠完成 (3000毫秒) | 3
配置1 | 2026-08-03 14:58:08 | 330 | 1 | 1 | ABORt:NR:BLER | Command | success | 命令执行成功 | 0.101
配置1 | 2026-08-03 14:58:08 | 331 | 1 | 1 | ABORt:NR:MEValuation | Command | success | 命令执行成功 | 0.102
配置1 | 2026-08-03 14:58:08 | 332 | 1 | 1 | SLEEP 200 | Sleep | success | 睡眠完成 (200毫秒) | 0.2
配置1 | 2026-08-03 14:58:08 | 332 | 1 | 1 | CONFigure:NR:MEValuation:REPetition SINGLESHOT | Command | success | 命令执行成功 | 0.103
配置1 | 2026-08-03 14:58:08 | 333 | 1 | 1 | CONFigure:NR:BLER:REPetition SINGLESHOT | Command | success | 命令执行成功 | 0.101
配置1 | 2026-08-03 14:58:08 | 334 | 1 | 1 | INITiate:NR:BLER | Command | success | 命令执行成功 | 0.102
配置1 | 2026-08-03 14:58:09 | 335 | 1 | 1 | INITiate:NR:MEValuation | Command | success | 命令执行成功 | 0.103
配置1 | 2026-08-03 14:58:09 | 336 | 1 | 1 | SLEEP 500 | Sleep | success | 睡眠完成 (500毫秒) | 0.5
配置1 | 2026-08-03 14:58:10 | 336 | 1 | 1 | FETCh:NR:BLER:STATe? | Check | success | 第1次查询命令执行成功 ¦ 末次结果: RDY | 0.003
配置1 | 2026-08-03 14:58:10 | 337 | 1 | 1 | FETCh:NR:BLER:DL:RESult? | Command | success | 0,67,67,0,0,150147,150147,0.000,0.000,2481.769,2481.769 | 0.002
配置1 | 2026-08-03 14:58:10 | 338 | 1 | 1 | FETCh:NR:BLER:UL:RESult? | Command | success | 0,67,67,0,0,111555,111555,0.000,0.000,666.000,666.000 | 0.002
配置1 | 2026-08-03 14:58:10 | 339 | 1 | 1 | FETCh:NR:MEValuation:TXP:AVG? | Command | success | 0,27.805 | 0.002
配置1 | 2026-08-03 14:58:10 | 340 | 1 | 1 | SLEEP 1000 | Sleep | success | 睡眠完成 (1000毫秒) | 1
配置1 | 2026-08-03 14:58:12 | 340 | 1 | 1 | CONFigure:CELL1:NR:CONFig:PMODe AUTO | Command | success | 命令执行成功 | 0.103
配置1 | 2026-08-03 14:58:12 | 341 | 1 | 1 | CONFigure:CELL1:NR:CONFig:RANGe Mid | Command | success | 命令执行成功 | 0.102
配置1 | 2026-08-03 14:58:12 | 342 | 1 | 1 | CONFigure:CELL1:NR:SIGN:ARFCn? | Check | success | 第1次查询命令执行成功 ¦ 末次结果: 518598,518598 | 2.107
配置1 | 2026-08-03 14:58:14 | 343 | 1 | 1 | CONFigure:CELL1:NR:CONFig:PMODe MANUAL | Command | success | 命令执行成功 | 0.103
配置1 | 2026-08-03 14:58:14 | 344 | 1 | 1 | CONFigure:CELL1:NR:SIGN:CFSCommand 518598,AUTO,AUTO | Command | success | 命令执行成功 | 0.102
配置1 | 2026-08-03 14:58:14 | 345 | 1 | 1 | CONFigure:CELL1:NR:SIGN:CHANnel:SWITch | Command | success | 命令执行成功 | 0.102
配置1 | 2026-08-03 14:58:14 | 346 | 1 | 1 | SLEEP 5000 | Sleep | success | 睡眠完成 (5000毫秒) | 5
配置1 | 2026-08-03 14:58:24 | 346 | 1 | 1 | CONFigure:CELL1:NR:SIGN:UE:STATe? | Check | success | 第1次查询命令执行成功 ¦ 末次结果: "Connected" | 0.004
配置1 | 2026-08-03 14:58:24 | 347 | 1 | 1 | CONFigure:CELL1:NR:SIGN:SLOT:UPDate | Command | success | 命令执行成功 | 0.102
配置1 | 2026-08-03 14:58:24 | 348 | 1 | 1 | SLEEP 2000 | Sleep | success | 睡眠完成 (2000毫秒) | 2
配置1 | 2026-08-03 14:58:28 | 348 | 1 | 1 | CONFigure:CELL1:NR:SIGN:SLOT:APPLy | Command | success | 命令执行成功 | 0.102
配置1 | 2026-08-03 14:58:28 | 349 | 1 | 1 | SLEEP 3000 | Sleep | success | 睡眠完成 (3000毫秒) | 3
配置1 | 2026-08-03 14:58:34 | 349 | 1 | 1 | ABORt:NR:BLER | Command | success | 命令执行成功 | 0.102
配置1 | 2026-08-03 14:58:34 | 350 | 1 | 1 | ABORt:NR:MEValuation | Command | success | 命令执行成功 | 0.101
配置1 | 2026-08-03 14:58:35 | 351 | 1 | 1 | SLEEP 200 | Sleep | success | 睡眠完成 (200毫秒) | 0.2
配置1 | 2026-08-03 14:58:35 | 351 | 1 | 1 | CONFigure:NR:MEValuation:REPetition SINGLESHOT | Command | success | 命令执行成功 | 0.102
配置1 | 2026-08-03 14:58:35 | 352 | 1 | 1 | CONFigure:NR:BLER:REPetition SINGLESHOT | Command | success | 命令执行成功 | 0.102
配置1 | 2026-08-03 14:58:35 | 353 | 1 | 1 | INITiate:NR:BLER | Command | success | 命令执行成功 | 0.101
配置1 | 2026-08-03 14:58:35 | 354 | 1 | 1 | INITiate:NR:MEValuation | Command | success | 命令执行成功 | 0.102
配置1 | 2026-08-03 14:58:35 | 355 | 1 | 1 | SLEEP 500 | Sleep | success | 睡眠完成 (500毫秒) | 0.5
配置1 | 2026-08-03 14:58:36 | 355 | 1 | 1 | FETCh:NR:BLER:STATe? | Check | success | 第1次查询命令执行成功 ¦ 末次结果: RDY | 0.003
配置1 | 2026-08-03 14:58:36 | 356 | 1 | 1 | FETCh:NR:BLER:DL:RESult? | Command | success | 0,67,67,0,0,150147,150147,0.000,0.000,2481.769,2481.769 | 0.003
配置1 | 2026-08-03 14:58:36 | 357 | 1 | 1 | FETCh:NR:BLER:UL:RESult? | Command | success | 0,67,67,0,0,111555,111555,0.000,0.000,666.000,666.000 | 0.003
配置1 | 2026-08-03 14:58:36 | 358 | 1 | 1 | FETCh:NR:MEValuation:TXP:AVG? | Command | success | 0,27.237 | 0.005
配置1 | 2026-08-03 14:58:36 | 359 | 1 | 1 | SLEEP 1000 | Sleep | success | 睡眠完成 (1000毫秒) | 1
配置1 | 2026-08-03 14:58:38 | 359 | 1 | 1 | CONFigure:CELL1:NR:CONFig:PMODe AUTO | Command | success | 命令执行成功 | 0.103
配置1 | 2026-08-03 14:58:39 | 360 | 1 | 1 | CONFigure:CELL1:NR:CONFig:RANGe High | Command | success | 命令执行成功 | 0.102
配置1 | 2026-08-03 14:58:39 | 361 | 1 | 1 | CONFigure:CELL1:NR:SIGN:ARFCn? | Check | success | 第1次查询命令执行成功 ¦ 末次结果: 528000,528000 | 2.104
配置1 | 2026-08-03 14:58:41 | 362 | 1 | 1 | CONFigure:CELL1:NR:CONFig:PMODe MANUAL | Command | success | 命令执行成功 | 0.102
配置1 | 2026-08-03 14:58:41 | 363 | 1 | 1 | CONFigure:CELL1:NR:SIGN:CFSCommand 528000,AUTO,AUTO | Command | success | 命令执行成功 | 0.101
配置1 | 2026-08-03 14:58:41 | 364 | 1 | 1 | CONFigure:CELL1:NR:SIGN:CHANnel:SWITch | Command | success | 命令执行成功 | 0.102
配置1 | 2026-08-03 14:58:41 | 365 | 1 | 1 | SLEEP 5000 | Sleep | success | 睡眠完成 (5000毫秒) | 5
配置1 | 2026-08-03 14:58:51 | 365 | 1 | 1 | CONFigure:CELL1:NR:SIGN:UE:STATe? | Check | success | 第1次查询命令执行成功 ¦ 末次结果: "Connected" | 0.003
配置1 | 2026-08-03 14:58:51 | 366 | 1 | 1 | CONFigure:CELL1:NR:SIGN:SLOT:UPDate | Command | success | 命令执行成功 | 0.102
配置1 | 2026-08-03 14:58:51 | 367 | 1 | 1 | SLEEP 2000 | Sleep | success | 睡眠完成 (2000毫秒) | 2
配置1 | 2026-08-03 14:58:55 | 367 | 1 | 1 | CONFigure:CELL1:NR:SIGN:SLOT:APPLy | Command | success | 命令执行成功 | 0.102
配置1 | 2026-08-03 14:58:55 | 368 | 1 | 1 | SLEEP 3000 | Sleep | success | 睡眠完成 (3000毫秒) | 3
配置1 | 2026-08-03 14:59:01 | 368 | 1 | 1 | ABORt:NR:BLER | Command | success | 命令执行成功 | 0.102
配置1 | 2026-08-03 14:59:01 | 369 | 1 | 1 | ABORt:NR:MEValuation | Command | success | 命令执行成功 | 0.102
配置1 | 2026-08-03 14:59:01 | 370 | 1 | 1 | SLEEP 200 | Sleep | success | 睡眠完成 (200毫秒) | 0.2
配置1 | 2026-08-03 14:59:02 | 370 | 1 | 1 | CONFigure:NR:MEValuation:REPetition SINGLESHOT | Command | success | 命令执行成功 | 0.102
配置1 | 2026-08-03 14:59:02 | 371 | 1 | 1 | CONFigure:NR:BLER:REPetition SINGLESHOT | Command | success | 命令执行成功 | 0.103
配置1 | 2026-08-03 14:59:02 | 372 | 1 | 1 | INITiate:NR:BLER | Command | success | 命令执行成功 | 0.103
配置1 | 2026-08-03 14:59:02 | 373 | 1 | 1 | INITiate:NR:MEValuation | Command | success | 命令执行成功 | 0.103
配置1 | 2026-08-03 14:59:02 | 374 | 1 | 1 | SLEEP 500 | Sleep | success | 睡眠完成 (500毫秒) | 0.5
配置1 | 2026-08-03 14:59:03 | 374 | 1 | 1 | FETCh:NR:BLER:STATe? | Check | success | 第1次查询命令执行成功 ¦ 末次结果: RDY | 0.003
配置1 | 2026-08-03 14:59:03 | 375 | 1 | 1 | FETCh:NR:BLER:DL:RESult? | Command | success | 0,67,67,0,0,150147,150147,0.000,0.000,2481.769,2481.769 | 0.003
配置1 | 2026-08-03 14:59:03 | 376 | 1 | 1 | FETCh:NR:BLER:UL:RESult? | Command | success | 0,67,67,0,0,111555,111555,0.000,0.000,666.000,666.000 | 0.004
配置1 | 2026-08-03 14:59:03 | 377 | 1 | 1 | FETCh:NR:MEValuation:TXP:AVG? | Command | success | 0,26.935 | 0.003
配置1 | 2026-08-03 14:59:03 | 378 | 1 | 1 | SLEEP 1000 | Sleep | success | 睡眠完成 (1000毫秒) | 1
配置1 | 2026-08-03 14:59:05 | 378 | 1 | 1 | CONFigure:CELL1:NR:CONFig:PMODe AUTO | Command | success | 命令执行成功 | 0.102
配置1 | 2026-08-03 14:59:05 | 379 | 1 | 1 | CONFigure:CELL1:NR:CONFig:RANGe Low | Command | success | 命令执行成功 | 0.11
配置1 | 2026-08-03 14:59:05 | 380 | 1 | 1 | CONFigure:CELL1:NR:SIGN:ARFCn? | Check | success | 第1次查询命令执行成功 ¦ 末次结果: 509202,509202 | 2.108
配置1 | 2026-08-03 14:59:07 | 381 | 1 | 1 | CONFigure:CELL1:NR:CONFig:PMODe MANUAL | Command | success | 命令执行成功 | 0.105
配置1 | 2026-08-03 14:59:08 | 382 | 1 | 1 | CONFigure:CELL1:NR:SIGN:CFSCommand 509202,AUTO,AUTO | Command | success | 命令执行成功 | 0.102
配置1 | 2026-08-03 14:59:08 | 383 | 1 | 1 | CONFigure:CELL1:NR:SIGN:CHANnel:SWITch | Command | success | 命令执行成功 | 0.101
配置1 | 2026-08-03 14:59:08 | 384 | 1 | 1 | SLEEP 5000 | Sleep | success | 睡眠完成 (5000毫秒) | 5
配置1 | 2026-08-03 14:59:18 | 384 | 1 | 1 | CONFigure:CELL1:NR:SIGN:UE:STATe? | Check | success | 第1次查询命令执行成功 ¦ 末次结果: "Connected" | 0.003
配置1 | 2026-08-03 14:59:18 | 385 | 1 | 1 | CONFigure:CELL1:NR:SIGN:SLOT:UPDate | Command | success | 命令执行成功 | 0.102
配置1 | 2026-08-03 14:59:18 | 386 | 1 | 1 | SLEEP 2000 | Sleep | success | 睡眠完成 (2000毫秒) | 2
配置1 | 2026-08-03 14:59:22 | 386 | 1 | 1 | CONFigure:CELL1:NR:SIGN:SLOT:APPLy | Command | success | 命令执行成功 | 0.103
配置1 | 2026-08-03 14:59:22 | 387 | 1 | 1 | SLEEP 3000 | Sleep | success | 睡眠完成 (3000毫秒) | 3
配置1 | 2026-08-03 14:59:28 | 387 | 1 | 1 | ABORt:NR:BLER | Command | success | 命令执行成功 | 0.103
配置1 | 2026-08-03 14:59:28 | 388 | 1 | 1 | ABORt:NR:MEValuation | Command | success | 命令执行成功 | 0.103
配置1 | 2026-08-03 14:59:28 | 389 | 1 | 1 | SLEEP 200 | Sleep | success | 睡眠完成 (200毫秒) | 0.2
配置1 | 2026-08-03 14:59:29 | 389 | 1 | 1 | CONFigure:NR:MEValuation:REPetition SINGLESHOT | Command | success | 命令执行成功 | 0.103
配置1 | 2026-08-03 14:59:29 | 390 | 1 | 1 | CONFigure:NR:BLER:REPetition SINGLESHOT | Command | success | 命令执行成功 | 0.103
配置1 | 2026-08-03 14:59:29 | 391 | 1 | 1 | INITiate:NR:BLER | Command | success | 命令执行成功 | 0.101
配置1 | 2026-08-03 14:59:29 | 392 | 1 | 1 | INITiate:NR:MEValuation | Command | success | 命令执行成功 | 0.101
配置1 | 2026-08-03 14:59:29 | 393 | 1 | 1 | SLEEP 500 | Sleep | success | 睡眠完成 (500毫秒) | 0.5
配置1 | 2026-08-03 14:59:30 | 393 | 1 | 1 | FETCh:NR:BLER:STATe? | Check | success | 第1次查询命令执行成功 ¦ 末次结果: RDY | 0.001
配置1 | 2026-08-03 14:59:30 | 394 | 1 | 1 | FETCh:NR:BLER:DL:RESult? | Command | success | 0,67,67,0,0,150147,150147,0.000,0.000,2481.769,2481.769 | 0.001
配置1 | 2026-08-03 14:59:30 | 395 | 1 | 1 | FETCh:NR:BLER:UL:RESult? | Command | success | 0,67,67,0,0,111555,111555,0.000,0.000,666.000,666.000 | 0.001
配置1 | 2026-08-03 14:59:30 | 396 | 1 | 1 | FETCh:NR:MEValuation:TXP:AVG? | Command | success | 0,27.883 | 0.001
配置1 | 2026-08-03 14:59:30 | 397 | 1 | 1 | SLEEP 1000 | Sleep | success | 睡眠完成 (1000毫秒) | 1
配置1 | 2026-08-03 14:59:32 | 397 | 1 | 1 | CONFigure:CELL1:NR:CONFig:PMODe AUTO | Command | success | 命令执行成功 | 0.102
配置1 | 2026-08-03 14:59:32 | 398 | 1 | 1 | CONFigure:CELL1:NR:SIGN:COMMon:FBANd:INDCator 1 | Command | success | 命令执行成功 | 0.101
配置1 | 2026-08-03 14:59:32 | 399 | 1 | 1 | CONFigure:CELL1:NR:SIGN:BWidth:DL BW20 | Command | success | 命令执行成功 | 0.101
配置1 | 2026-08-03 14:59:32 | 400 | 1 | 1 | CONFigure:CELL1:NR:SIGN:COMMon:FBANd:DL:SCSList:SCSPacing kHz15 | Command | success | 命令执行成功 | 0.101
配置1 | 2026-08-03 14:59:32 | 401 | 1 | 1 | CONFigure:CELL1:NR:CONFig:RANGe Low | Command | success | 命令执行成功 | 0.101
配置1 | 2026-08-03 14:59:32 | 402 | 1 | 1 | CONFigure:CELL1:NR:SIGN:ARFCn? | Check | success | 第1次查询命令执行成功 ¦ 末次结果: 424000,386000 | 2.105
配置1 | 2026-08-03 14:59:34 | 403 | 1 | 1 | CONFigure:CELL1:NR:CONFig:PMODe MANUAL | Command | success | 命令执行成功 | 0.101
配置1 | 2026-08-03 14:59:35 | 404 | 1 | 1 | CONFigure:CELL1:NR:SIGN:COMMon:FBANd:INDCator 1 | Command | success | 命令执行成功 | 0.101
配置1 | 2026-08-03 14:59:35 | 405 | 1 | 1 | CONFigure:CELL1:NR:SIGN:BWidth:DL BW20 | Command | success | 命令执行成功 | 0.102
配置1 | 2026-08-03 14:59:35 | 406 | 1 | 1 | CONFigure:CELL1:NR:SIGN:COMMon:FBANd:DL:SCSList:SCSPacing kHz15 | Command | success | 命令执行成功 | 0.101
配置1 | 2026-08-03 14:59:35 | 407 | 1 | 1 | CONFigure:CELL1:NR:SIGN:CFSCommand 424000,AUTO,AUTO | Command | success | 命令执行成功 | 0.101
配置1 | 2026-08-03 14:59:35 | 408 | 1 | 1 | CONFigure:CELL1:NR:SIGN:CHANnel:SWITch | Command | success | 命令执行成功 | 0.102
配置1 | 2026-08-03 14:59:35 | 409 | 1 | 1 | SLEEP 5000 | Sleep | success | 睡眠完成 (5000毫秒) | 5
配置1 | 2026-08-03 14:59:45 | 409 | 1 | 1 | CONFigure:CELL1:NR:SIGN:UE:STATe? | Check | success | 第1次查询命令执行成功 ¦ 末次结果: "Connected" | 0.002
配置1 | 2026-08-03 14:59:45 | 410 | 1 | 1 | CONFigure:CELL1:NR:SIGN:SLOT:UPDate | Command | success | 命令执行成功 | 0.101
配置1 | 2026-08-03 14:59:45 | 411 | 1 | 1 | SLEEP 2000 | Sleep | success | 睡眠完成 (2000毫秒) | 2
配置1 | 2026-08-03 14:59:49 | 411 | 1 | 1 | CONFigure:CELL1:NR:SIGN:SLOT:APPLy | Command | success | 命令执行成功 | 0.102
配置1 | 2026-08-03 14:59:49 | 412 | 1 | 1 | SLEEP 3000 | Sleep | success | 睡眠完成 (3000毫秒) | 3
配置1 | 2026-08-03 14:59:55 | 412 | 1 | 1 | ABORt:NR:BLER | Command | success | 命令执行成功 | 0.103
配置1 | 2026-08-03 14:59:55 | 413 | 1 | 1 | ABORt:NR:MEValuation | Command | success | 命令执行成功 | 0.102
配置1 | 2026-08-03 14:59:55 | 414 | 1 | 1 | SLEEP 200 | Sleep | success | 睡眠完成 (200毫秒) | 0.2
配置1 | 2026-08-03 14:59:56 | 414 | 1 | 1 | CONFigure:NR:MEValuation:REPetition SINGLESHOT | Command | success | 命令执行成功 | 0.103
配置1 | 2026-08-03 14:59:56 | 415 | 1 | 1 | CONFigure:NR:BLER:REPetition SINGLESHOT | Command | success | 命令执行成功 | 0.102
配置1 | 2026-08-03 14:59:56 | 416 | 1 | 1 | INITiate:NR:BLER | Command | success | 命令执行成功 | 0.103
配置1 | 2026-08-03 14:59:56 | 417 | 1 | 1 | INITiate:NR:MEValuation | Command | success | 命令执行成功 | 0.103
配置1 | 2026-08-03 14:59:56 | 418 | 1 | 1 | SLEEP 500 | Sleep | success | 睡眠完成 (500毫秒) | 0.5
配置1 | 2026-08-03 14:59:57 | 418 | 1 | 1 | FETCh:NR:BLER:STATe? | Check | success | 第1次查询命令执行成功 ¦ 末次结果: RDY | 0.003
配置1 | 2026-08-03 14:59:57 | 419 | 1 | 1 | FETCh:NR:BLER:DL:RESult? | Command | success | 0,67,67,0,0,57888,57888,0.000,0.000,345.600,345.600 | 0.002
配置1 | 2026-08-03 14:59:57 | 420 | 1 | 1 | FETCh:NR:BLER:UL:RESult? | Command | success | 0,67,67,0,0,41875,41875,0.000,0.000,125.000,125.000 | 0.003
配置1 | 2026-08-03 14:59:57 | 421 | 1 | 1 | FETCh:NR:MEValuation:TXP:AVG? | Command | success | 0,25.822 | 0.002
配置1 | 2026-08-03 14:59:57 | 422 | 1 | 1 | SLEEP 1000 | Sleep | success | 睡眠完成 (1000毫秒) | 1
配置1 | 2026-08-03 14:59:59 | 422 | 1 | 1 | CONFigure:CELL1:NR:CONFig:PMODe AUTO | Command | success | 命令执行成功 | 0.103
配置1 | 2026-08-03 14:59:59 | 423 | 1 | 1 | CONFigure:CELL1:NR:CONFig:RANGe Mid | Command | success | 命令执行成功 | 0.103
配置1 | 2026-08-03 15:00:00 | 424 | 1 | 1 | CONFigure:CELL1:NR:SIGN:ARFCn? | Check | success | 第1次查询命令执行成功 ¦ 末次结果: 428000,390000 | 2.108
配置1 | 2026-08-03 15:00:02 | 425 | 1 | 1 | CONFigure:CELL1:NR:CONFig:PMODe MANUAL | Command | success | 命令执行成功 | 0.103
配置1 | 2026-08-03 15:00:02 | 426 | 1 | 1 | CONFigure:CELL1:NR:SIGN:CFSCommand 428000,AUTO,AUTO | Command | success | 命令执行成功 | 0.102
配置1 | 2026-08-03 15:00:02 | 427 | 1 | 1 | CONFigure:CELL1:NR:SIGN:CHANnel:SWITch | Command | success | 命令执行成功 | 0.101
配置1 | 2026-08-03 15:00:02 | 428 | 1 | 1 | SLEEP 5000 | Sleep | success | 睡眠完成 (5000毫秒) | 5
配置1 | 2026-08-03 15:00:12 | 428 | 1 | 1 | CONFigure:CELL1:NR:SIGN:UE:STATe? | Check | success | 第1次查询命令执行成功 ¦ 末次结果: "Connected" | 0.003
配置1 | 2026-08-03 15:00:12 | 429 | 1 | 1 | CONFigure:CELL1:NR:SIGN:SLOT:UPDate | Command | success | 命令执行成功 | 0.103
配置1 | 2026-08-03 15:00:12 | 430 | 1 | 1 | SLEEP 2000 | Sleep | success | 睡眠完成 (2000毫秒) | 2
配置1 | 2026-08-03 15:00:16 | 430 | 1 | 1 | CONFigure:CELL1:NR:SIGN:SLOT:APPLy | Command | success | 命令执行成功 | 0.103
配置1 | 2026-08-03 15:00:16 | 431 | 1 | 1 | SLEEP 3000 | Sleep | success | 睡眠完成 (3000毫秒) | 3
配置1 | 2026-08-03 15:00:22 | 431 | 1 | 1 | ABORt:NR:BLER | Command | success | 命令执行成功 | 0.103
配置1 | 2026-08-03 15:00:22 | 432 | 1 | 1 | ABORt:NR:MEValuation | Command | success | 命令执行成功 | 0.103
配置1 | 2026-08-03 15:00:22 | 433 | 1 | 1 | SLEEP 200 | Sleep | success | 睡眠完成 (200毫秒) | 0.2
配置1 | 2026-08-03 15:00:23 | 433 | 1 | 1 | CONFigure:NR:MEValuation:REPetition SINGLESHOT | Command | success | 命令执行成功 | 0.101
配置1 | 2026-08-03 15:00:23 | 434 | 1 | 1 | CONFigure:NR:BLER:REPetition SINGLESHOT | Command | success | 命令执行成功 | 0.102
配置1 | 2026-08-03 15:00:23 | 435 | 1 | 1 | INITiate:NR:BLER | Command | success | 命令执行成功 | 0.102
配置1 | 2026-08-03 15:00:23 | 436 | 1 | 1 | INITiate:NR:MEValuation | Command | success | 命令执行成功 | 0.102
配置1 | 2026-08-03 15:00:23 | 437 | 1 | 1 | SLEEP 500 | Sleep | success | 睡眠完成 (500毫秒) | 0.5
配置1 | 2026-08-03 15:00:24 | 437 | 1 | 1 | FETCh:NR:BLER:STATe? | Check | success | 第1次查询命令执行成功 ¦ 末次结果: RDY | 0.003
配置1 | 2026-08-03 15:00:24 | 438 | 1 | 1 | FETCh:NR:BLER:DL:RESult? | Command | success | 0,67,67,0,0,57888,57888,0.000,0.000,345.600,345.600 | 0.005
配置1 | 2026-08-03 15:00:24 | 439 | 1 | 1 | FETCh:NR:BLER:UL:RESult? | Command | success | 0,67,67,0,0,41875,41875,0.000,0.000,125.000,125.000 | 0.003
配置1 | 2026-08-03 15:00:24 | 440 | 1 | 1 | FETCh:NR:MEValuation:TXP:AVG? | Command | success | 0,25.821 | 0.003
配置1 | 2026-08-03 15:00:24 | 441 | 1 | 1 | SLEEP 1000 | Sleep | success | 睡眠完成 (1000毫秒) | 1
配置1 | 2026-08-03 15:00:26 | 441 | 1 | 1 | CONFigure:CELL1:NR:CONFig:PMODe AUTO | Command | success | 命令执行成功 | 0.103
配置1 | 2026-08-03 15:00:26 | 442 | 1 | 1 | CONFigure:CELL1:NR:CONFig:RANGe High | Command | success | 命令执行成功 | 0.103
配置1 | 2026-08-03 15:00:26 | 443 | 1 | 1 | CONFigure:CELL1:NR:SIGN:ARFCn? | Check | success | 第1次查询命令执行成功 ¦ 末次结果: 432000,394000 | 2.105
配置1 | 2026-08-03 15:00:28 | 444 | 1 | 1 | CONFigure:CELL1:NR:CONFig:PMODe MANUAL | Command | success | 命令执行成功 | 0.101
配置1 | 2026-08-03 15:00:28 | 445 | 1 | 1 | CONFigure:CELL1:NR:SIGN:CFSCommand 432000,AUTO,AUTO | Command | success | 命令执行成功 | 0.102
配置1 | 2026-08-03 15:00:28 | 446 | 1 | 1 | CONFigure:CELL1:NR:SIGN:CHANnel:SWITch | Command | success | 命令执行成功 | 0.101
配置1 | 2026-08-03 15:00:29 | 447 | 1 | 1 | SLEEP 5000 | Sleep | success | 睡眠完成 (5000毫秒) | 5
配置1 | 2026-08-03 15:00:39 | 447 | 1 | 1 | CONFigure:CELL1:NR:SIGN:UE:STATe? | Check | success | 第1次查询命令执行成功 ¦ 末次结果: "Connected" | 0.001
配置1 | 2026-08-03 15:00:39 | 448 | 1 | 1 | CONFigure:CELL1:NR:SIGN:SLOT:UPDate | Command | success | 命令执行成功 | 0.101
配置1 | 2026-08-03 15:00:39 | 449 | 1 | 1 | SLEEP 2000 | Sleep | success | 睡眠完成 (2000毫秒) | 2
配置1 | 2026-08-03 15:00:43 | 449 | 1 | 1 | CONFigure:CELL1:NR:SIGN:SLOT:APPLy | Command | success | 命令执行成功 | 0.103
配置1 | 2026-08-03 15:00:43 | 450 | 1 | 1 | SLEEP 3000 | Sleep | success | 睡眠完成 (3000毫秒) | 3
配置1 | 2026-08-03 15:00:49 | 450 | 1 | 1 | ABORt:NR:BLER | Command | success | 命令执行成功 | 0.102
配置1 | 2026-08-03 15:00:49 | 451 | 1 | 1 | ABORt:NR:MEValuation | Command | success | 命令执行成功 | 0.102
配置1 | 2026-08-03 15:00:49 | 452 | 1 | 1 | SLEEP 200 | Sleep | success | 睡眠完成 (200毫秒) | 0.2
配置1 | 2026-08-03 15:00:49 | 452 | 1 | 1 | CONFigure:NR:MEValuation:REPetition SINGLESHOT | Command | success | 命令执行成功 | 0.103
配置1 | 2026-08-03 15:00:50 | 453 | 1 | 1 | CONFigure:NR:BLER:REPetition SINGLESHOT | Command | success | 命令执行成功 | 0.102
配置1 | 2026-08-03 15:00:50 | 454 | 1 | 1 | INITiate:NR:BLER | Command | success | 命令执行成功 | 0.102
配置1 | 2026-08-03 15:00:50 | 455 | 1 | 1 | INITiate:NR:MEValuation | Command | success | 命令执行成功 | 0.103
配置1 | 2026-08-03 15:00:50 | 456 | 1 | 1 | SLEEP 500 | Sleep | success | 睡眠完成 (500毫秒) | 0.5
配置1 | 2026-08-03 15:00:51 | 456 | 1 | 1 | FETCh:NR:BLER:STATe? | Check | success | 第1次查询命令执行成功 ¦ 末次结果: RDY | 0.001
配置1 | 2026-08-03 15:00:51 | 457 | 1 | 1 | FETCh:NR:BLER:DL:RESult? | Command | success | 0,67,67,0,0,57888,57888,0.000,0.000,345.600,345.600 | 0.001
配置1 | 2026-08-03 15:00:51 | 458 | 1 | 1 | FETCh:NR:BLER:UL:RESult? | Command | success | 0,67,67,0,0,41875,41875,0.000,0.000,125.000,125.000 | 0.001
配置1 | 2026-08-03 15:00:51 | 459 | 1 | 1 | FETCh:NR:MEValuation:TXP:AVG? | Command | success | 0,26.707 | 0.001
配置1 | 2026-08-03 15:00:51 | 460 | 1 | 1 | SLEEP 1000 | Sleep | success | 睡眠完成 (1000毫秒) | 1
配置1 | 2026-08-03 15:00:53 | 460 | 1 | 1 | CONFigure:CELL1:NR:CONFig:PMODe AUTO | Command | success | 命令执行成功 | 0.102
配置1 | 2026-08-03 15:00:53 | 461 | 1 | 1 | CONFigure:CELL1:NR:CONFig:RANGe Low | Command | success | 命令执行成功 | 0.103
配置1 | 2026-08-03 15:00:53 | 462 | 1 | 1 | CONFigure:CELL1:NR:SIGN:ARFCn? | Check | success | 第1次查询命令执行成功 ¦ 末次结果: 424000,386000 | 2.107
配置1 | 2026-08-03 15:00:55 | 463 | 1 | 1 | CONFigure:CELL1:NR:CONFig:PMODe MANUAL | Command | success | 命令执行成功 | 0.103
配置1 | 2026-08-03 15:00:55 | 464 | 1 | 1 | CONFigure:CELL1:NR:SIGN:CFSCommand 424000,AUTO,AUTO | Command | success | 命令执行成功 | 0.102
配置1 | 2026-08-03 15:00:55 | 465 | 1 | 1 | CONFigure:CELL1:NR:SIGN:CHANnel:SWITch | Command | success | 命令执行成功 | 0.103
配置1 | 2026-08-03 15:00:55 | 466 | 1 | 1 | SLEEP 5000 | Sleep | success | 睡眠完成 (5000毫秒) | 5
配置1 | 2026-08-03 15:01:05 | 466 | 1 | 1 | CONFigure:CELL1:NR:SIGN:UE:STATe? | Check | success | 第1次查询命令执行成功 ¦ 末次结果: "Connected" | 0.002
配置1 | 2026-08-03 15:01:05 | 467 | 1 | 1 | CONFigure:CELL1:NR:SIGN:SLOT:UPDate | Command | success | 命令执行成功 | 0.101
配置1 | 2026-08-03 15:01:05 | 468 | 1 | 1 | SLEEP 2000 | Sleep | success | 睡眠完成 (2000毫秒) | 2
配置1 | 2026-08-03 15:01:09 | 468 | 1 | 1 | CONFigure:CELL1:NR:SIGN:SLOT:APPLy | Command | success | 命令执行成功 | 0.103
配置1 | 2026-08-03 15:01:10 | 469 | 1 | 1 | SLEEP 3000 | Sleep | success | 睡眠完成 (3000毫秒) | 3
配置1 | 2026-08-03 15:01:16 | 469 | 1 | 1 | ABORt:NR:BLER | Command | success | 命令执行成功 | 0.103
配置1 | 2026-08-03 15:01:16 | 470 | 1 | 1 | ABORt:NR:MEValuation | Command | success | 命令执行成功 | 0.102
配置1 | 2026-08-03 15:01:16 | 471 | 1 | 1 | SLEEP 200 | Sleep | success | 睡眠完成 (200毫秒) | 0.2
配置1 | 2026-08-03 15:01:16 | 471 | 1 | 1 | CONFigure:NR:MEValuation:REPetition SINGLESHOT | Command | success | 命令执行成功 | 0.103
配置1 | 2026-08-03 15:01:16 | 472 | 1 | 1 | CONFigure:NR:BLER:REPetition SINGLESHOT | Command | success | 命令执行成功 | 0.102
配置1 | 2026-08-03 15:01:16 | 473 | 1 | 1 | INITiate:NR:BLER | Command | success | 命令执行成功 | 0.102
配置1 | 2026-08-03 15:01:16 | 474 | 1 | 1 | INITiate:NR:MEValuation | Command | success | 命令执行成功 | 0.102
配置1 | 2026-08-03 15:01:17 | 475 | 1 | 1 | SLEEP 500 | Sleep | success | 睡眠完成 (500毫秒) | 0.5
配置1 | 2026-08-03 15:01:18 | 475 | 1 | 1 | FETCh:NR:BLER:STATe? | Check | success | 第1次查询命令执行成功 ¦ 末次结果: RDY | 0.002
配置1 | 2026-08-03 15:01:18 | 476 | 1 | 1 | FETCh:NR:BLER:DL:RESult? | Command | success | 0,67,67,0,0,57888,57888,0.000,0.000,345.600,345.600 | 0.003
配置1 | 2026-08-03 15:01:18 | 477 | 1 | 1 | FETCh:NR:BLER:UL:RESult? | Command | success | 0,67,67,0,0,41875,41875,0.000,0.000,125.000,125.000 | 0.009
配置1 | 2026-08-03 15:01:18 | 478 | 1 | 1 | FETCh:NR:MEValuation:TXP:AVG? | Command | success | 0,25.726 | 0.009
配置1 | 2026-08-03 15:01:18 | 479 | 1 | 1 | SLEEP 1000 | Sleep | success | 睡眠完成 (1000毫秒) | 1
配置1 | 2026-08-03 15:01:20 | 479 | 1 | 1 | CONFigure:CELL1:NR:CONFig:PMODe AUTO | Command | success | 命令执行成功 | 0.104
配置1 | 2026-08-03 15:01:20 | 480 | 1 | 1 | CONFigure:CELL1:NR:SIGN:COMMon:FBANd:INDCator 5 | Command | success | 命令执行成功 | 0.101
配置1 | 2026-08-03 15:01:20 | 481 | 1 | 1 | CONFigure:CELL1:NR:SIGN:BWidth:DL BW20 | Command | success | 命令执行成功 | 0.102
配置1 | 2026-08-03 15:01:20 | 482 | 1 | 1 | CONFigure:CELL1:NR:SIGN:COMMon:FBANd:DL:SCSList:SCSPacing kHz15 | Command | success | 命令执行成功 | 0.102
配置1 | 2026-08-03 15:01:20 | 483 | 1 | 1 | CONFigure:CELL1:NR:CONFig:RANGe Low | Command | success | 命令执行成功 | 0.102
配置1 | 2026-08-03 15:01:20 | 484 | 1 | 1 | CONFigure:CELL1:NR:SIGN:ARFCn? | Check | success | 第1次查询命令执行成功 ¦ 末次结果: 175800,166800 | 2.106
配置1 | 2026-08-03 15:01:22 | 485 | 1 | 1 | CONFigure:CELL1:NR:CONFig:PMODe MANUAL | Command | success | 命令执行成功 | 0.103
配置1 | 2026-08-03 15:01:22 | 486 | 1 | 1 | CONFigure:CELL1:NR:SIGN:COMMon:FBANd:INDCator 5 | Command | success | 命令执行成功 | 0.102
配置1 | 2026-08-03 15:01:22 | 487 | 1 | 1 | CONFigure:CELL1:NR:SIGN:BWidth:DL BW20 | Command | success | 命令执行成功 | 0.102
配置1 | 2026-08-03 15:01:22 | 488 | 1 | 1 | CONFigure:CELL1:NR:SIGN:COMMon:FBANd:DL:SCSList:SCSPacing kHz15 | Command | success | 命令执行成功 | 0.105
配置1 | 2026-08-03 15:01:23 | 489 | 1 | 1 | CONFigure:CELL1:NR:SIGN:CFSCommand 175800,AUTO,AUTO | Command | success | 命令执行成功 | 0.102
配置1 | 2026-08-03 15:01:23 | 490 | 1 | 1 | CONFigure:CELL1:NR:SIGN:CHANnel:SWITch | Command | success | 命令执行成功 | 0.103
配置1 | 2026-08-03 15:01:23 | 491 | 1 | 1 | SLEEP 5000 | Sleep | success | 睡眠完成 (5000毫秒) | 5
配置1 | 2026-08-03 15:01:33 | 491 | 1 | 1 | CONFigure:CELL1:NR:SIGN:UE:STATe? | Check | success | 第1次查询命令执行成功 ¦ 末次结果: "Connected" | 0.003
配置1 | 2026-08-03 15:01:33 | 492 | 1 | 1 | CONFigure:CELL1:NR:SIGN:SLOT:UPDate | Command | success | 命令执行成功 | 0.102
配置1 | 2026-08-03 15:01:33 | 493 | 1 | 1 | SLEEP 2000 | Sleep | success | 睡眠完成 (2000毫秒) | 2
配置1 | 2026-08-03 15:01:37 | 493 | 1 | 1 | CONFigure:CELL1:NR:SIGN:SLOT:APPLy | Command | success | 命令执行成功 | 0.102
配置1 | 2026-08-03 15:01:37 | 494 | 1 | 1 | SLEEP 3000 | Sleep | success | 睡眠完成 (3000毫秒) | 3
配置1 | 2026-08-03 15:01:43 | 494 | 1 | 1 | ABORt:NR:BLER | Command | success | 命令执行成功 | 0.102
配置1 | 2026-08-03 15:01:43 | 495 | 1 | 1 | ABORt:NR:MEValuation | Command | success | 命令执行成功 | 0.103
配置1 | 2026-08-03 15:01:43 | 496 | 1 | 1 | SLEEP 200 | Sleep | success | 睡眠完成 (200毫秒) | 0.2
配置1 | 2026-08-03 15:01:44 | 496 | 1 | 1 | CONFigure:NR:MEValuation:REPetition SINGLESHOT | Command | success | 命令执行成功 | 0.102
配置1 | 2026-08-03 15:01:44 | 497 | 1 | 1 | CONFigure:NR:BLER:REPetition SINGLESHOT | Command | success | 命令执行成功 | 0.102
配置1 | 2026-08-03 15:01:44 | 498 | 1 | 1 | INITiate:NR:BLER | Command | success | 命令执行成功 | 0.103
配置1 | 2026-08-03 15:01:44 | 499 | 1 | 1 | INITiate:NR:MEValuation | Command | success | 命令执行成功 | 0.102
配置1 | 2026-08-03 15:01:44 | 500 | 1 | 1 | SLEEP 500 | Sleep | success | 睡眠完成 (500毫秒) | 0.5
配置1 | 2026-08-03 15:01:45 | 500 | 1 | 1 | FETCh:NR:BLER:STATe? | Check | success | 第1次查询命令执行成功 ¦ 末次结果: RDY | 0.003
配置1 | 2026-08-03 15:01:45 | 501 | 1 | 1 | FETCh:NR:BLER:DL:RESult? | Command | success | 0,67,67,0,0,57888,57888,0.000,0.000,345.600,345.600 | 0.003
配置1 | 2026-08-03 15:01:45 | 502 | 1 | 1 | FETCh:NR:BLER:UL:RESult? | Command | success | 0,67,67,0,0,41875,41875,0.000,0.000,125.000,125.000 | 0.005
配置1 | 2026-08-03 15:01:45 | 503 | 1 | 1 | FETCh:NR:MEValuation:TXP:AVG? | Command | success | 0,20.807 | 0.003
配置1 | 2026-08-03 15:01:45 | 504 | 1 | 1 | SLEEP 1000 | Sleep | success | 睡眠完成 (1000毫秒) | 1
配置1 | 2026-08-03 15:01:47 | 504 | 1 | 1 | CONFigure:CELL1:NR:CONFig:PMODe AUTO | Command | success | 命令执行成功 | 0.102
配置1 | 2026-08-03 15:01:47 | 505 | 1 | 1 | CONFigure:CELL1:NR:CONFig:RANGe Mid | Command | success | 命令执行成功 | 0.102
配置1 | 2026-08-03 15:01:47 | 506 | 1 | 1 | CONFigure:CELL1:NR:SIGN:ARFCn? | Check | success | 第1次查询命令执行成功 ¦ 末次结果: 176300,167300 | 2.105
配置1 | 2026-08-03 15:01:49 | 507 | 1 | 1 | CONFigure:CELL1:NR:CONFig:PMODe MANUAL | Command | success | 命令执行成功 | 0.103
配置1 | 2026-08-03 15:01:49 | 508 | 1 | 1 | CONFigure:CELL1:NR:SIGN:CFSCommand 176300,AUTO,AUTO | Command | success | 命令执行成功 | 0.102
配置1 | 2026-08-03 15:01:49 | 509 | 1 | 1 | CONFigure:CELL1:NR:SIGN:CHANnel:SWITch | Command | success | 命令执行成功 | 0.102
配置1 | 2026-08-03 15:01:50 | 510 | 1 | 1 | SLEEP 5000 | Sleep | success | 睡眠完成 (5000毫秒) | 5
配置1 | 2026-08-03 15:02:00 | 510 | 1 | 1 | CONFigure:CELL1:NR:SIGN:UE:STATe? | Check | success | 第1次查询命令执行成功 ¦ 末次结果: "Connected" | 0.012
配置1 | 2026-08-03 15:02:00 | 511 | 1 | 1 | CONFigure:CELL1:NR:SIGN:SLOT:UPDate | Command | success | 命令执行成功 | 0.102
配置1 | 2026-08-03 15:02:00 | 512 | 1 | 1 | SLEEP 2000 | Sleep | success | 睡眠完成 (2000毫秒) | 2
配置1 | 2026-08-03 15:02:04 | 512 | 1 | 1 | CONFigure:CELL1:NR:SIGN:SLOT:APPLy | Command | success | 命令执行成功 | 0.102
配置1 | 2026-08-03 15:02:04 | 513 | 1 | 1 | SLEEP 3000 | Sleep | success | 睡眠完成 (3000毫秒) | 3
配置1 | 2026-08-03 15:02:10 | 513 | 1 | 1 | ABORt:NR:BLER | Command | success | 命令执行成功 | 0.102
配置1 | 2026-08-03 15:02:10 | 514 | 1 | 1 | ABORt:NR:MEValuation | Command | success | 命令执行成功 | 0.101
配置1 | 2026-08-03 15:02:10 | 515 | 1 | 1 | SLEEP 200 | Sleep | success | 睡眠完成 (200毫秒) | 0.2
配置1 | 2026-08-03 15:02:10 | 515 | 1 | 1 | CONFigure:NR:MEValuation:REPetition SINGLESHOT | Command | success | 命令执行成功 | 0.103
配置1 | 2026-08-03 15:02:11 | 516 | 1 | 1 | CONFigure:NR:BLER:REPetition SINGLESHOT | Command | success | 命令执行成功 | 0.103
配置1 | 2026-08-03 15:02:11 | 517 | 1 | 1 | INITiate:NR:BLER | Command | success | 命令执行成功 | 0.103
配置1 | 2026-08-03 15:02:11 | 518 | 1 | 1 | INITiate:NR:MEValuation | Command | success | 命令执行成功 | 0.102
配置1 | 2026-08-03 15:02:11 | 519 | 1 | 1 | SLEEP 500 | Sleep | success | 睡眠完成 (500毫秒) | 0.5
配置1 | 2026-08-03 15:02:12 | 519 | 1 | 1 | FETCh:NR:BLER:STATe? | Check | success | 第1次查询命令执行成功 ¦ 末次结果: RDY | 0.003
配置1 | 2026-08-03 15:02:12 | 520 | 1 | 1 | FETCh:NR:BLER:DL:RESult? | Command | success | 0,67,67,0,0,57888,57888,0.000,0.000,345.600,345.600 | 0.003
配置1 | 2026-08-03 15:02:12 | 521 | 1 | 1 | FETCh:NR:BLER:UL:RESult? | Command | success | 0,67,67,0,0,41875,41875,0.000,0.000,125.000,125.000 | 0.003
配置1 | 2026-08-03 15:02:12 | 522 | 1 | 1 | FETCh:NR:MEValuation:TXP:AVG? | Command | success | 0,20.936 | 0.003
配置1 | 2026-08-03 15:02:12 | 523 | 1 | 1 | SLEEP 1000 | Sleep | success | 睡眠完成 (1000毫秒) | 1
配置1 | 2026-08-03 15:02:14 | 523 | 1 | 1 | CONFigure:CELL1:NR:CONFig:PMODe AUTO | Command | success | 命令执行成功 | 0.103
配置1 | 2026-08-03 15:02:14 | 524 | 1 | 1 | CONFigure:CELL1:NR:CONFig:RANGe High | Command | success | 命令执行成功 | 0.102
配置1 | 2026-08-03 15:02:14 | 525 | 1 | 1 | CONFigure:CELL1:NR:SIGN:ARFCn? | Check | success | 第1次查询命令执行成功 ¦ 末次结果: 176800,167800 | 2.107
配置1 | 2026-08-03 15:02:16 | 526 | 1 | 1 | CONFigure:CELL1:NR:CONFig:PMODe MANUAL | Command | success | 命令执行成功 | 0.104
配置1 | 2026-08-03 15:02:16 | 527 | 1 | 1 | CONFigure:CELL1:NR:SIGN:CFSCommand 176800,AUTO,AUTO | Command | success | 命令执行成功 | 0.102
配置1 | 2026-08-03 15:02:16 | 528 | 1 | 1 | CONFigure:CELL1:NR:SIGN:CHANnel:SWITch | Command | success | 命令执行成功 | 0.101
配置1 | 2026-08-03 15:02:16 | 529 | 1 | 1 | SLEEP 5000 | Sleep | success | 睡眠完成 (5000毫秒) | 5
配置1 | 2026-08-03 15:02:26 | 529 | 1 | 1 | CONFigure:CELL1:NR:SIGN:UE:STATe? | Check | success | 第1次查询命令执行成功 ¦ 末次结果: "Connected" | 0.002
配置1 | 2026-08-03 15:02:26 | 530 | 1 | 1 | CONFigure:CELL1:NR:SIGN:SLOT:UPDate | Command | success | 命令执行成功 | 0.102
配置1 | 2026-08-03 15:02:27 | 531 | 1 | 1 | SLEEP 2000 | Sleep | success | 睡眠完成 (2000毫秒) | 2
配置1 | 2026-08-03 15:02:31 | 531 | 1 | 1 | CONFigure:CELL1:NR:SIGN:SLOT:APPLy | Command | success | 命令执行成功 | 0.103
配置1 | 2026-08-03 15:02:31 | 532 | 1 | 1 | SLEEP 3000 | Sleep | success | 睡眠完成 (3000毫秒) | 3
配置1 | 2026-08-03 15:02:37 | 532 | 1 | 1 | ABORt:NR:BLER | Command | success | 命令执行成功 | 0.102
配置1 | 2026-08-03 15:02:37 | 533 | 1 | 1 | ABORt:NR:MEValuation | Command | success | 命令执行成功 | 0.102
配置1 | 2026-08-03 15:02:37 | 534 | 1 | 1 | SLEEP 200 | Sleep | success | 睡眠完成 (200毫秒) | 0.2
配置1 | 2026-08-03 15:02:37 | 534 | 1 | 1 | CONFigure:NR:MEValuation:REPetition SINGLESHOT | Command | success | 命令执行成功 | 0.102
配置1 | 2026-08-03 15:02:37 | 535 | 1 | 1 | CONFigure:NR:BLER:REPetition SINGLESHOT | Command | success | 命令执行成功 | 0.101
配置1 | 2026-08-03 15:02:37 | 536 | 1 | 1 | INITiate:NR:BLER | Command | success | 命令执行成功 | 0.103
配置1 | 2026-08-03 15:02:38 | 537 | 1 | 1 | INITiate:NR:MEValuation | Command | success | 命令执行成功 | 0.103
配置1 | 2026-08-03 15:02:38 | 538 | 1 | 1 | SLEEP 500 | Sleep | success | 睡眠完成 (500毫秒) | 0.5
配置1 | 2026-08-03 15:02:39 | 538 | 1 | 1 | FETCh:NR:BLER:STATe? | Check | success | 第1次查询命令执行成功 ¦ 末次结果: RDY | 0.003
配置1 | 2026-08-03 15:02:39 | 539 | 1 | 1 | FETCh:NR:BLER:DL:RESult? | Command | success | 0,67,67,0,0,57888,57888,0.000,0.000,345.600,345.600 | 0.003
配置1 | 2026-08-03 15:02:39 | 540 | 1 | 1 | FETCh:NR:BLER:UL:RESult? | Command | success | 0,67,67,0,0,41875,41875,0.000,0.000,125.000,125.000 | 0.002
配置1 | 2026-08-03 15:02:39 | 541 | 1 | 1 | FETCh:NR:MEValuation:TXP:AVG? | Command | success | 0,20.736 | 0.011
配置1 | 2026-08-03 15:02:39 | 542 | 1 | 1 | SLEEP 1000 | Sleep | success | 睡眠完成 (1000毫秒) | 1
配置1 | 2026-08-03 15:02:41 | 542 | 1 | 1 | CONFigure:CELL1:NR:CONFig:PMODe AUTO | Command | success | 命令执行成功 | 0.101
配置1 | 2026-08-03 15:02:41 | 543 | 1 | 1 | CONFigure:CELL1:NR:CONFig:RANGe Low | Command | success | 命令执行成功 | 0.101
配置1 | 2026-08-03 15:02:41 | 544 | 1 | 1 | CONFigure:CELL1:NR:SIGN:ARFCn? | Check | success | 第1次查询命令执行成功 ¦ 末次结果: 175800,166800 | 2.104
配置1 | 2026-08-03 15:02:43 | 545 | 1 | 1 | CONFigure:CELL1:NR:CONFig:PMODe MANUAL | Command | success | 命令执行成功 | 0.102
配置1 | 2026-08-03 15:02:43 | 546 | 1 | 1 | CONFigure:CELL1:NR:SIGN:CFSCommand 175800,AUTO,AUTO | Command | success | 命令执行成功 | 0.101
配置1 | 2026-08-03 15:02:43 | 547 | 1 | 1 | CONFigure:CELL1:NR:SIGN:CHANnel:SWITch | Command | success | 命令执行成功 | 0.102
配置1 | 2026-08-03 15:02:43 | 548 | 1 | 1 | SLEEP 5000 | Sleep | success | 睡眠完成 (5000毫秒) | 5
配置1 | 2026-08-03 15:02:53 | 548 | 1 | 1 | CONFigure:CELL1:NR:SIGN:UE:STATe? | Check | success | 第1次查询命令执行成功 ¦ 末次结果: "Connected" | 0.003
配置1 | 2026-08-03 15:02:53 | 549 | 1 | 1 | CONFigure:CELL1:NR:SIGN:SLOT:UPDate | Command | success | 命令执行成功 | 0.102
配置1 | 2026-08-03 15:02:53 | 550 | 1 | 1 | SLEEP 2000 | Sleep | success | 睡眠完成 (2000毫秒) | 2
配置1 | 2026-08-03 15:02:57 | 550 | 1 | 1 | CONFigure:CELL1:NR:SIGN:SLOT:APPLy | Command | success | 命令执行成功 | 0.104
配置1 | 2026-08-03 15:02:57 | 551 | 1 | 1 | SLEEP 3000 | Sleep | success | 睡眠完成 (3000毫秒) | 3
配置1 | 2026-08-03 15:03:03 | 551 | 1 | 1 | ABORt:NR:BLER | Command | success | 命令执行成功 | 0.102
配置1 | 2026-08-03 15:03:04 | 552 | 1 | 1 | ABORt:NR:MEValuation | Command | success | 命令执行成功 | 0.102
配置1 | 2026-08-03 15:03:04 | 553 | 1 | 1 | SLEEP 200 | Sleep | success | 睡眠完成 (200毫秒) | 0.2
配置1 | 2026-08-03 15:03:04 | 553 | 1 | 1 | CONFigure:NR:MEValuation:REPetition SINGLESHOT | Command | success | 命令执行成功 | 0.102
配置1 | 2026-08-03 15:03:04 | 554 | 1 | 1 | CONFigure:NR:BLER:REPetition SINGLESHOT | Command | success | 命令执行成功 | 0.101
配置1 | 2026-08-03 15:03:04 | 555 | 1 | 1 | INITiate:NR:BLER | Command | success | 命令执行成功 | 0.103
配置1 | 2026-08-03 15:03:04 | 556 | 1 | 1 | INITiate:NR:MEValuation | Command | success | 命令执行成功 | 0.102
配置1 | 2026-08-03 15:03:04 | 557 | 1 | 1 | SLEEP 500 | Sleep | success | 睡眠完成 (500毫秒) | 0.5
配置1 | 2026-08-03 15:03:05 | 557 | 1 | 1 | FETCh:NR:BLER:STATe? | Check | success | 第1次查询命令执行成功 ¦ 末次结果: RDY | 0.003
配置1 | 2026-08-03 15:03:05 | 558 | 1 | 1 | FETCh:NR:BLER:DL:RESult? | Command | success | 0,67,67,0,0,57888,57888,0.000,0.000,345.600,345.600 | 0.004
配置1 | 2026-08-03 15:03:05 | 559 | 1 | 1 | FETCh:NR:BLER:UL:RESult? | Command | success | 0,67,67,0,0,41875,41875,0.000,0.000,125.000,125.000 | 0.004
配置1 | 2026-08-03 15:03:05 | 560 | 1 | 1 | FETCh:NR:MEValuation:TXP:AVG? | Command | success | 0,20.758 | 0.006
配置1 | 2026-08-03 15:03:05 | 561 | 1 | 1 | SLEEP 1000 | Sleep | success | 睡眠完成 (1000毫秒) | 1
配置1 | 2026-08-03 15:03:07 | 561 | 1 | 1 | CONFigure:CELL1:NR:CONFig:PMODe AUTO | Command | success | 命令执行成功 | 0.102
配置1 | 2026-08-03 15:03:08 | 562 | 1 | 1 | CONFigure:CELL1:NR:SIGN:COMMon:FBANd:INDCator 8 | Command | success | 命令执行成功 | 0.101
配置1 | 2026-08-03 15:03:08 | 563 | 1 | 1 | CONFigure:CELL1:NR:SIGN:BWidth:DL BW20 | Command | success | 命令执行成功 | 0.101
配置1 | 2026-08-03 15:03:08 | 564 | 1 | 1 | CONFigure:CELL1:NR:SIGN:COMMon:FBANd:DL:SCSList:SCSPacing kHz15 | Command | success | 命令执行成功 | 0.102
配置1 | 2026-08-03 15:03:08 | 565 | 1 | 1 | CONFigure:CELL1:NR:CONFig:RANGe Low | Command | success | 命令执行成功 | 0.103
配置1 | 2026-08-03 15:03:08 | 566 | 1 | 1 | CONFigure:CELL1:NR:SIGN:ARFCn? | Check | success | 第1次查询命令执行成功 ¦ 末次结果: 187000,178000 | 2.106
配置1 | 2026-08-03 15:03:10 | 567 | 1 | 1 | CONFigure:CELL1:NR:CONFig:PMODe MANUAL | Command | success | 命令执行成功 | 0.103
配置1 | 2026-08-03 15:03:10 | 568 | 1 | 1 | CONFigure:CELL1:NR:SIGN:COMMon:FBANd:INDCator 8 | Command | success | 命令执行成功 | 0.102
配置1 | 2026-08-03 15:03:10 | 569 | 1 | 1 | CONFigure:CELL1:NR:SIGN:BWidth:DL BW20 | Command | success | 命令执行成功 | 0.103
配置1 | 2026-08-03 15:03:10 | 570 | 1 | 1 | CONFigure:CELL1:NR:SIGN:COMMon:FBANd:DL:SCSList:SCSPacing kHz15 | Command | success | 命令执行成功 | 0.122
配置1 | 2026-08-03 15:03:10 | 571 | 1 | 1 | CONFigure:CELL1:NR:SIGN:CFSCommand 187000,AUTO,AUTO | Command | success | 命令执行成功 | 0.101
配置1 | 2026-08-03 15:03:11 | 572 | 1 | 1 | CONFigure:CELL1:NR:SIGN:CHANnel:SWITch | Command | success | 命令执行成功 | 0.101
配置1 | 2026-08-03 15:03:11 | 573 | 1 | 1 | SLEEP 5000 | Sleep | success | 睡眠完成 (5000毫秒) | 5
配置1 | 2026-08-03 15:03:21 | 573 | 1 | 1 | CONFigure:CELL1:NR:SIGN:UE:STATe? | Check | success | 第1次查询命令执行成功 ¦ 末次结果: "Connected" | 0.003
配置1 | 2026-08-03 15:03:21 | 574 | 1 | 1 | CONFigure:CELL1:NR:SIGN:SLOT:UPDate | Command | success | 命令执行成功 | 0.102
配置1 | 2026-08-03 15:03:21 | 575 | 1 | 1 | SLEEP 2000 | Sleep | success | 睡眠完成 (2000毫秒) | 2
配置1 | 2026-08-03 15:03:25 | 575 | 1 | 1 | CONFigure:CELL1:NR:SIGN:SLOT:APPLy | Command | success | 命令执行成功 | 0.103
配置1 | 2026-08-03 15:03:25 | 576 | 1 | 1 | SLEEP 3000 | Sleep | success | 睡眠完成 (3000毫秒) | 3
配置1 | 2026-08-03 15:03:31 | 576 | 1 | 1 | ABORt:NR:BLER | Command | success | 命令执行成功 | 0.103
配置1 | 2026-08-03 15:03:31 | 577 | 1 | 1 | ABORt:NR:MEValuation | Command | success | 命令执行成功 | 0.102
配置1 | 2026-08-03 15:03:31 | 578 | 1 | 1 | SLEEP 200 | Sleep | success | 睡眠完成 (200毫秒) | 0.2
配置1 | 2026-08-03 15:03:31 | 578 | 1 | 1 | CONFigure:NR:MEValuation:REPetition SINGLESHOT | Command | success | 命令执行成功 | 0.102
配置1 | 2026-08-03 15:03:32 | 579 | 1 | 1 | CONFigure:NR:BLER:REPetition SINGLESHOT | Command | success | 命令执行成功 | 0.102
配置1 | 2026-08-03 15:03:32 | 580 | 1 | 1 | INITiate:NR:BLER | Command | success | 命令执行成功 | 0.101
配置1 | 2026-08-03 15:03:32 | 581 | 1 | 1 | INITiate:NR:MEValuation | Command | success | 命令执行成功 | 0.103
配置1 | 2026-08-03 15:03:32 | 582 | 1 | 1 | SLEEP 500 | Sleep | success | 睡眠完成 (500毫秒) | 0.5
配置1 | 2026-08-03 15:03:33 | 582 | 1 | 1 | FETCh:NR:BLER:STATe? | Check | success | 第1次查询命令执行成功 ¦ 末次结果: RDY | 0.003
配置1 | 2026-08-03 15:03:33 | 583 | 1 | 1 | FETCh:NR:BLER:DL:RESult? | Command | success | 0,67,67,0,0,57888,57888,0.000,0.000,345.600,345.600 | 0.003
配置1 | 2026-08-03 15:03:33 | 584 | 1 | 1 | FETCh:NR:BLER:UL:RESult? | Command | success | 0,67,67,0,0,41875,41875,0.000,0.000,125.000,125.000 | 0.002
配置1 | 2026-08-03 15:03:33 | 585 | 1 | 1 | FETCh:NR:MEValuation:TXP:AVG? | Command | success | 0,20.362 | 0.003
配置1 | 2026-08-03 15:03:33 | 586 | 1 | 1 | SLEEP 1000 | Sleep | success | 睡眠完成 (1000毫秒) | 1
配置1 | 2026-08-03 15:03:35 | 586 | 1 | 1 | CONFigure:CELL1:NR:CONFig:PMODe AUTO | Command | success | 命令执行成功 | 0.103
配置1 | 2026-08-03 15:03:35 | 587 | 1 | 1 | CONFigure:CELL1:NR:CONFig:RANGe Mid | Command | success | 命令执行成功 | 0.103
配置1 | 2026-08-03 15:03:35 | 588 | 1 | 1 | CONFigure:CELL1:NR:SIGN:ARFCn? | Check | success | 第1次查询命令执行成功 ¦ 末次结果: 188500,179500 | 2.108
配置1 | 2026-08-03 15:03:37 | 589 | 1 | 1 | CONFigure:CELL1:NR:CONFig:PMODe MANUAL | Command | success | 命令执行成功 | 0.104
配置1 | 2026-08-03 15:03:37 | 590 | 1 | 1 | CONFigure:CELL1:NR:SIGN:CFSCommand 188500,AUTO,AUTO | Command | success | 命令执行成功 | 0.104
配置1 | 2026-08-03 15:03:37 | 591 | 1 | 1 | CONFigure:CELL1:NR:SIGN:CHANnel:SWITch | Command | success | 命令执行成功 | 0.105
配置1 | 2026-08-03 15:03:37 | 592 | 1 | 1 | SLEEP 5000 | Sleep | success | 睡眠完成 (5000毫秒) | 5
配置1 | 2026-08-03 15:03:47 | 592 | 1 | 1 | CONFigure:CELL1:NR:SIGN:UE:STATe? | Check | success | 第1次查询命令执行成功 ¦ 末次结果: "Connected" | 0.002
配置1 | 2026-08-03 15:03:47 | 593 | 1 | 1 | CONFigure:CELL1:NR:SIGN:SLOT:UPDate | Command | success | 命令执行成功 | 0.101
配置1 | 2026-08-03 15:03:48 | 594 | 1 | 1 | SLEEP 2000 | Sleep | success | 睡眠完成 (2000毫秒) | 2
配置1 | 2026-08-03 15:03:52 | 594 | 1 | 1 | CONFigure:CELL1:NR:SIGN:SLOT:APPLy | Command | success | 命令执行成功 | 0.103
配置1 | 2026-08-03 15:03:52 | 595 | 1 | 1 | SLEEP 3000 | Sleep | success | 睡眠完成 (3000毫秒) | 3
配置1 | 2026-08-03 15:03:58 | 595 | 1 | 1 | ABORt:NR:BLER | Command | success | 命令执行成功 | 0.102
配置1 | 2026-08-03 15:03:58 | 596 | 1 | 1 | ABORt:NR:MEValuation | Command | success | 命令执行成功 | 0.102
配置1 | 2026-08-03 15:03:58 | 597 | 1 | 1 | SLEEP 200 | Sleep | success | 睡眠完成 (200毫秒) | 0.2
配置1 | 2026-08-03 15:03:58 | 597 | 1 | 1 | CONFigure:NR:MEValuation:REPetition SINGLESHOT | Command | success | 命令执行成功 | 0.103
配置1 | 2026-08-03 15:03:58 | 598 | 1 | 1 | CONFigure:NR:BLER:REPetition SINGLESHOT | Command | success | 命令执行成功 | 0.103
配置1 | 2026-08-03 15:03:58 | 599 | 1 | 1 | INITiate:NR:BLER | Command | success | 命令执行成功 | 0.102
配置1 | 2026-08-03 15:03:59 | 600 | 1 | 1 | INITiate:NR:MEValuation | Command | success | 命令执行成功 | 0.102
配置1 | 2026-08-03 15:03:59 | 601 | 1 | 1 | SLEEP 500 | Sleep | success | 睡眠完成 (500毫秒) | 0.5
配置1 | 2026-08-03 15:04:00 | 601 | 1 | 1 | FETCh:NR:BLER:STATe? | Check | success | 第1次查询命令执行成功 ¦ 末次结果: RDY | 0.003
配置1 | 2026-08-03 15:04:00 | 602 | 1 | 1 | FETCh:NR:BLER:DL:RESult? | Command | success | 0,67,67,0,0,57888,57888,0.000,0.000,345.600,345.600 | 0.002
配置1 | 2026-08-03 15:04:00 | 603 | 1 | 1 | FETCh:NR:BLER:UL:RESult? | Command | success | 0,67,67,0,0,41875,41875,0.000,0.000,125.000,125.000 | 0.002
配置1 | 2026-08-03 15:04:00 | 604 | 1 | 1 | FETCh:NR:MEValuation:TXP:AVG? | Command | success | 0,19.731 | 0.003
配置1 | 2026-08-03 15:04:00 | 605 | 1 | 1 | SLEEP 1000 | Sleep | success | 睡眠完成 (1000毫秒) | 1
配置1 | 2026-08-03 15:04:02 | 605 | 1 | 1 | CONFigure:CELL1:NR:CONFig:PMODe AUTO | Command | success | 命令执行成功 | 0.102
配置1 | 2026-08-03 15:04:02 | 606 | 1 | 1 | CONFigure:CELL1:NR:CONFig:RANGe High | Command | success | 命令执行成功 | 0.102
配置1 | 2026-08-03 15:04:02 | 607 | 1 | 1 | CONFigure:CELL1:NR:SIGN:ARFCn? | Check | success | 第1次查询命令执行成功 ¦ 末次结果: 190000,181000 | 2.104
配置1 | 2026-08-03 15:04:04 | 608 | 1 | 1 | CONFigure:CELL1:NR:CONFig:PMODe MANUAL | Command | success | 命令执行成功 | 0.102
配置1 | 2026-08-03 15:04:04 | 609 | 1 | 1 | CONFigure:CELL1:NR:SIGN:CFSCommand 190000,AUTO,AUTO | Command | success | 命令执行成功 | 0.102
配置1 | 2026-08-03 15:04:04 | 610 | 1 | 1 | CONFigure:CELL1:NR:SIGN:CHANnel:SWITch | Command | success | 命令执行成功 | 0.101
配置1 | 2026-08-03 15:04:04 | 611 | 1 | 1 | SLEEP 5000 | Sleep | success | 睡眠完成 (5000毫秒) | 5
配置1 | 2026-08-03 15:04:14 | 611 | 1 | 1 | CONFigure:CELL1:NR:SIGN:UE:STATe? | Check | success | 第1次查询命令执行成功 ¦ 末次结果: "Connected" | 0.003
配置1 | 2026-08-03 15:04:14 | 612 | 1 | 1 | CONFigure:CELL1:NR:SIGN:SLOT:UPDate | Command | success | 命令执行成功 | 0.102
配置1 | 2026-08-03 15:04:14 | 613 | 1 | 1 | SLEEP 2000 | Sleep | success | 睡眠完成 (2000毫秒) | 2
配置1 | 2026-08-03 15:04:18 | 613 | 1 | 1 | CONFigure:CELL1:NR:SIGN:SLOT:APPLy | Command | success | 命令执行成功 | 0.103
配置1 | 2026-08-03 15:04:18 | 614 | 1 | 1 | SLEEP 3000 | Sleep | success | 睡眠完成 (3000毫秒) | 3
配置1 | 2026-08-03 15:04:24 | 614 | 1 | 1 | ABORt:NR:BLER | Command | success | 命令执行成功 | 0.101
配置1 | 2026-08-03 15:04:25 | 615 | 1 | 1 | ABORt:NR:MEValuation | Command | success | 命令执行成功 | 0.101
配置1 | 2026-08-03 15:04:25 | 616 | 1 | 1 | SLEEP 200 | Sleep | success | 睡眠完成 (200毫秒) | 0.2
配置1 | 2026-08-03 15:04:25 | 616 | 1 | 1 | CONFigure:NR:MEValuation:REPetition SINGLESHOT | Command | success | 命令执行成功 | 0.102
配置1 | 2026-08-03 15:04:25 | 617 | 1 | 1 | CONFigure:NR:BLER:REPetition SINGLESHOT | Command | success | 命令执行成功 | 0.101
配置1 | 2026-08-03 15:04:25 | 618 | 1 | 1 | INITiate:NR:BLER | Command | success | 命令执行成功 | 0.102
配置1 | 2026-08-03 15:04:25 | 619 | 1 | 1 | INITiate:NR:MEValuation | Command | success | 命令执行成功 | 0.102
配置1 | 2026-08-03 15:04:25 | 620 | 1 | 1 | SLEEP 500 | Sleep | success | 睡眠完成 (500毫秒) | 0.5
配置1 | 2026-08-03 15:04:26 | 620 | 1 | 1 | FETCh:NR:BLER:STATe? | Check | success | 第1次查询命令执行成功 ¦ 末次结果: RDY | 0.004
配置1 | 2026-08-03 15:04:26 | 621 | 1 | 1 | FETCh:NR:BLER:DL:RESult? | Command | success | 0,67,67,0,0,57888,57888,0.000,0.000,345.600,345.600 | 0.002
配置1 | 2026-08-03 15:04:26 | 622 | 1 | 1 | FETCh:NR:BLER:UL:RESult? | Command | success | 0,67,67,0,0,41875,41875,0.000,0.000,125.000,125.000 | 0.002
配置1 | 2026-08-03 15:04:26 | 623 | 1 | 1 | FETCh:NR:MEValuation:TXP:AVG? | Command | success | 0,18.840 | 0.002
配置1 | 2026-08-03 15:04:26 | 624 | 1 | 1 | SLEEP 1000 | Sleep | success | 睡眠完成 (1000毫秒) | 1
配置1 | 2026-08-03 15:04:28 | 624 | 1 | 1 | CONFigure:CELL1:NR:CONFig:PMODe AUTO | Command | success | 命令执行成功 | 0.102
配置1 | 2026-08-03 15:04:29 | 625 | 1 | 1 | CONFigure:CELL1:NR:CONFig:RANGe Low | Command | success | 命令执行成功 | 0.102
配置1 | 2026-08-03 15:04:29 | 626 | 1 | 1 | CONFigure:CELL1:NR:SIGN:ARFCn? | Check | success | 第1次查询命令执行成功 ¦ 末次结果: 187000,178000 | 2.103
配置1 | 2026-08-03 15:04:31 | 627 | 1 | 1 | CONFigure:CELL1:NR:CONFig:PMODe MANUAL | Command | success | 命令执行成功 | 0.102
配置1 | 2026-08-03 15:04:31 | 628 | 1 | 1 | CONFigure:CELL1:NR:SIGN:CFSCommand 187000,AUTO,AUTO | Command | success | 命令执行成功 | 0.103
配置1 | 2026-08-03 15:04:31 | 629 | 1 | 1 | CONFigure:CELL1:NR:SIGN:CHANnel:SWITch | Command | success | 命令执行成功 | 0.101
配置1 | 2026-08-03 15:04:31 | 630 | 1 | 1 | SLEEP 5000 | Sleep | success | 睡眠完成 (5000毫秒) | 5
配置1 | 2026-08-03 15:04:41 | 630 | 1 | 1 | CONFigure:CELL1:NR:SIGN:UE:STATe? | Check | success | 第1次查询命令执行成功 ¦ 末次结果: "Connected" | 0.002
配置1 | 2026-08-03 15:04:41 | 631 | 1 | 1 | CONFigure:CELL1:NR:SIGN:SLOT:UPDate | Command | success | 命令执行成功 | 0.101
配置1 | 2026-08-03 15:04:41 | 632 | 1 | 1 | SLEEP 2000 | Sleep | success | 睡眠完成 (2000毫秒) | 2
配置1 | 2026-08-03 15:04:45 | 632 | 1 | 1 | CONFigure:CELL1:NR:SIGN:SLOT:APPLy | Command | success | 命令执行成功 | 0.102
配置1 | 2026-08-03 15:04:45 | 633 | 1 | 1 | SLEEP 3000 | Sleep | success | 睡眠完成 (3000毫秒) | 3
配置1 | 2026-08-03 15:04:51 | 633 | 1 | 1 | ABORt:NR:BLER | Command | success | 命令执行成功 | 0.103
配置1 | 2026-08-03 15:04:51 | 634 | 1 | 1 | ABORt:NR:MEValuation | Command | success | 命令执行成功 | 0.102
配置1 | 2026-08-03 15:04:51 | 635 | 1 | 1 | SLEEP 200 | Sleep | success | 睡眠完成 (200毫秒) | 0.2
配置1 | 2026-08-03 15:04:52 | 635 | 1 | 1 | CONFigure:NR:MEValuation:REPetition SINGLESHOT | Command | success | 命令执行成功 | 0.102
配置1 | 2026-08-03 15:04:52 | 636 | 1 | 1 | CONFigure:NR:BLER:REPetition SINGLESHOT | Command | success | 命令执行成功 | 0.102
配置1 | 2026-08-03 15:04:52 | 637 | 1 | 1 | INITiate:NR:BLER | Command | success | 命令执行成功 | 0.102
配置1 | 2026-08-03 15:04:52 | 638 | 1 | 1 | INITiate:NR:MEValuation | Command | success | 命令执行成功 | 0.104
配置1 | 2026-08-03 15:04:52 | 639 | 1 | 1 | SLEEP 500 | Sleep | success | 睡眠完成 (500毫秒) | 0.5
配置1 | 2026-08-03 15:04:53 | 639 | 1 | 1 | FETCh:NR:BLER:STATe? | Check | success | 第1次查询命令执行成功 ¦ 末次结果: RDY | 0.002
配置1 | 2026-08-03 15:04:53 | 640 | 1 | 1 | FETCh:NR:BLER:DL:RESult? | Command | success | 0,67,67,0,0,57888,57888,0.000,0.000,345.600,345.600 | 0.003
配置1 | 2026-08-03 15:04:53 | 641 | 1 | 1 | FETCh:NR:BLER:UL:RESult? | Command | success | 0,67,67,0,0,41875,41875,0.000,0.000,125.000,125.000 | 0.003
配置1 | 2026-08-03 15:04:53 | 642 | 1 | 1 | FETCh:NR:MEValuation:TXP:AVG? | Command | success | 0,20.361 | 0.003
配置1 | 2026-08-03 15:04:53 | 643 | 1 | 1 | SLEEP 1000 | Sleep | success | 睡眠完成 (1000毫秒) | 1
配置1 | 2026-08-03 15:04:55 | 643 | 1 | 1 | CONFigure:CELL1:NR:CONFig:PMODe AUTO | Command | success | 命令执行成功 | 0.102
配置1 | 2026-08-03 15:04:55 | 644 | 1 | 1 | CONFigure:CELL1:NR:SIGN:COMMon:FBANd:INDCator 28 | Command | success | 命令执行成功 | 0.107
配置1 | 2026-08-03 15:04:55 | 645 | 1 | 1 | CONFigure:CELL1:NR:SIGN:BWidth:DL BW20 | Command | success | 命令执行成功 | 0.101
配置1 | 2026-08-03 15:04:56 | 646 | 1 | 1 | CONFigure:CELL1:NR:SIGN:COMMon:FBANd:DL:SCSList:SCSPacing kHz15 | Command | success | 命令执行成功 | 0.101
配置1 | 2026-08-03 15:04:56 | 647 | 1 | 1 | CONFigure:CELL1:NR:CONFig:RANGe Low | Command | success | 命令执行成功 | 0.102
配置1 | 2026-08-03 15:04:56 | 648 | 1 | 1 | CONFigure:CELL1:NR:SIGN:ARFCn? | Check | success | 第1次查询命令执行成功 ¦ 末次结果: 153600,142600 | 2.106
配置1 | 2026-08-03 15:04:58 | 649 | 1 | 1 | CONFigure:CELL1:NR:CONFig:PMODe MANUAL | Command | success | 命令执行成功 | 0.103
配置1 | 2026-08-03 15:04:58 | 650 | 1 | 1 | CONFigure:CELL1:NR:SIGN:COMMon:FBANd:INDCator 28 | Command | success | 命令执行成功 | 0.103
配置1 | 2026-08-03 15:04:58 | 651 | 1 | 1 | CONFigure:CELL1:NR:SIGN:BWidth:DL BW20 | Command | success | 命令执行成功 | 0.103
配置1 | 2026-08-03 15:04:58 | 652 | 1 | 1 | CONFigure:CELL1:NR:SIGN:COMMon:FBANd:DL:SCSList:SCSPacing kHz15 | Command | success | 命令执行成功 | 0.103
配置1 | 2026-08-03 15:04:58 | 653 | 1 | 1 | CONFigure:CELL1:NR:SIGN:CFSCommand 153600,AUTO,AUTO | Command | success | 命令执行成功 | 0.102
配置1 | 2026-08-03 15:04:58 | 654 | 1 | 1 | CONFigure:CELL1:NR:SIGN:CHANnel:SWITch | Command | success | 命令执行成功 | 0.102
配置1 | 2026-08-03 15:04:58 | 655 | 1 | 1 | SLEEP 5000 | Sleep | success | 睡眠完成 (5000毫秒) | 5
配置1 | 2026-08-03 15:05:08 | 655 | 1 | 1 | CONFigure:CELL1:NR:SIGN:UE:STATe? | Check | success | 第1次查询命令执行成功 ¦ 末次结果: "Connected" | 0.004
配置1 | 2026-08-03 15:05:08 | 656 | 1 | 1 | CONFigure:CELL1:NR:SIGN:SLOT:UPDate | Command | success | 命令执行成功 | 0.102
配置1 | 2026-08-03 15:05:08 | 657 | 1 | 1 | SLEEP 2000 | Sleep | success | 睡眠完成 (2000毫秒) | 2
配置1 | 2026-08-03 15:05:12 | 657 | 1 | 1 | CONFigure:CELL1:NR:SIGN:SLOT:APPLy | Command | success | 命令执行成功 | 0.102
配置1 | 2026-08-03 15:05:13 | 658 | 1 | 1 | SLEEP 3000 | Sleep | success | 睡眠完成 (3000毫秒) | 3
配置1 | 2026-08-03 15:05:19 | 658 | 1 | 1 | ABORt:NR:BLER | Command | success | 命令执行成功 | 0.103
配置1 | 2026-08-03 15:05:19 | 659 | 1 | 1 | ABORt:NR:MEValuation | Command | success | 命令执行成功 | 0.102
配置1 | 2026-08-03 15:05:19 | 660 | 1 | 1 | SLEEP 200 | Sleep | success | 睡眠完成 (200毫秒) | 0.2
配置1 | 2026-08-03 15:05:19 | 660 | 1 | 1 | CONFigure:NR:MEValuation:REPetition SINGLESHOT | Command | success | 命令执行成功 | 0.102
配置1 | 2026-08-03 15:05:19 | 661 | 1 | 1 | CONFigure:NR:BLER:REPetition SINGLESHOT | Command | success | 命令执行成功 | 0.102
配置1 | 2026-08-03 15:05:19 | 662 | 1 | 1 | INITiate:NR:BLER | Command | success | 命令执行成功 | 0.101
配置1 | 2026-08-03 15:05:20 | 663 | 1 | 1 | INITiate:NR:MEValuation | Command | success | 命令执行成功 | 0.102
配置1 | 2026-08-03 15:05:20 | 664 | 1 | 1 | SLEEP 500 | Sleep | success | 睡眠完成 (500毫秒) | 0.5
配置1 | 2026-08-03 15:05:21 | 664 | 1 | 1 | FETCh:NR:BLER:STATe? | Check | success | 第1次查询命令执行成功 ¦ 末次结果: RDY | 0.003
配置1 | 2026-08-03 15:05:21 | 665 | 1 | 1 | FETCh:NR:BLER:DL:RESult? | Command | success | 0,67,67,0,0,57888,57888,0.000,0.000,345.600,345.600 | 0.003
配置1 | 2026-08-03 15:05:21 | 666 | 1 | 1 | FETCh:NR:BLER:UL:RESult? | Command | success | 0,67,67,0,0,41875,41875,0.000,0.000,125.000,125.000 | 0.003
配置1 | 2026-08-03 15:05:21 | 667 | 1 | 1 | FETCh:NR:MEValuation:TXP:AVG? | Command | success | 0,18.364 | 0.005
配置1 | 2026-08-03 15:05:21 | 668 | 1 | 1 | SLEEP 1000 | Sleep | success | 睡眠完成 (1000毫秒) | 1
配置1 | 2026-08-03 15:05:23 | 668 | 1 | 1 | CONFigure:CELL1:NR:CONFig:PMODe AUTO | Command | success | 命令执行成功 | 0.102
配置1 | 2026-08-03 15:05:23 | 669 | 1 | 1 | CONFigure:CELL1:NR:CONFig:RANGe Mid | Command | success | 命令执行成功 | 0.102
配置1 | 2026-08-03 15:05:23 | 670 | 1 | 1 | CONFigure:CELL1:NR:SIGN:ARFCn? | Check | success | 第1次查询命令执行成功 ¦ 末次结果: 156600,145600 | 2.105
配置1 | 2026-08-03 15:05:25 | 671 | 1 | 1 | CONFigure:CELL1:NR:CONFig:PMODe MANUAL | Command | success | 命令执行成功 | 0.102
配置1 | 2026-08-03 15:05:25 | 672 | 1 | 1 | CONFigure:CELL1:NR:SIGN:CFSCommand 156600,AUTO,AUTO | Command | success | 命令执行成功 | 0.102
配置1 | 2026-08-03 15:05:25 | 673 | 1 | 1 | CONFigure:CELL1:NR:SIGN:CHANnel:SWITch | Command | success | 命令执行成功 | 0.103
配置1 | 2026-08-03 15:05:25 | 674 | 1 | 1 | SLEEP 5000 | Sleep | success | 睡眠完成 (5000毫秒) | 5
配置1 | 2026-08-03 15:05:35 | 674 | 1 | 1 | CONFigure:CELL1:NR:SIGN:UE:STATe? | Check | success | 第1次查询命令执行成功 ¦ 末次结果: "Connected" | 0.003
配置1 | 2026-08-03 15:05:35 | 675 | 1 | 1 | CONFigure:CELL1:NR:SIGN:SLOT:UPDate | Command | success | 命令执行成功 | 0.102
配置1 | 2026-08-03 15:05:35 | 676 | 1 | 1 | SLEEP 2000 | Sleep | success | 睡眠完成 (2000毫秒) | 2
配置1 | 2026-08-03 15:05:39 | 676 | 1 | 1 | CONFigure:CELL1:NR:SIGN:SLOT:APPLy | Command | success | 命令执行成功 | 0.103
配置1 | 2026-08-03 15:05:39 | 677 | 1 | 1 | SLEEP 3000 | Sleep | success | 睡眠完成 (3000毫秒) | 3
配置1 | 2026-08-03 15:05:45 | 677 | 1 | 1 | ABORt:NR:BLER | Command | success | 命令执行成功 | 0.101
配置1 | 2026-08-03 15:05:45 | 678 | 1 | 1 | ABORt:NR:MEValuation | Command | success | 命令执行成功 | 0.101
配置1 | 2026-08-03 15:05:46 | 679 | 1 | 1 | SLEEP 200 | Sleep | success | 睡眠完成 (200毫秒) | 0.2
配置1 | 2026-08-03 15:05:46 | 679 | 1 | 1 | CONFigure:NR:MEValuation:REPetition SINGLESHOT | Command | success | 命令执行成功 | 0.103
配置1 | 2026-08-03 15:05:46 | 680 | 1 | 1 | CONFigure:NR:BLER:REPetition SINGLESHOT | Command | success | 命令执行成功 | 0.102
配置1 | 2026-08-03 15:05:46 | 681 | 1 | 1 | INITiate:NR:BLER | Command | success | 命令执行成功 | 0.102
配置1 | 2026-08-03 15:05:46 | 682 | 1 | 1 | INITiate:NR:MEValuation | Command | success | 命令执行成功 | 0.103
配置1 | 2026-08-03 15:05:46 | 683 | 1 | 1 | SLEEP 500 | Sleep | success | 睡眠完成 (500毫秒) | 0.5
配置1 | 2026-08-03 15:05:47 | 683 | 1 | 1 | FETCh:NR:BLER:STATe? | Check | success | 第1次查询命令执行成功 ¦ 末次结果: RDY | 0.004
配置1 | 2026-08-03 15:05:47 | 684 | 1 | 1 | FETCh:NR:BLER:DL:RESult? | Command | success | 0,67,67,0,0,57888,57888,0.000,0.000,345.600,345.600 | 0.003
配置1 | 2026-08-03 15:05:47 | 685 | 1 | 1 | FETCh:NR:BLER:UL:RESult? | Command | success | 0,67,67,0,0,41875,41875,0.000,0.000,125.000,125.000 | 0.004
配置1 | 2026-08-03 15:05:47 | 686 | 1 | 1 | FETCh:NR:MEValuation:TXP:AVG? | Command | success | 0,14.262 | 0.005
配置1 | 2026-08-03 15:05:47 | 687 | 1 | 1 | SLEEP 1000 | Sleep | success | 睡眠完成 (1000毫秒) | 1
配置1 | 2026-08-03 15:05:49 | 687 | 1 | 1 | CONFigure:CELL1:NR:CONFig:PMODe AUTO | Command | success | 命令执行成功 | 0.103
配置1 | 2026-08-03 15:05:50 | 688 | 1 | 1 | CONFigure:CELL1:NR:CONFig:RANGe High | Command | success | 命令执行成功 | 0.103
配置1 | 2026-08-03 15:05:50 | 689 | 1 | 1 | CONFigure:CELL1:NR:SIGN:ARFCn? | Check | success | 第1次查询命令执行成功 ¦ 末次结果: 158600,147600 | 2.103
配置1 | 2026-08-03 15:05:52 | 690 | 1 | 1 | CONFigure:CELL1:NR:CONFig:PMODe MANUAL | Command | success | 命令执行成功 | 0.102
配置1 | 2026-08-03 15:05:52 | 691 | 1 | 1 | CONFigure:CELL1:NR:SIGN:CFSCommand 158600,AUTO,AUTO | Command | success | 命令执行成功 | 0.101
配置1 | 2026-08-03 15:05:52 | 692 | 1 | 1 | CONFigure:CELL1:NR:SIGN:CHANnel:SWITch | Command | success | 命令执行成功 | 0.101
配置1 | 2026-08-03 15:05:52 | 693 | 1 | 1 | SLEEP 5000 | Sleep | success | 睡眠完成 (5000毫秒) | 5
配置1 | 2026-08-03 15:06:02 | 693 | 1 | 1 | CONFigure:CELL1:NR:SIGN:UE:STATe? | Check | success | 第1次查询命令执行成功 ¦ 末次结果: "Connected" | 0.003
配置1 | 2026-08-03 15:06:02 | 694 | 1 | 1 | CONFigure:CELL1:NR:SIGN:SLOT:UPDate | Command | success | 命令执行成功 | 0.102
配置1 | 2026-08-03 15:06:02 | 695 | 1 | 1 | SLEEP 2000 | Sleep | success | 睡眠完成 (2000毫秒) | 2
配置1 | 2026-08-03 15:06:06 | 695 | 1 | 1 | CONFigure:CELL1:NR:SIGN:SLOT:APPLy | Command | success | 命令执行成功 | 0.103
配置1 | 2026-08-03 15:06:06 | 696 | 1 | 1 | SLEEP 3000 | Sleep | success | 睡眠完成 (3000毫秒) | 3
配置1 | 2026-08-03 15:06:12 | 696 | 1 | 1 | ABORt:NR:BLER | Command | success | 命令执行成功 | 0.104
配置1 | 2026-08-03 15:06:12 | 697 | 1 | 1 | ABORt:NR:MEValuation | Command | success | 命令执行成功 | 0.101
配置1 | 2026-08-03 15:06:12 | 698 | 1 | 1 | SLEEP 200 | Sleep | success | 睡眠完成 (200毫秒) | 0.2
配置1 | 2026-08-03 15:06:13 | 698 | 1 | 1 | CONFigure:NR:MEValuation:REPetition SINGLESHOT | Command | success | 命令执行成功 | 0.103
配置1 | 2026-08-03 15:06:13 | 699 | 1 | 1 | CONFigure:NR:BLER:REPetition SINGLESHOT | Command | success | 命令执行成功 | 0.102
配置1 | 2026-08-03 15:06:13 | 700 | 1 | 1 | INITiate:NR:BLER | Command | success | 命令执行成功 | 0.102
配置1 | 2026-08-03 15:06:13 | 701 | 1 | 1 | INITiate:NR:MEValuation | Command | success | 命令执行成功 | 0.101
配置1 | 2026-08-03 15:06:13 | 702 | 1 | 1 | SLEEP 500 | Sleep | success | 睡眠完成 (500毫秒) | 0.5
配置1 | 2026-08-03 15:06:14 | 702 | 1 | 1 | FETCh:NR:BLER:STATe? | Check | success | 第1次查询命令执行成功 ¦ 末次结果: RDY | 0.001
配置1 | 2026-08-03 15:06:14 | 703 | 1 | 1 | FETCh:NR:BLER:DL:RESult? | Command | success | 0,67,67,0,0,57888,57888,0.000,0.000,345.600,345.600 | 0.001
配置1 | 2026-08-03 15:06:14 | 704 | 1 | 1 | FETCh:NR:BLER:UL:RESult? | Command | success | 0,67,67,0,0,41875,41875,0.000,0.000,125.000,125.000 | 0.001
配置1 | 2026-08-03 15:06:14 | 705 | 1 | 1 | FETCh:NR:MEValuation:TXP:AVG? | Command | success | 0,10.111 | 0.001
配置1 | 2026-08-03 15:06:14 | 706 | 1 | 1 | SLEEP 1000 | Sleep | success | 睡眠完成 (1000毫秒) | 1
配置1 | 2026-08-03 15:06:16 | 706 | 1 | 1 | CONFigure:CELL1:NR:CONFig:PMODe AUTO | Command | success | 命令执行成功 | 0.102
配置1 | 2026-08-03 15:06:16 | 707 | 1 | 1 | CONFigure:CELL1:NR:CONFig:RANGe Low | Command | success | 命令执行成功 | 0.102
配置1 | 2026-08-03 15:06:16 | 708 | 1 | 1 | CONFigure:CELL1:NR:SIGN:ARFCn? | Check | success | 第1次查询命令执行成功 ¦ 末次结果: 153600,142600 | 2.106
配置1 | 2026-08-03 15:06:18 | 709 | 1 | 1 | CONFigure:CELL1:NR:CONFig:PMODe MANUAL | Command | success | 命令执行成功 | 0.103
配置1 | 2026-08-03 15:06:19 | 710 | 1 | 1 | CONFigure:CELL1:NR:SIGN:CFSCommand 153600,AUTO,AUTO | Command | success | 命令执行成功 | 0.103
配置1 | 2026-08-03 15:06:19 | 711 | 1 | 1 | CONFigure:CELL1:NR:SIGN:CHANnel:SWITch | Command | success | 命令执行成功 | 0.103
配置1 | 2026-08-03 15:06:19 | 712 | 1 | 1 | SLEEP 5000 | Sleep | success | 睡眠完成 (5000毫秒) | 5
配置1 | 2026-08-03 15:06:29 | 712 | 1 | 1 | CONFigure:CELL1:NR:SIGN:UE:STATe? | Check | success | 第1次查询命令执行成功 ¦ 末次结果: "Connected" | 0.003
配置1 | 2026-08-03 15:06:29 | 713 | 1 | 1 | CONFigure:CELL1:NR:SIGN:SLOT:UPDate | Command | success | 命令执行成功 | 0.101
配置1 | 2026-08-03 15:06:29 | 714 | 1 | 1 | SLEEP 2000 | Sleep | success | 睡眠完成 (2000毫秒) | 2
配置1 | 2026-08-03 15:06:33 | 714 | 1 | 1 | CONFigure:CELL1:NR:SIGN:SLOT:APPLy | Command | success | 命令执行成功 | 0.101
配置1 | 2026-08-03 15:06:33 | 715 | 1 | 1 | SLEEP 3000 | Sleep | success | 睡眠完成 (3000毫秒) | 3
配置1 | 2026-08-03 15:06:39 | 715 | 1 | 1 | ABORt:NR:BLER | Command | success | 命令执行成功 | 0.102
配置1 | 2026-08-03 15:06:39 | 716 | 1 | 1 | ABORt:NR:MEValuation | Command | success | 命令执行成功 | 0.102
配置1 | 2026-08-03 15:06:39 | 717 | 1 | 1 | SLEEP 200 | Sleep | success | 睡眠完成 (200毫秒) | 0.2
配置1 | 2026-08-03 15:06:40 | 717 | 1 | 1 | CONFigure:NR:MEValuation:REPetition SINGLESHOT | Command | success | 命令执行成功 | 0.103
配置1 | 2026-08-03 15:06:40 | 718 | 1 | 1 | CONFigure:NR:BLER:REPetition SINGLESHOT | Command | success | 命令执行成功 | 0.102
配置1 | 2026-08-03 15:06:40 | 719 | 1 | 1 | INITiate:NR:BLER | Command | success | 命令执行成功 | 0.101
配置1 | 2026-08-03 15:06:40 | 720 | 1 | 1 | INITiate:NR:MEValuation | Command | success | 命令执行成功 | 0.102
配置1 | 2026-08-03 15:06:40 | 721 | 1 | 1 | SLEEP 500 | Sleep | success | 睡眠完成 (500毫秒) | 0.5
配置1 | 2026-08-03 15:06:41 | 721 | 1 | 1 | FETCh:NR:BLER:STATe? | Check | success | 第1次查询命令执行成功 ¦ 末次结果: RDY | 0.001
配置1 | 2026-08-03 15:06:41 | 722 | 1 | 1 | FETCh:NR:BLER:DL:RESult? | Command | success | 0,67,67,0,0,57888,57888,0.000,0.000,345.600,345.600 | 0.001
配置1 | 2026-08-03 15:06:41 | 723 | 1 | 1 | FETCh:NR:BLER:UL:RESult? | Command | success | 0,67,67,0,0,41875,41875,0.000,0.000,125.000,125.000 | 0.001
配置1 | 2026-08-03 15:06:41 | 724 | 1 | 1 | FETCh:NR:MEValuation:TXP:AVG? | Command | success | 0,18.389 | 0.001
配置1 | 2026-08-03 15:06:41 | 725 | 1 | 1 | SLEEP 1000 | Sleep | success | 睡眠完成 (1000毫秒) | 1
配置1 | 2026-08-03 15:06:43 | 725 | 1 | 1 | ABORt:NR:BLER | Command | success | 命令执行成功 | 0.104
配置1 | 2026-08-03 15:06:43 | 726 | 1 | 1 | ABORt:NR:MEValuation | Command | success | 命令执行成功 | 0.102
配置1 | 2026-08-03 15:06:43 | 727 | 1 | 1 | CALL:CELL1 OFF | Command | success | 命令执行成功 | 0.102
配置1 | 2026-08-03 15:06:43 | 728 | 1 | 1 | SLEEP 1000 | Sleep | success | 睡眠完成 (1000毫秒) | 1
配置1 | 2026-08-03 15:06:46 | 728 | 1 | 1 | CALL:CELL1? | Check | success | 第1次查询命令执行成功 ¦ 末次结果: OFF | 0.003