## 执行汇总
序号 | 执行时间 | SCV文件 | 设备 | 参数信息 | 执行模式 | 循环次数 | 总步骤数 | 已执行步骤 | 通过步骤 | 失败步骤 | 成功率(%) | 总耗时(秒) | 状态 | 状态消息
1 | 2026-08-03 17:11:14 | power_test_ot | TCPIP0::192.168.30.122::inst0::INSTR | scs:30 range:LOW | normal | 1 | 1191 | 1191 | 1191 | 0 | 100 | 319.84 | completed | 共执行1个循环

## 详细执行记录
配置 | 执行时间 | 步骤序号 | 循环轮次 | 总循环数 | 步骤内容 | 步骤类型 | 执行状态 | 执行结果 | 耗时(秒)
配置1 | 2026-08-03 17:11:14 | 1 | 1 | 1 | CONFigure:VERSion:LOG:STATe "info;global_log_level,0;sctp_log_level,0;hw_log_level,0;phy_log_level,0;mac_log_level,0;rlc_log_level,0;pdcp_log_level,0;rrc_log_level,0;ngap_log_level,0;f1ap_log_level,0;x2ap_log_level,1;s1ap_log_level,0;ULSCH_dump,0;RRC_dump,0;NAS_dump,0" | Command | success | 命令执行成功 | 0.102
配置1 | 2026-08-03 17:11:14 | 2 | 1 | 1 | *rst | Command | success | 命令执行成功 | 0.102
配置1 | 2026-08-03 17:11:46 | 3 | 1 | 1 | CONFigure:NSASa:SWITch NSA | Command | success | 命令执行成功 | 1.28
配置1 | 2026-08-03 17:11:47 | 4 | 1 | 1 | CONFigure:BASE:FDCorrection:CTABle:CREate LineLossTable_1,100000000,25.0,6000000000,25.0 | Command | success | 命令执行成功 | 0.102
配置1 | 2026-08-03 17:11:47 | 5 | 1 | 1 | CONFigure:BASE:FDCorrection:SAVE | Command | success | 命令执行成功 | 0.103
配置1 | 2026-08-03 17:11:48 | 6 | 1 | 1 | CONFigure:FDCorrection:ACTivate LineLossTable_1,1,IO,RXTX | Command | success | 命令执行成功 | 0.103
配置1 | 2026-08-03 17:11:48 | 7 | 1 | 1 | CONFigure:FDCorrection:ACTivate LineLossTable_1,1,OUT,TX | Command | success | 命令执行成功 | 0.102
配置1 | 2026-08-03 17:11:48 | 8 | 1 | 1 | CONFigure:BASE:FDCorrection:CTABle:CREate LineLossTable_3,100000000,25.0,6000000000,25.0 | Command | success | 命令执行成功 | 0.103
配置1 | 2026-08-03 17:11:48 | 9 | 1 | 1 | CONFigure:BASE:FDCorrection:SAVE | Command | success | 命令执行成功 | 0.101
配置1 | 2026-08-03 17:11:48 | 10 | 1 | 1 | CONFigure:FDCorrection:ACTivate LineLossTable_3,3,IO,RXTX | Command | success | 命令执行成功 | 0.103
配置1 | 2026-08-03 17:11:48 | 11 | 1 | 1 | CONFigure:FDCorrection:ACTivate LineLossTable_3,3,OUT,TX | Command | success | 命令执行成功 | 0.103
配置1 | 2026-08-03 17:11:48 | 12 | 1 | 1 | CONFigure:RFINdex:CLear:ALL | Command | success | 命令执行成功 | 0.102
配置1 | 2026-08-03 17:11:48 | 13 | 1 | 1 | CONFigure:RFINdex:DL LTE,3 | Command | success | 命令执行成功 | 0.102
配置1 | 2026-08-03 17:11:48 | 14 | 1 | 1 | CONFigure:RFINdex:UL LTE,3 | Command | success | 命令执行成功 | 0.102
配置1 | 2026-08-03 17:11:48 | 15 | 1 | 1 | CONFigure:RFINdex:DL NR,1 | Command | success | 命令执行成功 | 0.103
配置1 | 2026-08-03 17:11:49 | 16 | 1 | 1 | CONFigure:RFINdex:UL NR,1 | Command | success | 命令执行成功 | 0.105
配置1 | 2026-08-03 17:11:49 | 17 | 1 | 1 | CONFigure:RFINdex1:CONNector IO | Command | success | 命令执行成功 | 0.102
配置1 | 2026-08-03 17:11:49 | 18 | 1 | 1 | CONFigure:RFINdex3:CONNector IO | Command | success | 命令执行成功 | 0.102
配置1 | 2026-08-03 17:11:49 | 19 | 1 | 1 | CONFigure:RFINdex:apply | Command | success | 命令执行成功 | 0.102
配置1 | 2026-08-03 17:11:49 | 20 | 1 | 1 | SLEEP 12000 | Sleep | success | 睡眠完成 (12000毫秒) | 12
配置1 | 2026-08-03 17:12:13 | 20 | 1 | 1 | CONFigure:CELL1:NR:SIGN:COMMon:FBANd:INDCator 41 | Command | success | 命令执行成功 | 0.102
配置1 | 2026-08-03 17:12:13 | 21 | 1 | 1 | CONFigure:CELL1:NR:SIGN:BWidth:DL BW100 | Command | success | 命令执行成功 | 0.102
配置1 | 2026-08-03 17:12:13 | 22 | 1 | 1 | CONFigure:CELL1:NR:SIGN:COMMon:FBANd:DL:SCSList:SCSPacing kHz30 | Command | success | 命令执行成功 | 0.102
配置1 | 2026-08-03 17:12:13 | 23 | 1 | 1 | CONFigure:CELL1:NR:CONFig:RANGe LOW | Command | success | 命令执行成功 | 0.102
配置1 | 2026-08-03 17:12:13 | 24 | 1 | 1 | CONFigure:CELL1:NR:UE:MReport ON | Command | success | 命令执行成功 | 0.101
配置1 | 2026-08-03 17:12:13 | 25 | 1 | 1 | CONFigure:CELL1:LTE:SIGN:BAND:DL OB3 | Command | success | 命令执行成功 | 0.101
配置1 | 2026-08-03 17:12:14 | 26 | 1 | 1 | CONFigure:CELL1:LTE:SIGN:BWidth BW_20 | Command | success | 命令执行成功 | 0.103
配置1 | 2026-08-03 17:12:14 | 27 | 1 | 1 | CALL:CELL1 ON | Command | success | 命令执行成功 | 0.103
配置1 | 2026-08-03 17:12:35 | 28 | 1 | 1 | SLEEP 5000 | Sleep | success | 睡眠完成 (5000毫秒) | 5
配置1 | 2026-08-03 17:12:45 | 28 | 1 | 1 | CONFigure:CELL1:NR:SIGN:UE:STATe? | Check | success | 第1次查询命令执行成功 ¦ 末次结果: "Connected" | 0.003
配置1 | 2026-08-03 17:12:45 | 29 | 1 | 1 | CONFigure:CELL1:NR:Sign:SLOT:Clear | Command | success | 命令执行成功 | 0.102
配置1 | 2026-08-03 17:12:45 | 30 | 1 | 1 | CONFigure:CELL1:NR:SIGN:SLOT3:CTYPe PDSCh | Command | success | 命令执行成功 | 0.102
配置1 | 2026-08-03 17:12:46 | 31 | 1 | 1 | CONFigure:CELL1:NR:SIGN:SLOT3:DL:TIND 5 | Command | success | 命令执行成功 | 0.102
配置1 | 2026-08-03 17:12:46 | 32 | 1 | 1 | CONFigure:CELL1:NR:SIGN:SLOT3:DL:MCS1 4 | Command | success | 命令执行成功 | 0.102
配置1 | 2026-08-03 17:12:46 | 33 | 1 | 1 | CONFigure:CELL1:NR:SIGN:SLOT4:CTYPe PDSCh | Command | success | 命令执行成功 | 0.101
配置1 | 2026-08-03 17:12:46 | 34 | 1 | 1 | CONFigure:CELL1:NR:SIGN:SLOT4:DL:TIND 4 | Command | success | 命令执行成功 | 0.102
配置1 | 2026-08-03 17:12:46 | 35 | 1 | 1 | CONFigure:CELL1:NR:SIGN:SLOT4:DL:MCS1 4 | Command | success | 命令执行成功 | 0.103
配置1 | 2026-08-03 17:12:46 | 36 | 1 | 1 | CONFigure:CELL1:NR:SIGN:SLOT5:CTYPe PDSCh | Command | success | 命令执行成功 | 0.103
配置1 | 2026-08-03 17:12:46 | 37 | 1 | 1 | CONFigure:CELL1:NR:SIGN:SLOT5:DL:TIND 3 | Command | success | 命令执行成功 | 0.101
配置1 | 2026-08-03 17:12:46 | 38 | 1 | 1 | CONFigure:CELL1:NR:SIGN:SLOT5:DL:MCS1 4 | Command | success | 命令执行成功 | 0.103
配置1 | 2026-08-03 17:12:46 | 39 | 1 | 1 | CONFigure:CELL1:NR:SIGN:SLOT6:CTYPe PDSCh | Command | success | 命令执行成功 | 0.102
配置1 | 2026-08-03 17:12:46 | 40 | 1 | 1 | CONFigure:CELL1:NR:SIGN:SLOT6:DL:TIND 2 | Command | success | 命令执行成功 | 0.102
配置1 | 2026-08-03 17:12:47 | 41 | 1 | 1 | CONFigure:CELL1:NR:SIGN:SLOT6:DL:MCS1 4 | Command | success | 命令执行成功 | 0.102
配置1 | 2026-08-03 17:12:47 | 42 | 1 | 1 | CONFigure:CELL1:NR:SIGN:SLOT10:CTYPe PDSCh | Command | success | 命令执行成功 | 0.103
配置1 | 2026-08-03 17:12:47 | 43 | 1 | 1 | CONFigure:CELL1:NR:SIGN:SLOT10:DL:TIND 8 | Command | success | 命令执行成功 | 0.102
配置1 | 2026-08-03 17:12:47 | 44 | 1 | 1 | CONFigure:CELL1:NR:SIGN:SLOT10:DL:MCS1 4 | Command | success | 命令执行成功 | 0.102
配置1 | 2026-08-03 17:12:47 | 45 | 1 | 1 | CONFigure:CELL1:NR:SIGN:SLOT11:CTYPe PDSCh | Command | success | 命令执行成功 | 0.101
配置1 | 2026-08-03 17:12:47 | 46 | 1 | 1 | CONFigure:CELL1:NR:SIGN:SLOT11:DL:TIND 7 | Command | success | 命令执行成功 | 0.102
配置1 | 2026-08-03 17:12:47 | 47 | 1 | 1 | CONFigure:CELL1:NR:SIGN:SLOT11:DL:MCS1 4 | Command | success | 命令执行成功 | 0.101
配置1 | 2026-08-03 17:12:47 | 48 | 1 | 1 | CONFigure:CELL1:NR:SIGN:SLOT12:CTYPe PDSCh | Command | success | 命令执行成功 | 0.102
配置1 | 2026-08-03 17:12:47 | 49 | 1 | 1 | CONFigure:CELL1:NR:SIGN:SLOT12:DL:TIND 6 | Command | success | 命令执行成功 | 0.101
配置1 | 2026-08-03 17:12:47 | 50 | 1 | 1 | CONFigure:CELL1:NR:SIGN:SLOT12:DL:MCS1 4 | Command | success | 命令执行成功 | 0.101
配置1 | 2026-08-03 17:12:48 | 51 | 1 | 1 | CONFigure:CELL1:NR:SIGN:SLOT13:CTYPe PDSCh | Command | success | 命令执行成功 | 0.101
配置1 | 2026-08-03 17:12:48 | 52 | 1 | 1 | CONFigure:CELL1:NR:SIGN:SLOT13:DL:TIND 5 | Command | success | 命令执行成功 | 0.125
配置1 | 2026-08-03 17:12:48 | 53 | 1 | 1 | CONFigure:CELL1:NR:SIGN:SLOT13:DL:MCS1 4 | Command | success | 命令执行成功 | 0.101
配置1 | 2026-08-03 17:12:48 | 54 | 1 | 1 | CONFigure:CELL1:NR:SIGN:SLOT14:CTYPe PDSCh | Command | success | 命令执行成功 | 0.101
配置1 | 2026-08-03 17:12:48 | 55 | 1 | 1 | CONFigure:CELL1:NR:SIGN:SLOT14:DL:TIND 4 | Command | success | 命令执行成功 | 0.103
配置1 | 2026-08-03 17:12:48 | 56 | 1 | 1 | CONFigure:CELL1:NR:SIGN:SLOT14:DL:MCS1 4 | Command | success | 命令执行成功 | 0.102
配置1 | 2026-08-03 17:12:48 | 57 | 1 | 1 | CONFigure:CELL1:NR:SIGN:SLOT15:CTYPe PDSCh | Command | success | 命令执行成功 | 0.102
配置1 | 2026-08-03 17:12:48 | 58 | 1 | 1 | CONFigure:CELL1:NR:SIGN:SLOT15:DL:TIND 3 | Command | success | 命令执行成功 | 0.102
配置1 | 2026-08-03 17:12:48 | 59 | 1 | 1 | CONFigure:CELL1:NR:SIGN:SLOT15:DL:MCS1 4 | Command | success | 命令执行成功 | 0.101
配置1 | 2026-08-03 17:12:49 | 60 | 1 | 1 | CONFigure:CELL1:NR:SIGN:SLOT16:CTYPe PDSCh | Command | success | 命令执行成功 | 0.101
配置1 | 2026-08-03 17:12:49 | 61 | 1 | 1 | CONFigure:CELL1:NR:SIGN:SLOT16:DL:TIND 2 | Command | success | 命令执行成功 | 0.101
配置1 | 2026-08-03 17:12:49 | 62 | 1 | 1 | CONFigure:CELL1:NR:SIGN:SLOT16:DL:MCS1 4 | Command | success | 命令执行成功 | 0.102
配置1 | 2026-08-03 17:12:49 | 63 | 1 | 1 | CONFigure:CELL1:NR:SIGN:SLOT8:CTYPe PUSCh | Command | success | 命令执行成功 | 0.101
配置1 | 2026-08-03 17:12:49 | 64 | 1 | 1 | CONFigure:CELL1:NR:SIGN:SLOT8:UL:MCS1 2 | Command | success | 命令执行成功 | 0.103
配置1 | 2026-08-03 17:12:49 | 65 | 1 | 1 | CONFigure:CELL1:NR:SIGN:SLOT9:CTYPe PUSCh | Command | success | 命令执行成功 | 0.102
配置1 | 2026-08-03 17:12:49 | 66 | 1 | 1 | CONFigure:CELL1:NR:SIGN:SLOT9:UL:MCS1 2 | Command | success | 命令执行成功 | 0.102
配置1 | 2026-08-03 17:12:49 | 67 | 1 | 1 | CONFigure:CELL1:NR:SIGN:SLOT18:CTYPe PUSCh | Command | success | 命令执行成功 | 0.103
配置1 | 2026-08-03 17:12:49 | 68 | 1 | 1 | CONFigure:CELL1:NR:SIGN:SLOT18:UL:MCS1 2 | Command | success | 命令执行成功 | 0.102
配置1 | 2026-08-03 17:12:49 | 69 | 1 | 1 | CONFigure:CELL1:NR:SIGN:SLOT19:CTYPe PUSCh | Command | success | 命令执行成功 | 0.104
配置1 | 2026-08-03 17:12:50 | 70 | 1 | 1 | CONFigure:CELL1:NR:SIGN:SLOT19:UL:MCS1 2 | Command | success | 命令执行成功 | 0.102
配置1 | 2026-08-03 17:12:50 | 71 | 1 | 1 | CONFigure:CELL1:NR:SIGN:SLOT8:UL:RB 67,135 | Command | success | 命令执行成功 | 0.103
配置1 | 2026-08-03 17:12:50 | 72 | 1 | 1 | CONFigure:CELL1:NR:SIGN:SLOT9:UL:RB 67,135 | Command | success | 命令执行成功 | 0.102
配置1 | 2026-08-03 17:12:50 | 73 | 1 | 1 | CONFigure:CELL1:NR:SIGN:SLOT18:UL:RB 67,135 | Command | success | 命令执行成功 | 0.102
配置1 | 2026-08-03 17:12:50 | 74 | 1 | 1 | CONFigure:CELL1:NR:SIGN:SLOT19:UL:RB 67,135 | Command | success | 命令执行成功 | 0.102
配置1 | 2026-08-03 17:12:50 | 75 | 1 | 1 | CONFigure:CELL1:NR:SIGN:SLOT:APPLy | Command | success | 命令执行成功 | 0.102
配置1 | 2026-08-03 17:12:50 | 76 | 1 | 1 | CONFigure:CELL1:NR:SIGN:DDETection:SWITch ON,1 | Command | success | 命令执行成功 | 0.101
配置1 | 2026-08-03 17:12:50 | 77 | 1 | 1 | SLEEP 2000 | Sleep | success | 睡眠完成 (2000毫秒) | 2
配置1 | 2026-08-03 17:12:54 | 77 | 1 | 1 | CONFigure:CELL1:LTE:SIGN:SUBFrame3:CTYPe PDSCh | Command | success | 命令执行成功 | 0.103
配置1 | 2026-08-03 17:12:54 | 78 | 1 | 1 | CONFigure:CELL1:LTE:SIGN:SUBFrame4:CTYPe PDSCh | Command | success | 命令执行成功 | 0.102
配置1 | 2026-08-03 17:12:55 | 79 | 1 | 1 | CONFigure:CELL1:LTE:SIGN:SUBFrame8:CTYPe PUSCh | Command | success | 命令执行成功 | 0.103
配置1 | 2026-08-03 17:12:55 | 80 | 1 | 1 | CONFigure:CELL1:LTE:SIGN:SUBFrame9:CTYPe PUSCh | Command | success | 命令执行成功 | 0.101
配置1 | 2026-08-03 17:12:55 | 81 | 1 | 1 | CONFigure:CELL1:LTE:SIGN:SUBFrame:APPLy | Command | success | 命令执行成功 | 0.102
配置1 | 2026-08-03 17:12:55 | 82 | 1 | 1 | SLEEP 2000 | Sleep | success | 睡眠完成 (2000毫秒) | 2
配置1 | 2026-08-03 17:12:59 | 82 | 1 | 1 | CONFigure:LTE:TXP:MSUBframe 8 | Command | success | 命令执行成功 | 0.102
配置1 | 2026-08-03 17:12:59 | 83 | 1 | 1 | CONFigure:NR:MEValuation:REPetition SINGLESHOT | Command | success | 命令执行成功 | 0.101
配置1 | 2026-08-03 17:12:59 | 84 | 1 | 1 | CONFigure:NR:BLER:REPetition SINGLESHOT | Command | success | 命令执行成功 | 0.102
配置1 | 2026-08-03 17:12:59 | 85 | 1 | 1 | CONFigure:NR:MEValuation:RESult ON,OFF,OFF,OFF,OFF,OFF | Command | success | 命令执行成功 | 0.102
配置1 | 2026-08-03 17:12:59 | 86 | 1 | 1 | INITiate:NR:BLER | Command | success | 命令执行成功 | 0.102
配置1 | 2026-08-03 17:12:59 | 87 | 1 | 1 | INITiate:NR:MEValuation | Command | success | 命令执行成功 | 0.103
配置1 | 2026-08-03 17:12:59 | 88 | 1 | 1 | SLEEP 1000 | Sleep | success | 睡眠完成 (1000毫秒) | 1
配置1 | 2026-08-03 17:13:01 | 88 | 1 | 1 | FETCh:NR:MEValuation:STATe? | Check | success | 第1次查询命令执行成功 ¦ 末次结果: RDY | 0.003
配置1 | 2026-08-03 17:13:01 | 89 | 1 | 1 | FETCh:NR:BLER:STATe? | Check | success | 第1次查询命令执行成功 ¦ 末次结果: RDY | 0.102
配置1 | 2026-08-03 17:13:01 | 90 | 1 | 1 | CONFigure:CELL1:NR:SIGN:POWer -50 | Command | success | 命令执行成功 | 0.102
配置1 | 2026-08-03 17:13:02 | 91 | 1 | 1 | CONFigure:CELL1:NR:SIGN:SLOT:APPLy | Command | success | 命令执行成功 | 0.102
配置1 | 2026-08-03 17:13:02 | 92 | 1 | 1 | INITiate:NR:BLER | Command | success | 命令执行成功 | 0.122
配置1 | 2026-08-03 17:13:02 | 93 | 1 | 1 | INITiate:NR:MEValuation | Command | success | 命令执行成功 | 0.102
配置1 | 2026-08-03 17:13:02 | 94 | 1 | 1 | SLEEP 500 | Sleep | success | 睡眠完成 (500毫秒) | 0.5
配置1 | 2026-08-03 17:13:03 | 94 | 1 | 1 | CONFigure:CELL1:NR:UEReport:RSRP? | Command | success | 7,-87 | 0.003
配置1 | 2026-08-03 17:13:03 | 95 | 1 | 1 | FETCh:NR:BLER:DL:RESult? | Command | success | 0,67,67,0,0,150147,150147,0.000,0.000,2481.769,2481.769 | 0.005
配置1 | 2026-08-03 17:13:03 | 96 | 1 | 1 | FETCh:NR:BLER:UL:RESult? | Command | success | 0,67,67,0,0,55811,55811,0.000,0.000,333.200,333.200 | 0.003
配置1 | 2026-08-03 17:13:03 | 97 | 1 | 1 | CONFigure:CELL1:NR:SIGN:UE:STATe? | Command | success | "Connected" | 0.002
配置1 | 2026-08-03 17:13:03 | 98 | 1 | 1 | FETCh:NR:MEValuation:TXP:AVG? | Command | success | 0,22.293 | 0.003
配置1 | 2026-08-03 17:13:03 | 99 | 1 | 1 | CONFigure:CELL1:NR:SIGN:POWer -51 | Command | success | 命令执行成功 | 0.105
配置1 | 2026-08-03 17:13:03 | 100 | 1 | 1 | CONFigure:CELL1:NR:SIGN:SLOT:APPLy | Command | success | 命令执行成功 | 0.102
配置1 | 2026-08-03 17:13:03 | 101 | 1 | 1 | INITiate:NR:BLER | Command | success | 命令执行成功 | 0.102
配置1 | 2026-08-03 17:13:03 | 102 | 1 | 1 | INITiate:NR:MEValuation | Command | success | 命令执行成功 | 0.102
配置1 | 2026-08-03 17:13:03 | 103 | 1 | 1 | SLEEP 500 | Sleep | success | 睡眠完成 (500毫秒) | 0.5
配置1 | 2026-08-03 17:13:04 | 103 | 1 | 1 | CONFigure:CELL1:NR:UEReport:RSRP? | Command | success | 7,-87 | 0.003
配置1 | 2026-08-03 17:13:04 | 104 | 1 | 1 | FETCh:NR:BLER:DL:RESult? | Command | success | 0,67,67,0,0,150147,150147,0.000,0.000,2481.769,2481.769 | 0.002
配置1 | 2026-08-03 17:13:04 | 105 | 1 | 1 | FETCh:NR:BLER:UL:RESult? | Command | success | 0,67,67,0,0,55811,55811,0.000,0.000,333.200,333.200 | 0.002
配置1 | 2026-08-03 17:13:04 | 106 | 1 | 1 | CONFigure:CELL1:NR:SIGN:UE:STATe? | Command | success | "Connected" | 0.002
配置1 | 2026-08-03 17:13:04 | 107 | 1 | 1 | FETCh:NR:MEValuation:TXP:AVG? | Command | success | 0,22.256 | 0.007
配置1 | 2026-08-03 17:13:04 | 108 | 1 | 1 | CONFigure:CELL1:NR:SIGN:POWer -52 | Command | success | 命令执行成功 | 0.102
配置1 | 2026-08-03 17:13:04 | 109 | 1 | 1 | CONFigure:CELL1:NR:SIGN:SLOT:APPLy | Command | success | 命令执行成功 | 0.103
配置1 | 2026-08-03 17:13:05 | 110 | 1 | 1 | INITiate:NR:BLER | Command | success | 命令执行成功 | 0.102
配置1 | 2026-08-03 17:13:05 | 111 | 1 | 1 | INITiate:NR:MEValuation | Command | success | 命令执行成功 | 0.102
配置1 | 2026-08-03 17:13:05 | 112 | 1 | 1 | SLEEP 500 | Sleep | success | 睡眠完成 (500毫秒) | 0.5
配置1 | 2026-08-03 17:13:06 | 112 | 1 | 1 | CONFigure:CELL1:NR:UEReport:RSRP? | Command | success | 7,-87 | 0.003
配置1 | 2026-08-03 17:13:06 | 113 | 1 | 1 | FETCh:NR:BLER:DL:RESult? | Command | success | 0,67,67,0,0,150147,150147,0.000,0.000,2481.769,2481.769 | 0.002
配置1 | 2026-08-03 17:13:06 | 114 | 1 | 1 | FETCh:NR:BLER:UL:RESult? | Command | success | 0,67,67,0,0,55811,55811,0.000,0.000,333.200,333.200 | 0.002
配置1 | 2026-08-03 17:13:06 | 115 | 1 | 1 | CONFigure:CELL1:NR:SIGN:UE:STATe? | Command | success | "Connected" | 0.002
配置1 | 2026-08-03 17:13:06 | 116 | 1 | 1 | FETCh:NR:MEValuation:TXP:AVG? | Command | success | 0,22.291 | 0.004
配置1 | 2026-08-03 17:13:06 | 117 | 1 | 1 | CONFigure:CELL1:NR:SIGN:POWer -53 | Command | success | 命令执行成功 | 0.103
配置1 | 2026-08-03 17:13:06 | 118 | 1 | 1 | CONFigure:CELL1:NR:SIGN:SLOT:APPLy | Command | success | 命令执行成功 | 0.102
配置1 | 2026-08-03 17:13:06 | 119 | 1 | 1 | INITiate:NR:BLER | Command | success | 命令执行成功 | 0.103
配置1 | 2026-08-03 17:13:06 | 120 | 1 | 1 | INITiate:NR:MEValuation | Command | success | 命令执行成功 | 0.102
配置1 | 2026-08-03 17:13:06 | 121 | 1 | 1 | SLEEP 500 | Sleep | success | 睡眠完成 (500毫秒) | 0.5
配置1 | 2026-08-03 17:13:07 | 121 | 1 | 1 | CONFigure:CELL1:NR:UEReport:RSRP? | Command | success | 7,-87 | 0.003
配置1 | 2026-08-03 17:13:07 | 122 | 1 | 1 | FETCh:NR:BLER:DL:RESult? | Command | success | 0,67,67,0,0,150147,150147,0.000,0.000,2481.769,2481.769 | 0.002
配置1 | 2026-08-03 17:13:07 | 123 | 1 | 1 | FETCh:NR:BLER:UL:RESult? | Command | success | 0,67,67,0,0,55811,55811,0.000,0.000,333.200,333.200 | 0.002
配置1 | 2026-08-03 17:13:07 | 124 | 1 | 1 | CONFigure:CELL1:NR:SIGN:UE:STATe? | Command | success | "Connected" | 0.002
配置1 | 2026-08-03 17:13:07 | 125 | 1 | 1 | FETCh:NR:MEValuation:TXP:AVG? | Command | success | 0,22.292 | 0.002
配置1 | 2026-08-03 17:13:07 | 126 | 1 | 1 | CONFigure:CELL1:NR:SIGN:POWer -54 | Command | success | 命令执行成功 | 0.101
配置1 | 2026-08-03 17:13:07 | 127 | 1 | 1 | CONFigure:CELL1:NR:SIGN:SLOT:APPLy | Command | success | 命令执行成功 | 0.102
配置1 | 2026-08-03 17:13:07 | 128 | 1 | 1 | INITiate:NR:BLER | Command | success | 命令执行成功 | 0.103
配置1 | 2026-08-03 17:13:08 | 129 | 1 | 1 | INITiate:NR:MEValuation | Command | success | 命令执行成功 | 0.103
配置1 | 2026-08-03 17:13:08 | 130 | 1 | 1 | SLEEP 500 | Sleep | success | 睡眠完成 (500毫秒) | 0.5
配置1 | 2026-08-03 17:13:09 | 130 | 1 | 1 | CONFigure:CELL1:NR:UEReport:RSRP? | Command | success | 7,-87 | 0.003
配置1 | 2026-08-03 17:13:09 | 131 | 1 | 1 | FETCh:NR:BLER:DL:RESult? | Command | success | 0,67,67,0,0,150147,150147,0.000,0.000,2481.769,2481.769 | 0.003
配置1 | 2026-08-03 17:13:09 | 132 | 1 | 1 | FETCh:NR:BLER:UL:RESult? | Command | success | 0,67,67,0,0,55811,55811,0.000,0.000,333.200,333.200 | 0.003
配置1 | 2026-08-03 17:13:09 | 133 | 1 | 1 | CONFigure:CELL1:NR:SIGN:UE:STATe? | Command | success | "Connected" | 0.009
配置1 | 2026-08-03 17:13:09 | 134 | 1 | 1 | FETCh:NR:MEValuation:TXP:AVG? | Command | success | 0,21.302 | 0.003
配置1 | 2026-08-03 17:13:09 | 135 | 1 | 1 | CONFigure:CELL1:NR:SIGN:POWer -55 | Command | success | 命令执行成功 | 0.102
配置1 | 2026-08-03 17:13:09 | 136 | 1 | 1 | CONFigure:CELL1:NR:SIGN:SLOT:APPLy | Command | success | 命令执行成功 | 0.102
配置1 | 2026-08-03 17:13:09 | 137 | 1 | 1 | INITiate:NR:BLER | Command | success | 命令执行成功 | 0.101
配置1 | 2026-08-03 17:13:09 | 138 | 1 | 1 | INITiate:NR:MEValuation | Command | success | 命令执行成功 | 0.101
配置1 | 2026-08-03 17:13:09 | 139 | 1 | 1 | SLEEP 500 | Sleep | success | 睡眠完成 (500毫秒) | 0.5
配置1 | 2026-08-03 17:13:10 | 139 | 1 | 1 | CONFigure:CELL1:NR:UEReport:RSRP? | Command | success | 7,-87 | 0.003
配置1 | 2026-08-03 17:13:10 | 140 | 1 | 1 | FETCh:NR:BLER:DL:RESult? | Command | success | 0,67,67,0,0,150147,150147,0.000,0.000,2481.769,2481.769 | 0.003
配置1 | 2026-08-03 17:13:10 | 141 | 1 | 1 | FETCh:NR:BLER:UL:RESult? | Command | success | 0,67,67,0,0,55811,55811,0.000,0.000,333.200,333.200 | 0.003
配置1 | 2026-08-03 17:13:10 | 142 | 1 | 1 | CONFigure:CELL1:NR:SIGN:UE:STATe? | Command | success | "Connected" | 0.003
配置1 | 2026-08-03 17:13:10 | 143 | 1 | 1 | FETCh:NR:MEValuation:TXP:AVG? | Command | success | 0,22.379 | 0.01
配置1 | 2026-08-03 17:13:10 | 144 | 1 | 1 | CONFigure:CELL1:NR:SIGN:POWer -56 | Command | success | 命令执行成功 | 0.102
配置1 | 2026-08-03 17:13:10 | 145 | 1 | 1 | CONFigure:CELL1:NR:SIGN:SLOT:APPLy | Command | success | 命令执行成功 | 0.102
配置1 | 2026-08-03 17:13:10 | 146 | 1 | 1 | INITiate:NR:BLER | Command | success | 命令执行成功 | 0.102
配置1 | 2026-08-03 17:13:10 | 147 | 1 | 1 | INITiate:NR:MEValuation | Command | success | 命令执行成功 | 0.102
配置1 | 2026-08-03 17:13:11 | 148 | 1 | 1 | SLEEP 500 | Sleep | success | 睡眠完成 (500毫秒) | 0.5
配置1 | 2026-08-03 17:13:12 | 148 | 1 | 1 | CONFigure:CELL1:NR:UEReport:RSRP? | Command | success | 7,-87 | 0.004
配置1 | 2026-08-03 17:13:12 | 149 | 1 | 1 | FETCh:NR:BLER:DL:RESult? | Command | success | 0,67,67,0,0,150147,150147,0.000,0.000,2481.769,2481.769 | 0.003
配置1 | 2026-08-03 17:13:12 | 150 | 1 | 1 | FETCh:NR:BLER:UL:RESult? | Command | success | 0,67,67,0,0,55811,55811,0.000,0.000,333.200,333.200 | 0.005
配置1 | 2026-08-03 17:13:12 | 151 | 1 | 1 | CONFigure:CELL1:NR:SIGN:UE:STATe? | Command | success | "Connected" | 0.003
配置1 | 2026-08-03 17:13:12 | 152 | 1 | 1 | FETCh:NR:MEValuation:TXP:AVG? | Command | success | 0,22.334 | 0.009
配置1 | 2026-08-03 17:13:12 | 153 | 1 | 1 | CONFigure:CELL1:NR:SIGN:POWer -57 | Command | success | 命令执行成功 | 0.104
配置1 | 2026-08-03 17:13:12 | 154 | 1 | 1 | CONFigure:CELL1:NR:SIGN:SLOT:APPLy | Command | success | 命令执行成功 | 0.101
配置1 | 2026-08-03 17:13:12 | 155 | 1 | 1 | INITiate:NR:BLER | Command | success | 命令执行成功 | 0.102
配置1 | 2026-08-03 17:13:12 | 156 | 1 | 1 | INITiate:NR:MEValuation | Command | success | 命令执行成功 | 0.102
配置1 | 2026-08-03 17:13:12 | 157 | 1 | 1 | SLEEP 500 | Sleep | success | 睡眠完成 (500毫秒) | 0.5
配置1 | 2026-08-03 17:13:13 | 157 | 1 | 1 | CONFigure:CELL1:NR:UEReport:RSRP? | Command | success | 7,-87 | 0.004
配置1 | 2026-08-03 17:13:13 | 158 | 1 | 1 | FETCh:NR:BLER:DL:RESult? | Command | success | 0,67,67,0,0,150147,150147,0.000,0.000,2481.769,2481.769 | 0.004
配置1 | 2026-08-03 17:13:13 | 159 | 1 | 1 | FETCh:NR:BLER:UL:RESult? | Command | success | 0,67,67,0,0,55811,55811,0.000,0.000,333.200,333.200 | 0.002
配置1 | 2026-08-03 17:13:13 | 160 | 1 | 1 | CONFigure:CELL1:NR:SIGN:UE:STATe? | Command | success | "Connected" | 0.002
配置1 | 2026-08-03 17:13:13 | 161 | 1 | 1 | FETCh:NR:MEValuation:TXP:AVG? | Command | success | 0,22.212 | 0.002
配置1 | 2026-08-03 17:13:13 | 162 | 1 | 1 | CONFigure:CELL1:NR:SIGN:POWer -58 | Command | success | 命令执行成功 | 0.102
配置1 | 2026-08-03 17:13:13 | 163 | 1 | 1 | CONFigure:CELL1:NR:SIGN:SLOT:APPLy | Command | success | 命令执行成功 | 0.102
配置1 | 2026-08-03 17:13:13 | 164 | 1 | 1 | INITiate:NR:BLER | Command | success | 命令执行成功 | 0.101
配置1 | 2026-08-03 17:13:13 | 165 | 1 | 1 | INITiate:NR:MEValuation | Command | success | 命令执行成功 | 0.103
配置1 | 2026-08-03 17:13:13 | 166 | 1 | 1 | SLEEP 500 | Sleep | success | 睡眠完成 (500毫秒) | 0.5
配置1 | 2026-08-03 17:13:14 | 166 | 1 | 1 | CONFigure:CELL1:NR:UEReport:RSRP? | Command | success | 7,-87 | 0.003
配置1 | 2026-08-03 17:13:14 | 167 | 1 | 1 | FETCh:NR:BLER:DL:RESult? | Command | success | 0,67,67,0,0,150147,150147,0.000,0.000,2481.769,2481.769 | 0.002
配置1 | 2026-08-03 17:13:14 | 168 | 1 | 1 | FETCh:NR:BLER:UL:RESult? | Command | success | 0,67,67,0,0,55811,55811,0.000,0.000,333.200,333.200 | 0.002
配置1 | 2026-08-03 17:13:14 | 169 | 1 | 1 | CONFigure:CELL1:NR:SIGN:UE:STATe? | Command | success | "Connected" | 0.001
配置1 | 2026-08-03 17:13:14 | 170 | 1 | 1 | FETCh:NR:MEValuation:TXP:AVG? | Command | success | 0,22.280 | 0.001
配置1 | 2026-08-03 17:13:14 | 171 | 1 | 1 | CONFigure:CELL1:NR:SIGN:POWer -59 | Command | success | 命令执行成功 | 0.101
配置1 | 2026-08-03 17:13:15 | 172 | 1 | 1 | CONFigure:CELL1:NR:SIGN:SLOT:APPLy | Command | success | 命令执行成功 | 0.102
配置1 | 2026-08-03 17:13:15 | 173 | 1 | 1 | INITiate:NR:BLER | Command | success | 命令执行成功 | 0.101
配置1 | 2026-08-03 17:13:15 | 174 | 1 | 1 | INITiate:NR:MEValuation | Command | success | 命令执行成功 | 0.102
配置1 | 2026-08-03 17:13:15 | 175 | 1 | 1 | SLEEP 500 | Sleep | success | 睡眠完成 (500毫秒) | 0.5
配置1 | 2026-08-03 17:13:16 | 175 | 1 | 1 | CONFigure:CELL1:NR:UEReport:RSRP? | Command | success | 7,-87 | 0.002
配置1 | 2026-08-03 17:13:16 | 176 | 1 | 1 | FETCh:NR:BLER:DL:RESult? | Command | success | 0,67,67,0,0,150147,150147,0.000,0.000,2481.769,2481.769 | 0.003
配置1 | 2026-08-03 17:13:16 | 177 | 1 | 1 | FETCh:NR:BLER:UL:RESult? | Command | success | 0,67,67,0,0,55811,55811,0.000,0.000,333.200,333.200 | 0.002
配置1 | 2026-08-03 17:13:16 | 178 | 1 | 1 | CONFigure:CELL1:NR:SIGN:UE:STATe? | Command | success | "Connected" | 0.002
配置1 | 2026-08-03 17:13:16 | 179 | 1 | 1 | FETCh:NR:MEValuation:TXP:AVG? | Command | success | 0,22.287 | 0.002
配置1 | 2026-08-03 17:13:16 | 180 | 1 | 1 | CONFigure:CELL1:NR:SIGN:POWer -60 | Command | success | 命令执行成功 | 0.103
配置1 | 2026-08-03 17:13:16 | 181 | 1 | 1 | CONFigure:CELL1:NR:SIGN:SLOT:APPLy | Command | success | 命令执行成功 | 0.101
配置1 | 2026-08-03 17:13:16 | 182 | 1 | 1 | INITiate:NR:BLER | Command | success | 命令执行成功 | 0.102
配置1 | 2026-08-03 17:13:16 | 183 | 1 | 1 | INITiate:NR:MEValuation | Command | success | 命令执行成功 | 0.103
配置1 | 2026-08-03 17:13:16 | 184 | 1 | 1 | SLEEP 500 | Sleep | success | 睡眠完成 (500毫秒) | 0.5
配置1 | 2026-08-03 17:13:17 | 184 | 1 | 1 | CONFigure:CELL1:NR:UEReport:RSRP? | Command | success | 7,-87 | 0.004
配置1 | 2026-08-03 17:13:17 | 185 | 1 | 1 | FETCh:NR:BLER:DL:RESult? | Command | success | 0,67,67,0,0,150147,150147,0.000,0.000,2481.769,2481.769 | 0.002
配置1 | 2026-08-03 17:13:17 | 186 | 1 | 1 | FETCh:NR:BLER:UL:RESult? | Command | success | 0,67,67,0,0,55811,55811,0.000,0.000,333.200,333.200 | 0.002
配置1 | 2026-08-03 17:13:17 | 187 | 1 | 1 | CONFigure:CELL1:NR:SIGN:UE:STATe? | Command | success | "Connected" | 0.002
配置1 | 2026-08-03 17:13:17 | 188 | 1 | 1 | FETCh:NR:MEValuation:TXP:AVG? | Command | success | 0,22.260 | 0.005
配置1 | 2026-08-03 17:13:17 | 189 | 1 | 1 | CONFigure:CELL1:NR:SIGN:POWer -61 | Command | success | 命令执行成功 | 0.109
配置1 | 2026-08-03 17:13:17 | 190 | 1 | 1 | CONFigure:CELL1:NR:SIGN:SLOT:APPLy | Command | success | 命令执行成功 | 0.101
配置1 | 2026-08-03 17:13:17 | 191 | 1 | 1 | INITiate:NR:BLER | Command | success | 命令执行成功 | 0.102
配置1 | 2026-08-03 17:13:18 | 192 | 1 | 1 | INITiate:NR:MEValuation | Command | success | 命令执行成功 | 0.102
配置1 | 2026-08-03 17:13:18 | 193 | 1 | 1 | SLEEP 500 | Sleep | success | 睡眠完成 (500毫秒) | 0.5
配置1 | 2026-08-03 17:13:19 | 193 | 1 | 1 | CONFigure:CELL1:NR:UEReport:RSRP? | Command | success | 7,-87 | 0.003
配置1 | 2026-08-03 17:13:19 | 194 | 1 | 1 | FETCh:NR:BLER:DL:RESult? | Command | success | 0,67,67,0,0,150147,150147,0.000,0.000,2481.769,2481.769 | 0.003
配置1 | 2026-08-03 17:13:19 | 195 | 1 | 1 | FETCh:NR:BLER:UL:RESult? | Command | success | 0,67,67,0,0,55811,55811,0.000,0.000,333.200,333.200 | 0.003
配置1 | 2026-08-03 17:13:19 | 196 | 1 | 1 | CONFigure:CELL1:NR:SIGN:UE:STATe? | Command | success | "Connected" | 0.003
配置1 | 2026-08-03 17:13:19 | 197 | 1 | 1 | FETCh:NR:MEValuation:TXP:AVG? | Command | success | 0,22.234 | 0.012
配置1 | 2026-08-03 17:13:19 | 198 | 1 | 1 | CONFigure:CELL1:NR:SIGN:POWer -62 | Command | success | 命令执行成功 | 0.101
配置1 | 2026-08-03 17:13:19 | 199 | 1 | 1 | CONFigure:CELL1:NR:SIGN:SLOT:APPLy | Command | success | 命令执行成功 | 0.101
配置1 | 2026-08-03 17:13:19 | 200 | 1 | 1 | INITiate:NR:BLER | Command | success | 命令执行成功 | 0.102
配置1 | 2026-08-03 17:13:19 | 201 | 1 | 1 | INITiate:NR:MEValuation | Command | success | 命令执行成功 | 0.103
配置1 | 2026-08-03 17:13:19 | 202 | 1 | 1 | SLEEP 500 | Sleep | success | 睡眠完成 (500毫秒) | 0.5
配置1 | 2026-08-03 17:13:20 | 202 | 1 | 1 | CONFigure:CELL1:NR:UEReport:RSRP? | Command | success | 7,-87 | 0.003
配置1 | 2026-08-03 17:13:20 | 203 | 1 | 1 | FETCh:NR:BLER:DL:RESult? | Command | success | 0,67,67,0,0,150147,150147,0.000,0.000,2481.769,2481.769 | 0.003
配置1 | 2026-08-03 17:13:20 | 204 | 1 | 1 | FETCh:NR:BLER:UL:RESult? | Command | success | 0,67,67,0,0,55811,55811,0.000,0.000,333.200,333.200 | 0.004
配置1 | 2026-08-03 17:13:20 | 205 | 1 | 1 | CONFigure:CELL1:NR:SIGN:UE:STATe? | Command | success | "Connected" | 0.003
配置1 | 2026-08-03 17:13:20 | 206 | 1 | 1 | FETCh:NR:MEValuation:TXP:AVG? | Command | success | 0,22.244 | 0.006
配置1 | 2026-08-03 17:13:20 | 207 | 1 | 1 | CONFigure:CELL1:NR:SIGN:POWer -63 | Command | success | 命令执行成功 | 0.105
配置1 | 2026-08-03 17:13:20 | 208 | 1 | 1 | CONFigure:CELL1:NR:SIGN:SLOT:APPLy | Command | success | 命令执行成功 | 0.101
配置1 | 2026-08-03 17:13:20 | 209 | 1 | 1 | INITiate:NR:BLER | Command | success | 命令执行成功 | 0.102
配置1 | 2026-08-03 17:13:20 | 210 | 1 | 1 | INITiate:NR:MEValuation | Command | success | 命令执行成功 | 0.102
配置1 | 2026-08-03 17:13:21 | 211 | 1 | 1 | SLEEP 500 | Sleep | success | 睡眠完成 (500毫秒) | 0.5
配置1 | 2026-08-03 17:13:22 | 211 | 1 | 1 | CONFigure:CELL1:NR:UEReport:RSRP? | Command | success | 7,-87 | 0.002
配置1 | 2026-08-03 17:13:22 | 212 | 1 | 1 | FETCh:NR:BLER:DL:RESult? | Command | success | 0,67,67,0,0,150147,150147,0.000,0.000,2481.769,2481.769 | 0.001
配置1 | 2026-08-03 17:13:22 | 213 | 1 | 1 | FETCh:NR:BLER:UL:RESult? | Command | success | 0,67,67,0,0,55811,55811,0.000,0.000,333.200,333.200 | 0.001
配置1 | 2026-08-03 17:13:22 | 214 | 1 | 1 | CONFigure:CELL1:NR:SIGN:UE:STATe? | Command | success | "Connected" | 0.001
配置1 | 2026-08-03 17:13:22 | 215 | 1 | 1 | FETCh:NR:MEValuation:TXP:AVG? | Command | success | 0,22.218 | 0.001
配置1 | 2026-08-03 17:13:22 | 216 | 1 | 1 | CONFigure:CELL1:NR:SIGN:POWer -64 | Command | success | 命令执行成功 | 0.101
配置1 | 2026-08-03 17:13:22 | 217 | 1 | 1 | CONFigure:CELL1:NR:SIGN:SLOT:APPLy | Command | success | 命令执行成功 | 0.102
配置1 | 2026-08-03 17:13:22 | 218 | 1 | 1 | INITiate:NR:BLER | Command | success | 命令执行成功 | 0.102
配置1 | 2026-08-03 17:13:22 | 219 | 1 | 1 | INITiate:NR:MEValuation | Command | success | 命令执行成功 | 0.103
配置1 | 2026-08-03 17:13:22 | 220 | 1 | 1 | SLEEP 500 | Sleep | success | 睡眠完成 (500毫秒) | 0.5
配置1 | 2026-08-03 17:13:23 | 220 | 1 | 1 | CONFigure:CELL1:NR:UEReport:RSRP? | Command | success | 7,-87 | 0.003
配置1 | 2026-08-03 17:13:23 | 221 | 1 | 1 | FETCh:NR:BLER:DL:RESult? | Command | success | 0,67,67,0,0,150147,150147,0.000,0.000,2481.769,2481.769 | 0.003
配置1 | 2026-08-03 17:13:23 | 222 | 1 | 1 | FETCh:NR:BLER:UL:RESult? | Command | success | 0,67,67,0,0,55811,55811,0.000,0.000,333.200,333.200 | 0.003
配置1 | 2026-08-03 17:13:23 | 223 | 1 | 1 | CONFigure:CELL1:NR:SIGN:UE:STATe? | Command | success | "Connected" | 0.003
配置1 | 2026-08-03 17:13:23 | 224 | 1 | 1 | FETCh:NR:MEValuation:TXP:AVG? | Command | success | 0,22.224 | 0.004
配置1 | 2026-08-03 17:13:23 | 225 | 1 | 1 | CONFigure:CELL1:NR:SIGN:POWer -65 | Command | success | 命令执行成功 | 0.106
配置1 | 2026-08-03 17:13:23 | 226 | 1 | 1 | CONFigure:CELL1:NR:SIGN:SLOT:APPLy | Command | success | 命令执行成功 | 0.102
配置1 | 2026-08-03 17:13:23 | 227 | 1 | 1 | INITiate:NR:BLER | Command | success | 命令执行成功 | 0.101
配置1 | 2026-08-03 17:13:23 | 228 | 1 | 1 | INITiate:NR:MEValuation | Command | success | 命令执行成功 | 0.102
配置1 | 2026-08-03 17:13:23 | 229 | 1 | 1 | SLEEP 500 | Sleep | success | 睡眠完成 (500毫秒) | 0.5
配置1 | 2026-08-03 17:13:24 | 229 | 1 | 1 | CONFigure:CELL1:NR:UEReport:RSRP? | Command | success | 7,-87 | 0.002
配置1 | 2026-08-03 17:13:24 | 230 | 1 | 1 | FETCh:NR:BLER:DL:RESult? | Command | success | 0,67,67,0,0,150147,150147,0.000,0.000,2481.769,2481.769 | 0.001
配置1 | 2026-08-03 17:13:24 | 231 | 1 | 1 | FETCh:NR:BLER:UL:RESult? | Command | success | 0,67,67,0,0,55811,55811,0.000,0.000,333.200,333.200 | 0.001
配置1 | 2026-08-03 17:13:24 | 232 | 1 | 1 | CONFigure:CELL1:NR:SIGN:UE:STATe? | Command | success | "Connected" | 0.001
配置1 | 2026-08-03 17:13:24 | 233 | 1 | 1 | FETCh:NR:MEValuation:TXP:AVG? | Command | success | 0,22.233 | 0.002
配置1 | 2026-08-03 17:13:24 | 234 | 1 | 1 | CONFigure:CELL1:NR:SIGN:POWer -66 | Command | success | 命令执行成功 | 0.102
配置1 | 2026-08-03 17:13:25 | 235 | 1 | 1 | CONFigure:CELL1:NR:SIGN:SLOT:APPLy | Command | success | 命令执行成功 | 0.102
配置1 | 2026-08-03 17:13:25 | 236 | 1 | 1 | INITiate:NR:BLER | Command | success | 命令执行成功 | 0.102
配置1 | 2026-08-03 17:13:25 | 237 | 1 | 1 | INITiate:NR:MEValuation | Command | success | 命令执行成功 | 0.102
配置1 | 2026-08-03 17:13:25 | 238 | 1 | 1 | SLEEP 500 | Sleep | success | 睡眠完成 (500毫秒) | 0.5
配置1 | 2026-08-03 17:13:26 | 238 | 1 | 1 | CONFigure:CELL1:NR:UEReport:RSRP? | Command | success | 7,-87 | 0.002
配置1 | 2026-08-03 17:13:26 | 239 | 1 | 1 | FETCh:NR:BLER:DL:RESult? | Command | success | 0,67,67,0,0,150147,150147,0.000,0.000,2481.769,2481.769 | 0.001
配置1 | 2026-08-03 17:13:26 | 240 | 1 | 1 | FETCh:NR:BLER:UL:RESult? | Command | success | 0,67,67,0,0,55811,55811,0.000,0.000,333.200,333.200 | 0.001
配置1 | 2026-08-03 17:13:26 | 241 | 1 | 1 | CONFigure:CELL1:NR:SIGN:UE:STATe? | Command | success | "Connected" | 0.001
配置1 | 2026-08-03 17:13:26 | 242 | 1 | 1 | FETCh:NR:MEValuation:TXP:AVG? | Command | success | 0,22.222 | 0.001
配置1 | 2026-08-03 17:13:26 | 243 | 1 | 1 | CONFigure:CELL1:NR:SIGN:POWer -67 | Command | success | 命令执行成功 | 0.102
配置1 | 2026-08-03 17:13:26 | 244 | 1 | 1 | CONFigure:CELL1:NR:SIGN:SLOT:APPLy | Command | success | 命令执行成功 | 0.102
配置1 | 2026-08-03 17:13:26 | 245 | 1 | 1 | INITiate:NR:BLER | Command | success | 命令执行成功 | 0.103
配置1 | 2026-08-03 17:13:26 | 246 | 1 | 1 | INITiate:NR:MEValuation | Command | success | 命令执行成功 | 0.102
配置1 | 2026-08-03 17:13:26 | 247 | 1 | 1 | SLEEP 500 | Sleep | success | 睡眠完成 (500毫秒) | 0.5
配置1 | 2026-08-03 17:13:27 | 247 | 1 | 1 | CONFigure:CELL1:NR:UEReport:RSRP? | Command | success | 7,-87 | 0.005
配置1 | 2026-08-03 17:13:27 | 248 | 1 | 1 | FETCh:NR:BLER:DL:RESult? | Command | success | 0,67,67,0,0,150147,150147,0.000,0.000,2481.769,2481.769 | 0.004
配置1 | 2026-08-03 17:13:27 | 249 | 1 | 1 | FETCh:NR:BLER:UL:RESult? | Command | success | 0,67,67,0,0,55811,55811,0.000,0.000,333.200,333.200 | 0.005
配置1 | 2026-08-03 17:13:27 | 250 | 1 | 1 | CONFigure:CELL1:NR:SIGN:UE:STATe? | Command | success | "Connected" | 0.001
配置1 | 2026-08-03 17:13:27 | 251 | 1 | 1 | FETCh:NR:MEValuation:TXP:AVG? | Command | success | 0,22.246 | 0.001
配置1 | 2026-08-03 17:13:27 | 252 | 1 | 1 | CONFigure:CELL1:NR:SIGN:POWer -68 | Command | success | 命令执行成功 | 0.101
配置1 | 2026-08-03 17:13:27 | 253 | 1 | 1 | CONFigure:CELL1:NR:SIGN:SLOT:APPLy | Command | success | 命令执行成功 | 0.102
配置1 | 2026-08-03 17:13:27 | 254 | 1 | 1 | INITiate:NR:BLER | Command | success | 命令执行成功 | 0.101
配置1 | 2026-08-03 17:13:28 | 255 | 1 | 1 | INITiate:NR:MEValuation | Command | success | 命令执行成功 | 0.102
配置1 | 2026-08-03 17:13:28 | 256 | 1 | 1 | SLEEP 500 | Sleep | success | 睡眠完成 (500毫秒) | 0.5
配置1 | 2026-08-03 17:13:29 | 256 | 1 | 1 | CONFigure:CELL1:NR:UEReport:RSRP? | Command | success | 7,-87 | 0.003
配置1 | 2026-08-03 17:13:29 | 257 | 1 | 1 | FETCh:NR:BLER:DL:RESult? | Command | success | 0,67,67,0,0,150147,150147,0.000,0.000,2481.769,2481.769 | 0.003
配置1 | 2026-08-03 17:13:29 | 258 | 1 | 1 | FETCh:NR:BLER:UL:RESult? | Command | success | 0,67,67,0,0,55811,55811,0.000,0.000,333.200,333.200 | 0.004
配置1 | 2026-08-03 17:13:29 | 259 | 1 | 1 | CONFigure:CELL1:NR:SIGN:UE:STATe? | Command | success | "Connected" | 0.003
配置1 | 2026-08-03 17:13:29 | 260 | 1 | 1 | FETCh:NR:MEValuation:TXP:AVG? | Command | success | 0,22.280 | 0.006
配置1 | 2026-08-03 17:13:29 | 261 | 1 | 1 | CONFigure:CELL1:NR:SIGN:POWer -69 | Command | success | 命令执行成功 | 0.103
配置1 | 2026-08-03 17:13:29 | 262 | 1 | 1 | CONFigure:CELL1:NR:SIGN:SLOT:APPLy | Command | success | 命令执行成功 | 0.102
配置1 | 2026-08-03 17:13:29 | 263 | 1 | 1 | INITiate:NR:BLER | Command | success | 命令执行成功 | 0.102
配置1 | 2026-08-03 17:13:29 | 264 | 1 | 1 | INITiate:NR:MEValuation | Command | success | 命令执行成功 | 0.102
配置1 | 2026-08-03 17:13:29 | 265 | 1 | 1 | SLEEP 500 | Sleep | success | 睡眠完成 (500毫秒) | 0.5
配置1 | 2026-08-03 17:13:30 | 265 | 1 | 1 | CONFigure:CELL1:NR:UEReport:RSRP? | Command | success | 7,-87 | 0.001
配置1 | 2026-08-03 17:13:30 | 266 | 1 | 1 | FETCh:NR:BLER:DL:RESult? | Command | success | 0,67,67,0,0,150147,150147,0.000,0.000,2481.769,2481.769 | 0.001
配置1 | 2026-08-03 17:13:30 | 267 | 1 | 1 | FETCh:NR:BLER:UL:RESult? | Command | success | 0,67,67,0,0,55811,55811,0.000,0.000,333.200,333.200 | 0.001
配置1 | 2026-08-03 17:13:30 | 268 | 1 | 1 | CONFigure:CELL1:NR:SIGN:UE:STATe? | Command | success | "Connected" | 0.001
配置1 | 2026-08-03 17:13:30 | 269 | 1 | 1 | FETCh:NR:MEValuation:TXP:AVG? | Command | success | 0,22.302 | 0.001
配置1 | 2026-08-03 17:13:30 | 270 | 1 | 1 | CONFigure:CELL1:NR:SIGN:POWer -70 | Command | success | 命令执行成功 | 0.102
配置1 | 2026-08-03 17:13:30 | 271 | 1 | 1 | CONFigure:CELL1:NR:SIGN:SLOT:APPLy | Command | success | 命令执行成功 | 0.101
配置1 | 2026-08-03 17:13:30 | 272 | 1 | 1 | INITiate:NR:BLER | Command | success | 命令执行成功 | 0.101
配置1 | 2026-08-03 17:13:30 | 273 | 1 | 1 | INITiate:NR:MEValuation | Command | success | 命令执行成功 | 0.102
配置1 | 2026-08-03 17:13:31 | 274 | 1 | 1 | SLEEP 500 | Sleep | success | 睡眠完成 (500毫秒) | 0.5
配置1 | 2026-08-03 17:13:32 | 274 | 1 | 1 | CONFigure:CELL1:NR:UEReport:RSRP? | Command | success | 7,-87 | 0.002
配置1 | 2026-08-03 17:13:32 | 275 | 1 | 1 | FETCh:NR:BLER:DL:RESult? | Command | success | 0,67,67,0,0,150147,150147,0.000,0.000,2481.769,2481.769 | 0.001
配置1 | 2026-08-03 17:13:32 | 276 | 1 | 1 | FETCh:NR:BLER:UL:RESult? | Command | success | 0,67,67,0,0,55811,55811,0.000,0.000,333.200,333.200 | 0.001
配置1 | 2026-08-03 17:13:32 | 277 | 1 | 1 | CONFigure:CELL1:NR:SIGN:UE:STATe? | Command | success | "Connected" | 0.001
配置1 | 2026-08-03 17:13:32 | 278 | 1 | 1 | FETCh:NR:MEValuation:TXP:AVG? | Command | success | 0,22.243 | 0.001
配置1 | 2026-08-03 17:13:32 | 279 | 1 | 1 | CONFigure:CELL1:NR:SIGN:POWer -71 | Command | success | 命令执行成功 | 0.101
配置1 | 2026-08-03 17:13:32 | 280 | 1 | 1 | CONFigure:CELL1:NR:SIGN:SLOT:APPLy | Command | success | 命令执行成功 | 0.101
配置1 | 2026-08-03 17:13:32 | 281 | 1 | 1 | INITiate:NR:BLER | Command | success | 命令执行成功 | 0.101
配置1 | 2026-08-03 17:13:32 | 282 | 1 | 1 | INITiate:NR:MEValuation | Command | success | 命令执行成功 | 0.101
配置1 | 2026-08-03 17:13:32 | 283 | 1 | 1 | SLEEP 500 | Sleep | success | 睡眠完成 (500毫秒) | 0.5
配置1 | 2026-08-03 17:13:33 | 283 | 1 | 1 | CONFigure:CELL1:NR:UEReport:RSRP? | Command | success | 7,-87 | 0.002
配置1 | 2026-08-03 17:13:33 | 284 | 1 | 1 | FETCh:NR:BLER:DL:RESult? | Command | success | 0,67,67,0,0,150147,150147,0.000,0.000,2481.769,2481.769 | 0.001
配置1 | 2026-08-03 17:13:33 | 285 | 1 | 1 | FETCh:NR:BLER:UL:RESult? | Command | success | 0,67,67,0,0,55811,55811,0.000,0.000,333.200,333.200 | 0.001
配置1 | 2026-08-03 17:13:33 | 286 | 1 | 1 | CONFigure:CELL1:NR:SIGN:UE:STATe? | Command | success | "Connected" | 0.001
配置1 | 2026-08-03 17:13:33 | 287 | 1 | 1 | FETCh:NR:MEValuation:TXP:AVG? | Command | success | 0,22.251 | 0.002
配置1 | 2026-08-03 17:13:33 | 288 | 1 | 1 | CONFigure:CELL1:NR:SIGN:POWer -72 | Command | success | 命令执行成功 | 0.102
配置1 | 2026-08-03 17:13:33 | 289 | 1 | 1 | CONFigure:CELL1:NR:SIGN:SLOT:APPLy | Command | success | 命令执行成功 | 0.102
配置1 | 2026-08-03 17:13:33 | 290 | 1 | 1 | INITiate:NR:BLER | Command | success | 命令执行成功 | 0.108
配置1 | 2026-08-03 17:13:33 | 291 | 1 | 1 | INITiate:NR:MEValuation | Command | success | 命令执行成功 | 0.101
配置1 | 2026-08-03 17:13:33 | 292 | 1 | 1 | SLEEP 500 | Sleep | success | 睡眠完成 (500毫秒) | 0.5
配置1 | 2026-08-03 17:13:34 | 292 | 1 | 1 | CONFigure:CELL1:NR:UEReport:RSRP? | Command | success | 7,-87 | 0.003
配置1 | 2026-08-03 17:13:34 | 293 | 1 | 1 | FETCh:NR:BLER:DL:RESult? | Command | success | 0,67,67,0,0,150147,150147,0.000,0.000,2481.769,2481.769 | 0.002
配置1 | 2026-08-03 17:13:34 | 294 | 1 | 1 | FETCh:NR:BLER:UL:RESult? | Command | success | 0,67,67,0,0,55811,55811,0.000,0.000,333.200,333.200 | 0.002
配置1 | 2026-08-03 17:13:34 | 295 | 1 | 1 | CONFigure:CELL1:NR:SIGN:UE:STATe? | Command | success | "Connected" | 0.001
配置1 | 2026-08-03 17:13:34 | 296 | 1 | 1 | FETCh:NR:MEValuation:TXP:AVG? | Command | success | 0,22.310 | 0.001
配置1 | 2026-08-03 17:13:34 | 297 | 1 | 1 | CONFigure:CELL1:NR:SIGN:POWer -73 | Command | success | 命令执行成功 | 0.103
配置1 | 2026-08-03 17:13:34 | 298 | 1 | 1 | CONFigure:CELL1:NR:SIGN:SLOT:APPLy | Command | success | 命令执行成功 | 0.101
配置1 | 2026-08-03 17:13:35 | 299 | 1 | 1 | INITiate:NR:BLER | Command | success | 命令执行成功 | 0.102
配置1 | 2026-08-03 17:13:35 | 300 | 1 | 1 | INITiate:NR:MEValuation | Command | success | 命令执行成功 | 0.101
配置1 | 2026-08-03 17:13:35 | 301 | 1 | 1 | SLEEP 500 | Sleep | success | 睡眠完成 (500毫秒) | 0.5
配置1 | 2026-08-03 17:13:36 | 301 | 1 | 1 | CONFigure:CELL1:NR:UEReport:RSRP? | Command | success | 7,-87 | 0.002
配置1 | 2026-08-03 17:13:36 | 302 | 1 | 1 | FETCh:NR:BLER:DL:RESult? | Command | success | 0,67,67,0,0,150147,150147,0.000,0.000,2481.769,2481.769 | 0.001
配置1 | 2026-08-03 17:13:36 | 303 | 1 | 1 | FETCh:NR:BLER:UL:RESult? | Command | success | 0,67,67,0,0,55811,55811,0.000,0.000,333.200,333.200 | 0.001
配置1 | 2026-08-03 17:13:36 | 304 | 1 | 1 | CONFigure:CELL1:NR:SIGN:UE:STATe? | Command | success | "Connected" | 0.002
配置1 | 2026-08-03 17:13:36 | 305 | 1 | 1 | FETCh:NR:MEValuation:TXP:AVG? | Command | success | 0,22.278 | 0.002
配置1 | 2026-08-03 17:13:36 | 306 | 1 | 1 | CONFigure:CELL1:NR:SIGN:POWer -74 | Command | success | 命令执行成功 | 0.101
配置1 | 2026-08-03 17:13:36 | 307 | 1 | 1 | CONFigure:CELL1:NR:SIGN:SLOT:APPLy | Command | success | 命令执行成功 | 0.102
配置1 | 2026-08-03 17:13:36 | 308 | 1 | 1 | INITiate:NR:BLER | Command | success | 命令执行成功 | 0.102
配置1 | 2026-08-03 17:13:36 | 309 | 1 | 1 | INITiate:NR:MEValuation | Command | success | 命令执行成功 | 0.103
配置1 | 2026-08-03 17:13:36 | 310 | 1 | 1 | SLEEP 500 | Sleep | success | 睡眠完成 (500毫秒) | 0.5
配置1 | 2026-08-03 17:13:37 | 310 | 1 | 1 | CONFigure:CELL1:NR:UEReport:RSRP? | Command | success | 7,-87 | 0.003
配置1 | 2026-08-03 17:13:37 | 311 | 1 | 1 | FETCh:NR:BLER:DL:RESult? | Command | success | 0,67,67,0,0,150147,150147,0.000,0.000,2481.769,2481.769 | 0.003
配置1 | 2026-08-03 17:13:37 | 312 | 1 | 1 | FETCh:NR:BLER:UL:RESult? | Command | success | 0,67,67,0,0,55811,55811,0.000,0.000,333.200,333.200 | 0.002
配置1 | 2026-08-03 17:13:37 | 313 | 1 | 1 | CONFigure:CELL1:NR:SIGN:UE:STATe? | Command | success | "Connected" | 0.002
配置1 | 2026-08-03 17:13:37 | 314 | 1 | 1 | FETCh:NR:MEValuation:TXP:AVG? | Command | success | 0,22.301 | 0.002
配置1 | 2026-08-03 17:13:37 | 315 | 1 | 1 | CONFigure:CELL1:NR:SIGN:POWer -75 | Command | success | 命令执行成功 | 0.102
配置1 | 2026-08-03 17:13:37 | 316 | 1 | 1 | CONFigure:CELL1:NR:SIGN:SLOT:APPLy | Command | success | 命令执行成功 | 0.101
配置1 | 2026-08-03 17:13:37 | 317 | 1 | 1 | INITiate:NR:BLER | Command | success | 命令执行成功 | 0.102
配置1 | 2026-08-03 17:13:38 | 318 | 1 | 1 | INITiate:NR:MEValuation | Command | success | 命令执行成功 | 0.102
配置1 | 2026-08-03 17:13:38 | 319 | 1 | 1 | SLEEP 500 | Sleep | success | 睡眠完成 (500毫秒) | 0.5
配置1 | 2026-08-03 17:13:39 | 319 | 1 | 1 | CONFigure:CELL1:NR:UEReport:RSRP? | Command | success | 7,-87 | 0.003
配置1 | 2026-08-03 17:13:39 | 320 | 1 | 1 | FETCh:NR:BLER:DL:RESult? | Command | success | 0,67,67,0,0,150147,150147,0.000,0.000,2481.769,2481.769 | 0.002
配置1 | 2026-08-03 17:13:39 | 321 | 1 | 1 | FETCh:NR:BLER:UL:RESult? | Command | success | 0,67,67,0,0,55811,55811,0.000,0.000,333.200,333.200 | 0.002
配置1 | 2026-08-03 17:13:39 | 322 | 1 | 1 | CONFigure:CELL1:NR:SIGN:UE:STATe? | Command | success | "Connected" | 0.003
配置1 | 2026-08-03 17:13:39 | 323 | 1 | 1 | FETCh:NR:MEValuation:TXP:AVG? | Command | success | 0,22.246 | 0.005
配置1 | 2026-08-03 17:13:39 | 324 | 1 | 1 | CONFigure:CELL1:NR:SIGN:POWer -76 | Command | success | 命令执行成功 | 0.103
配置1 | 2026-08-03 17:13:39 | 325 | 1 | 1 | CONFigure:CELL1:NR:SIGN:SLOT:APPLy | Command | success | 命令执行成功 | 0.101
配置1 | 2026-08-03 17:13:39 | 326 | 1 | 1 | INITiate:NR:BLER | Command | success | 命令执行成功 | 0.102
配置1 | 2026-08-03 17:13:39 | 327 | 1 | 1 | INITiate:NR:MEValuation | Command | success | 命令执行成功 | 0.102
配置1 | 2026-08-03 17:13:39 | 328 | 1 | 1 | SLEEP 500 | Sleep | success | 睡眠完成 (500毫秒) | 0.5
配置1 | 2026-08-03 17:13:40 | 328 | 1 | 1 | CONFigure:CELL1:NR:UEReport:RSRP? | Command | success | 7,-87 | 0.003
配置1 | 2026-08-03 17:13:40 | 329 | 1 | 1 | FETCh:NR:BLER:DL:RESult? | Command | success | 0,67,67,0,0,150147,150147,0.000,0.000,2481.769,2481.769 | 0.001
配置1 | 2026-08-03 17:13:40 | 330 | 1 | 1 | FETCh:NR:BLER:UL:RESult? | Command | success | 0,67,67,0,0,55811,55811,0.000,0.000,333.200,333.200 | 0.001
配置1 | 2026-08-03 17:13:40 | 331 | 1 | 1 | CONFigure:CELL1:NR:SIGN:UE:STATe? | Command | success | "Connected" | 0.001
配置1 | 2026-08-03 17:13:40 | 332 | 1 | 1 | FETCh:NR:MEValuation:TXP:AVG? | Command | success | 0,22.255 | 0.002
配置1 | 2026-08-03 17:13:40 | 333 | 1 | 1 | CONFigure:CELL1:NR:SIGN:POWer -77 | Command | success | 命令执行成功 | 0.102
配置1 | 2026-08-03 17:13:40 | 334 | 1 | 1 | CONFigure:CELL1:NR:SIGN:SLOT:APPLy | Command | success | 命令执行成功 | 0.102
配置1 | 2026-08-03 17:13:40 | 335 | 1 | 1 | INITiate:NR:BLER | Command | success | 命令执行成功 | 0.102
配置1 | 2026-08-03 17:13:40 | 336 | 1 | 1 | INITiate:NR:MEValuation | Command | success | 命令执行成功 | 0.102
配置1 | 2026-08-03 17:13:40 | 337 | 1 | 1 | SLEEP 500 | Sleep | success | 睡眠完成 (500毫秒) | 0.5
配置1 | 2026-08-03 17:13:41 | 337 | 1 | 1 | CONFigure:CELL1:NR:UEReport:RSRP? | Command | success | 7,-87 | 0.006
配置1 | 2026-08-03 17:13:41 | 338 | 1 | 1 | FETCh:NR:BLER:DL:RESult? | Command | success | 0,67,67,0,0,150147,150147,0.000,0.000,2481.769,2481.769 | 0.007
配置1 | 2026-08-03 17:13:41 | 339 | 1 | 1 | FETCh:NR:BLER:UL:RESult? | Command | success | 0,67,67,0,0,55811,55811,0.000,0.000,333.200,333.200 | 0.013
配置1 | 2026-08-03 17:13:42 | 340 | 1 | 1 | CONFigure:CELL1:NR:SIGN:UE:STATe? | Command | success | "Connected" | 0.003
配置1 | 2026-08-03 17:13:42 | 341 | 1 | 1 | FETCh:NR:MEValuation:TXP:AVG? | Command | success | 0,22.245 | 0.001
配置1 | 2026-08-03 17:13:42 | 342 | 1 | 1 | CONFigure:CELL1:NR:SIGN:POWer -78 | Command | success | 命令执行成功 | 0.101
配置1 | 2026-08-03 17:13:42 | 343 | 1 | 1 | CONFigure:CELL1:NR:SIGN:SLOT:APPLy | Command | success | 命令执行成功 | 0.102
配置1 | 2026-08-03 17:13:42 | 344 | 1 | 1 | INITiate:NR:BLER | Command | success | 命令执行成功 | 0.102
配置1 | 2026-08-03 17:13:42 | 345 | 1 | 1 | INITiate:NR:MEValuation | Command | success | 命令执行成功 | 0.103
配置1 | 2026-08-03 17:13:42 | 346 | 1 | 1 | SLEEP 500 | Sleep | success | 睡眠完成 (500毫秒) | 0.5
配置1 | 2026-08-03 17:13:43 | 346 | 1 | 1 | CONFigure:CELL1:NR:UEReport:RSRP? | Command | success | 7,-87 | 0.004
配置1 | 2026-08-03 17:13:43 | 347 | 1 | 1 | FETCh:NR:BLER:DL:RESult? | Command | success | 0,67,67,0,0,150147,150147,0.000,0.000,2481.769,2481.769 | 0.003
配置1 | 2026-08-03 17:13:43 | 348 | 1 | 1 | FETCh:NR:BLER:UL:RESult? | Command | success | 0,67,67,0,0,55811,55811,0.000,0.000,333.200,333.200 | 0.003
配置1 | 2026-08-03 17:13:43 | 349 | 1 | 1 | CONFigure:CELL1:NR:SIGN:UE:STATe? | Command | success | "Connected" | 0.003
配置1 | 2026-08-03 17:13:43 | 350 | 1 | 1 | FETCh:NR:MEValuation:TXP:AVG? | Command | success | 0,22.279 | 0.003
配置1 | 2026-08-03 17:13:43 | 351 | 1 | 1 | CONFigure:CELL1:NR:SIGN:POWer -79 | Command | success | 命令执行成功 | 0.108
配置1 | 2026-08-03 17:13:43 | 352 | 1 | 1 | CONFigure:CELL1:NR:SIGN:SLOT:APPLy | Command | success | 命令执行成功 | 0.103
配置1 | 2026-08-03 17:13:43 | 353 | 1 | 1 | INITiate:NR:BLER | Command | success | 命令执行成功 | 0.103
配置1 | 2026-08-03 17:13:43 | 354 | 1 | 1 | INITiate:NR:MEValuation | Command | success | 命令执行成功 | 0.101
配置1 | 2026-08-03 17:13:43 | 355 | 1 | 1 | SLEEP 500 | Sleep | success | 睡眠完成 (500毫秒) | 0.5
配置1 | 2026-08-03 17:13:44 | 355 | 1 | 1 | CONFigure:CELL1:NR:UEReport:RSRP? | Command | success | 7,-87 | 0.002
配置1 | 2026-08-03 17:13:44 | 356 | 1 | 1 | FETCh:NR:BLER:DL:RESult? | Command | success | 0,67,67,0,0,150147,150147,0.000,0.000,2481.769,2481.769 | 0.001
配置1 | 2026-08-03 17:13:44 | 357 | 1 | 1 | FETCh:NR:BLER:UL:RESult? | Command | success | 0,67,67,0,0,55811,55811,0.000,0.000,333.200,333.200 | 0.001
配置1 | 2026-08-03 17:13:44 | 358 | 1 | 1 | CONFigure:CELL1:NR:SIGN:UE:STATe? | Command | success | "Connected" | 0.001
配置1 | 2026-08-03 17:13:44 | 359 | 1 | 1 | FETCh:NR:MEValuation:TXP:AVG? | Command | success | 0,22.252 | 0.001
配置1 | 2026-08-03 17:13:44 | 360 | 1 | 1 | CONFigure:CELL1:NR:SIGN:POWer -80 | Command | success | 命令执行成功 | 0.102
配置1 | 2026-08-03 17:13:44 | 361 | 1 | 1 | CONFigure:CELL1:NR:SIGN:SLOT:APPLy | Command | success | 命令执行成功 | 0.102
配置1 | 2026-08-03 17:13:45 | 362 | 1 | 1 | INITiate:NR:BLER | Command | success | 命令执行成功 | 0.102
配置1 | 2026-08-03 17:13:45 | 363 | 1 | 1 | INITiate:NR:MEValuation | Command | success | 命令执行成功 | 0.101
配置1 | 2026-08-03 17:13:45 | 364 | 1 | 1 | SLEEP 500 | Sleep | success | 睡眠完成 (500毫秒) | 0.5
配置1 | 2026-08-03 17:13:46 | 364 | 1 | 1 | CONFigure:CELL1:NR:UEReport:RSRP? | Command | success | 7,-87 | 0.003
配置1 | 2026-08-03 17:13:46 | 365 | 1 | 1 | FETCh:NR:BLER:DL:RESult? | Command | success | 0,67,67,0,0,150147,150147,0.000,0.000,2481.769,2481.769 | 0.002
配置1 | 2026-08-03 17:13:46 | 366 | 1 | 1 | FETCh:NR:BLER:UL:RESult? | Command | success | 0,67,67,0,0,55811,55811,0.000,0.000,333.200,333.200 | 0.002
配置1 | 2026-08-03 17:13:46 | 367 | 1 | 1 | CONFigure:CELL1:NR:SIGN:UE:STATe? | Command | success | "Connected" | 0.003
配置1 | 2026-08-03 17:13:46 | 368 | 1 | 1 | FETCh:NR:MEValuation:TXP:AVG? | Command | success | 0,22.268 | 0.004
配置1 | 2026-08-03 17:13:46 | 369 | 1 | 1 | CONFigure:CELL1:NR:SIGN:POWer -81 | Command | success | 命令执行成功 | 0.103
配置1 | 2026-08-03 17:13:46 | 370 | 1 | 1 | CONFigure:CELL1:NR:SIGN:SLOT:APPLy | Command | success | 命令执行成功 | 0.101
配置1 | 2026-08-03 17:13:46 | 371 | 1 | 1 | INITiate:NR:BLER | Command | success | 命令执行成功 | 0.102
配置1 | 2026-08-03 17:13:46 | 372 | 1 | 1 | INITiate:NR:MEValuation | Command | success | 命令执行成功 | 0.103
配置1 | 2026-08-03 17:13:46 | 373 | 1 | 1 | SLEEP 500 | Sleep | success | 睡眠完成 (500毫秒) | 0.5
配置1 | 2026-08-03 17:13:47 | 373 | 1 | 1 | CONFigure:CELL1:NR:UEReport:RSRP? | Command | success | 7,-87 | 0.003
配置1 | 2026-08-03 17:13:47 | 374 | 1 | 1 | FETCh:NR:BLER:DL:RESult? | Command | success | 0,67,67,0,0,150147,150147,0.000,0.000,2481.769,2481.769 | 0.003
配置1 | 2026-08-03 17:13:47 | 375 | 1 | 1 | FETCh:NR:BLER:UL:RESult? | Command | success | 0,67,67,0,0,55811,55811,0.000,0.000,333.200,333.200 | 0.003
配置1 | 2026-08-03 17:13:47 | 376 | 1 | 1 | CONFigure:CELL1:NR:SIGN:UE:STATe? | Command | success | "Connected" | 0.003
配置1 | 2026-08-03 17:13:47 | 377 | 1 | 1 | FETCh:NR:MEValuation:TXP:AVG? | Command | success | 0,22.211 | 0.003
配置1 | 2026-08-03 17:13:47 | 378 | 1 | 1 | CONFigure:CELL1:NR:SIGN:POWer -82 | Command | success | 命令执行成功 | 0.102
配置1 | 2026-08-03 17:13:47 | 379 | 1 | 1 | CONFigure:CELL1:NR:SIGN:SLOT:APPLy | Command | success | 命令执行成功 | 0.102
配置1 | 2026-08-03 17:13:47 | 380 | 1 | 1 | INITiate:NR:BLER | Command | success | 命令执行成功 | 0.102
配置1 | 2026-08-03 17:13:48 | 381 | 1 | 1 | INITiate:NR:MEValuation | Command | success | 命令执行成功 | 0.102
配置1 | 2026-08-03 17:13:48 | 382 | 1 | 1 | SLEEP 500 | Sleep | success | 睡眠完成 (500毫秒) | 0.5
配置1 | 2026-08-03 17:13:49 | 382 | 1 | 1 | CONFigure:CELL1:NR:UEReport:RSRP? | Command | success | 7,-87 | 0.002
配置1 | 2026-08-03 17:13:49 | 383 | 1 | 1 | FETCh:NR:BLER:DL:RESult? | Command | success | 0,67,67,0,0,150147,150147,0.000,0.000,2481.769,2481.769 | 0.001
配置1 | 2026-08-03 17:13:49 | 384 | 1 | 1 | FETCh:NR:BLER:UL:RESult? | Command | success | 0,67,67,0,0,55811,55811,0.000,0.000,333.200,333.200 | 0.001
配置1 | 2026-08-03 17:13:49 | 385 | 1 | 1 | CONFigure:CELL1:NR:SIGN:UE:STATe? | Command | success | "Connected" | 0.001
配置1 | 2026-08-03 17:13:49 | 386 | 1 | 1 | FETCh:NR:MEValuation:TXP:AVG? | Command | success | 0,22.257 | 0.001
配置1 | 2026-08-03 17:13:49 | 387 | 1 | 1 | CONFigure:CELL1:NR:SIGN:POWer -83 | Command | success | 命令执行成功 | 0.102
配置1 | 2026-08-03 17:13:49 | 388 | 1 | 1 | CONFigure:CELL1:NR:SIGN:SLOT:APPLy | Command | success | 命令执行成功 | 0.101
配置1 | 2026-08-03 17:13:49 | 389 | 1 | 1 | INITiate:NR:BLER | Command | success | 命令执行成功 | 0.102
配置1 | 2026-08-03 17:13:49 | 390 | 1 | 1 | INITiate:NR:MEValuation | Command | success | 命令执行成功 | 0.102
配置1 | 2026-08-03 17:13:49 | 391 | 1 | 1 | SLEEP 500 | Sleep | success | 睡眠完成 (500毫秒) | 0.5
配置1 | 2026-08-03 17:13:50 | 391 | 1 | 1 | CONFigure:CELL1:NR:UEReport:RSRP? | Command | success | 7,-87 | 0.004
配置1 | 2026-08-03 17:13:50 | 392 | 1 | 1 | FETCh:NR:BLER:DL:RESult? | Command | success | 0,67,67,0,0,150147,150147,0.000,0.000,2481.769,2481.769 | 0.003
配置1 | 2026-08-03 17:13:50 | 393 | 1 | 1 | FETCh:NR:BLER:UL:RESult? | Command | success | 0,67,67,0,0,55811,55811,0.000,0.000,333.200,333.200 | 0.004
配置1 | 2026-08-03 17:13:50 | 394 | 1 | 1 | CONFigure:CELL1:NR:SIGN:UE:STATe? | Command | success | "Connected" | 0.004
配置1 | 2026-08-03 17:13:50 | 395 | 1 | 1 | FETCh:NR:MEValuation:TXP:AVG? | Command | success | 0,22.285 | 0.013
配置1 | 2026-08-03 17:13:50 | 396 | 1 | 1 | CONFigure:CELL1:NR:SIGN:POWer -84 | Command | success | 命令执行成功 | 0.103
配置1 | 2026-08-03 17:13:50 | 397 | 1 | 1 | CONFigure:CELL1:NR:SIGN:SLOT:APPLy | Command | success | 命令执行成功 | 0.101
配置1 | 2026-08-03 17:13:50 | 398 | 1 | 1 | INITiate:NR:BLER | Command | success | 命令执行成功 | 0.101
配置1 | 2026-08-03 17:13:50 | 399 | 1 | 1 | INITiate:NR:MEValuation | Command | success | 命令执行成功 | 0.102
配置1 | 2026-08-03 17:13:50 | 400 | 1 | 1 | SLEEP 500 | Sleep | success | 睡眠完成 (500毫秒) | 0.5
配置1 | 2026-08-03 17:13:51 | 400 | 1 | 1 | CONFigure:CELL1:NR:UEReport:RSRP? | Command | success | 7,-87 | 0.003
配置1 | 2026-08-03 17:13:51 | 401 | 1 | 1 | FETCh:NR:BLER:DL:RESult? | Command | success | 0,67,67,0,0,150147,150147,0.000,0.000,2481.769,2481.769 | 0.003
配置1 | 2026-08-03 17:13:51 | 402 | 1 | 1 | FETCh:NR:BLER:UL:RESult? | Command | success | 0,67,67,0,0,55811,55811,0.000,0.000,333.200,333.200 | 0.002
配置1 | 2026-08-03 17:13:51 | 403 | 1 | 1 | CONFigure:CELL1:NR:SIGN:UE:STATe? | Command | success | "Connected" | 0.003
配置1 | 2026-08-03 17:13:52 | 404 | 1 | 1 | FETCh:NR:MEValuation:TXP:AVG? | Command | success | 0,22.237 | 0.004
配置1 | 2026-08-03 17:13:52 | 405 | 1 | 1 | CONFigure:CELL1:NR:SIGN:POWer -85 | Command | success | 命令执行成功 | 0.101
配置1 | 2026-08-03 17:13:52 | 406 | 1 | 1 | CONFigure:CELL1:NR:SIGN:SLOT:APPLy | Command | success | 命令执行成功 | 0.102
配置1 | 2026-08-03 17:13:52 | 407 | 1 | 1 | INITiate:NR:BLER | Command | success | 命令执行成功 | 0.101
配置1 | 2026-08-03 17:13:52 | 408 | 1 | 1 | INITiate:NR:MEValuation | Command | success | 命令执行成功 | 0.104
配置1 | 2026-08-03 17:13:52 | 409 | 1 | 1 | SLEEP 500 | Sleep | success | 睡眠完成 (500毫秒) | 0.5
配置1 | 2026-08-03 17:13:53 | 409 | 1 | 1 | CONFigure:CELL1:NR:UEReport:RSRP? | Command | success | 7,-87 | 0.002
配置1 | 2026-08-03 17:13:53 | 410 | 1 | 1 | FETCh:NR:BLER:DL:RESult? | Command | success | 0,67,67,0,0,150147,150147,0.000,0.000,2481.769,2481.769 | 0.001
配置1 | 2026-08-03 17:13:53 | 411 | 1 | 1 | FETCh:NR:BLER:UL:RESult? | Command | success | 0,67,67,0,0,55811,55811,0.000,0.000,333.200,333.200 | 0.001
配置1 | 2026-08-03 17:13:53 | 412 | 1 | 1 | CONFigure:CELL1:NR:SIGN:UE:STATe? | Command | success | "Connected" | 0.001
配置1 | 2026-08-03 17:13:53 | 413 | 1 | 1 | FETCh:NR:MEValuation:TXP:AVG? | Command | success | 0,22.286 | 0.001
配置1 | 2026-08-03 17:13:53 | 414 | 1 | 1 | CONFigure:CELL1:NR:SIGN:POWer -86 | Command | success | 命令执行成功 | 0.102
配置1 | 2026-08-03 17:13:53 | 415 | 1 | 1 | CONFigure:CELL1:NR:SIGN:SLOT:APPLy | Command | success | 命令执行成功 | 0.102
配置1 | 2026-08-03 17:13:53 | 416 | 1 | 1 | INITiate:NR:BLER | Command | success | 命令执行成功 | 0.103
配置1 | 2026-08-03 17:13:53 | 417 | 1 | 1 | INITiate:NR:MEValuation | Command | success | 命令执行成功 | 0.103
配置1 | 2026-08-03 17:13:53 | 418 | 1 | 1 | SLEEP 500 | Sleep | success | 睡眠完成 (500毫秒) | 0.5
配置1 | 2026-08-03 17:13:54 | 418 | 1 | 1 | CONFigure:CELL1:NR:UEReport:RSRP? | Command | success | 7,-87 | 0.003
配置1 | 2026-08-03 17:13:54 | 419 | 1 | 1 | FETCh:NR:BLER:DL:RESult? | Command | success | 0,67,67,0,0,150147,150147,0.000,0.000,2481.769,2481.769 | 0.002
配置1 | 2026-08-03 17:13:54 | 420 | 1 | 1 | FETCh:NR:BLER:UL:RESult? | Command | success | 0,67,67,0,0,55811,55811,0.000,0.000,333.200,333.200 | 0.003
配置1 | 2026-08-03 17:13:54 | 421 | 1 | 1 | CONFigure:CELL1:NR:SIGN:UE:STATe? | Command | success | "Connected" | 0.003
配置1 | 2026-08-03 17:13:54 | 422 | 1 | 1 | FETCh:NR:MEValuation:TXP:AVG? | Command | success | 0,22.280 | 0.014
配置1 | 2026-08-03 17:13:54 | 423 | 1 | 1 | CONFigure:CELL1:NR:SIGN:POWer -87 | Command | success | 命令执行成功 | 0.104
配置1 | 2026-08-03 17:13:54 | 424 | 1 | 1 | CONFigure:CELL1:NR:SIGN:SLOT:APPLy | Command | success | 命令执行成功 | 0.102
配置1 | 2026-08-03 17:13:55 | 425 | 1 | 1 | INITiate:NR:BLER | Command | success | 命令执行成功 | 0.102
配置1 | 2026-08-03 17:13:55 | 426 | 1 | 1 | INITiate:NR:MEValuation | Command | success | 命令执行成功 | 0.102
配置1 | 2026-08-03 17:13:55 | 427 | 1 | 1 | SLEEP 500 | Sleep | success | 睡眠完成 (500毫秒) | 0.5
配置1 | 2026-08-03 17:13:56 | 427 | 1 | 1 | CONFigure:CELL1:NR:UEReport:RSRP? | Command | success | 7,-87 | 0.002
配置1 | 2026-08-03 17:13:56 | 428 | 1 | 1 | FETCh:NR:BLER:DL:RESult? | Command | success | 0,67,67,0,0,150147,150147,0.000,0.000,2481.769,2481.769 | 0.001
配置1 | 2026-08-03 17:13:56 | 429 | 1 | 1 | FETCh:NR:BLER:UL:RESult? | Command | success | 0,67,67,0,0,55811,55811,0.000,0.000,333.200,333.200 | 0.001
配置1 | 2026-08-03 17:13:56 | 430 | 1 | 1 | CONFigure:CELL1:NR:SIGN:UE:STATe? | Command | success | "Connected" | 0.001
配置1 | 2026-08-03 17:13:56 | 431 | 1 | 1 | FETCh:NR:MEValuation:TXP:AVG? | Command | success | 0,22.231 | 0.001
配置1 | 2026-08-03 17:13:56 | 432 | 1 | 1 | CONFigure:CELL1:NR:SIGN:POWer -88 | Command | success | 命令执行成功 | 0.102
配置1 | 2026-08-03 17:13:56 | 433 | 1 | 1 | CONFigure:CELL1:NR:SIGN:SLOT:APPLy | Command | success | 命令执行成功 | 0.102
配置1 | 2026-08-03 17:13:56 | 434 | 1 | 1 | INITiate:NR:BLER | Command | success | 命令执行成功 | 0.101
配置1 | 2026-08-03 17:13:56 | 435 | 1 | 1 | INITiate:NR:MEValuation | Command | success | 命令执行成功 | 0.102
配置1 | 2026-08-03 17:13:56 | 436 | 1 | 1 | SLEEP 500 | Sleep | success | 睡眠完成 (500毫秒) | 0.5
配置1 | 2026-08-03 17:13:57 | 436 | 1 | 1 | CONFigure:CELL1:NR:UEReport:RSRP? | Command | success | 7,-87 | 0.003
配置1 | 2026-08-03 17:13:57 | 437 | 1 | 1 | FETCh:NR:BLER:DL:RESult? | Command | success | 0,67,67,0,0,150147,150147,0.000,0.000,2481.769,2481.769 | 0.004
配置1 | 2026-08-03 17:13:57 | 438 | 1 | 1 | FETCh:NR:BLER:UL:RESult? | Command | success | 0,67,67,0,0,55811,55811,0.000,0.000,333.200,333.200 | 0.003
配置1 | 2026-08-03 17:13:57 | 439 | 1 | 1 | CONFigure:CELL1:NR:SIGN:UE:STATe? | Command | success | "Connected" | 0.002
配置1 | 2026-08-03 17:13:57 | 440 | 1 | 1 | FETCh:NR:MEValuation:TXP:AVG? | Command | success | 0,22.262 | 0.003
配置1 | 2026-08-03 17:13:57 | 441 | 1 | 1 | CONFigure:CELL1:NR:SIGN:POWer -89 | Command | success | 命令执行成功 | 0.103
配置1 | 2026-08-03 17:13:57 | 442 | 1 | 1 | CONFigure:CELL1:NR:SIGN:SLOT:APPLy | Command | success | 命令执行成功 | 0.101
配置1 | 2026-08-03 17:13:57 | 443 | 1 | 1 | INITiate:NR:BLER | Command | success | 命令执行成功 | 0.101
配置1 | 2026-08-03 17:13:58 | 444 | 1 | 1 | INITiate:NR:MEValuation | Command | success | 命令执行成功 | 0.101
配置1 | 2026-08-03 17:13:58 | 445 | 1 | 1 | SLEEP 500 | Sleep | success | 睡眠完成 (500毫秒) | 0.5
配置1 | 2026-08-03 17:13:59 | 445 | 1 | 1 | CONFigure:CELL1:NR:UEReport:RSRP? | Command | success | 7,-87 | 0.004
配置1 | 2026-08-03 17:13:59 | 446 | 1 | 1 | FETCh:NR:BLER:DL:RESult? | Command | success | 0,36,26,10,0,58266,80676,0.278,0.000,1849.714,2561.143 | 0.003
配置1 | 2026-08-03 17:13:59 | 447 | 1 | 1 | FETCh:NR:BLER:UL:RESult? | Command | success | 0,67,67,0,0,55811,55811,0.000,0.000,333.200,333.200 | 0.003
配置1 | 2026-08-03 17:13:59 | 448 | 1 | 1 | CONFigure:CELL1:NR:SIGN:UE:STATe? | Command | success | "Connected" | 0.002
配置1 | 2026-08-03 17:13:59 | 449 | 1 | 1 | SLEEP 1500 | Sleep | success | 睡眠完成 (1500毫秒) | 1.5
配置1 | 2026-08-03 17:14:02 | 449 | 1 | 1 | CONFigure:CELL1:NR:SIGN:POWer -79 | Command | success | 命令执行成功 | 0.103
配置1 | 2026-08-03 17:14:02 | 450 | 1 | 1 | CONFigure:CELL1:NR:SIGN:SLOT:APPLy | Command | success | 命令执行成功 | 0.104
配置1 | 2026-08-03 17:14:02 | 451 | 1 | 1 | INITiate:NR:BLER | Command | success | 命令执行成功 | 0.102
配置1 | 2026-08-03 17:14:02 | 452 | 1 | 1 | INITiate:NR:MEValuation | Command | success | 命令执行成功 | 0.102
配置1 | 2026-08-03 17:14:02 | 453 | 1 | 1 | SLEEP 500 | Sleep | success | 睡眠完成 (500毫秒) | 0.5
配置1 | 2026-08-03 17:14:03 | 453 | 1 | 1 | CONFigure:CELL1:NR:UEReport:RSRP? | Command | success | 7,-87 | 0.002
配置1 | 2026-08-03 17:14:03 | 454 | 1 | 1 | FETCh:NR:BLER:DL:RESult? | Command | success | 0,67,67,0,0,150147,150147,0.000,0.000,2481.769,2481.769 | 0.002
配置1 | 2026-08-03 17:14:03 | 455 | 1 | 1 | FETCh:NR:BLER:UL:RESult? | Command | success | 0,67,67,0,0,55811,55811,0.000,0.000,333.200,333.200 | 0.002
配置1 | 2026-08-03 17:14:03 | 456 | 1 | 1 | CONFigure:CELL1:NR:SIGN:UE:STATe? | Command | success | "Connected" | 0.002
配置1 | 2026-08-03 17:14:03 | 457 | 1 | 1 | CONFigure:CELL1:NR:SIGN:POWer -80 | Command | success | 命令执行成功 | 0.102
配置1 | 2026-08-03 17:14:03 | 458 | 1 | 1 | CONFigure:CELL1:NR:SIGN:SLOT:APPLy | Command | success | 命令执行成功 | 0.102
配置1 | 2026-08-03 17:14:03 | 459 | 1 | 1 | INITiate:NR:BLER | Command | success | 命令执行成功 | 0.102
配置1 | 2026-08-03 17:14:03 | 460 | 1 | 1 | INITiate:NR:MEValuation | Command | success | 命令执行成功 | 0.104
配置1 | 2026-08-03 17:14:03 | 461 | 1 | 1 | SLEEP 500 | Sleep | success | 睡眠完成 (500毫秒) | 0.5
配置1 | 2026-08-03 17:14:04 | 461 | 1 | 1 | CONFigure:CELL1:NR:UEReport:RSRP? | Command | success | 7,-87 | 0.002
配置1 | 2026-08-03 17:14:04 | 462 | 1 | 1 | FETCh:NR:BLER:DL:RESult? | Command | success | 0,67,67,0,0,150147,150147,0.000,0.000,2481.769,2481.769 | 0.002
配置1 | 2026-08-03 17:14:04 | 463 | 1 | 1 | FETCh:NR:BLER:UL:RESult? | Command | success | 0,67,57,2,8,47481,55811,0.149,0.119,283.469,333.200 | 0.001
配置1 | 2026-08-03 17:14:04 | 464 | 1 | 1 | CONFigure:CELL1:NR:SIGN:UE:STATe? | Command | success | "Connected" | 0.001
配置1 | 2026-08-03 17:14:04 | 465 | 1 | 1 | FETCh:NR:MEValuation:TXP:AVG? | Command | success | 0,22.275 | 0.001
配置1 | 2026-08-03 17:14:04 | 466 | 1 | 1 | CONFigure:CELL1:NR:SIGN:POWer -81 | Command | success | 命令执行成功 | 0.102
配置1 | 2026-08-03 17:14:05 | 467 | 1 | 1 | CONFigure:CELL1:NR:SIGN:SLOT:APPLy | Command | success | 命令执行成功 | 0.101
配置1 | 2026-08-03 17:14:05 | 468 | 1 | 1 | INITiate:NR:BLER | Command | success | 命令执行成功 | 0.103
配置1 | 2026-08-03 17:14:05 | 469 | 1 | 1 | INITiate:NR:MEValuation | Command | success | 命令执行成功 | 0.102
配置1 | 2026-08-03 17:14:05 | 470 | 1 | 1 | SLEEP 500 | Sleep | success | 睡眠完成 (500毫秒) | 0.5
配置1 | 2026-08-03 17:14:06 | 470 | 1 | 1 | CONFigure:CELL1:NR:UEReport:RSRP? | Command | success | 7,-87 | 0.003
配置1 | 2026-08-03 17:14:06 | 471 | 1 | 1 | FETCh:NR:BLER:DL:RESult? | Command | success | 0,67,67,0,0,150147,150147,0.000,0.000,2481.769,2481.769 | 0.002
配置1 | 2026-08-03 17:14:06 | 472 | 1 | 1 | FETCh:NR:BLER:UL:RESult? | Command | success | 0,67,67,0,0,55811,55811,0.000,0.000,333.200,333.200 | 0.001
配置1 | 2026-08-03 17:14:06 | 473 | 1 | 1 | CONFigure:CELL1:NR:SIGN:UE:STATe? | Command | success | "Connected" | 0.001
配置1 | 2026-08-03 17:14:06 | 474 | 1 | 1 | FETCh:NR:MEValuation:TXP:AVG? | Command | success | 0,22.307 | 0.001
配置1 | 2026-08-03 17:14:06 | 475 | 1 | 1 | CONFigure:CELL1:NR:SIGN:POWer -82 | Command | success | 命令执行成功 | 0.102
配置1 | 2026-08-03 17:14:06 | 476 | 1 | 1 | CONFigure:CELL1:NR:SIGN:SLOT:APPLy | Command | success | 命令执行成功 | 0.101
配置1 | 2026-08-03 17:14:06 | 477 | 1 | 1 | INITiate:NR:BLER | Command | success | 命令执行成功 | 0.102
配置1 | 2026-08-03 17:14:06 | 478 | 1 | 1 | INITiate:NR:MEValuation | Command | success | 命令执行成功 | 0.106
配置1 | 2026-08-03 17:14:06 | 479 | 1 | 1 | SLEEP 500 | Sleep | success | 睡眠完成 (500毫秒) | 0.5
配置1 | 2026-08-03 17:14:07 | 479 | 1 | 1 | CONFigure:CELL1:NR:UEReport:RSRP? | Command | success | 7,-87 | 0.003
配置1 | 2026-08-03 17:14:07 | 480 | 1 | 1 | FETCh:NR:BLER:DL:RESult? | Command | success | 0,67,67,0,0,150147,150147,0.000,0.000,2481.769,2481.769 | 0.003
配置1 | 2026-08-03 17:14:07 | 481 | 1 | 1 | FETCh:NR:BLER:UL:RESult? | Command | success | 0,67,67,0,0,55811,55811,0.000,0.000,333.200,333.200 | 0.004
配置1 | 2026-08-03 17:14:07 | 482 | 1 | 1 | CONFigure:CELL1:NR:SIGN:UE:STATe? | Command | success | "Connected" | 0.002
配置1 | 2026-08-03 17:14:07 | 483 | 1 | 1 | FETCh:NR:MEValuation:TXP:AVG? | Command | success | 0,22.272 | 0.007
配置1 | 2026-08-03 17:14:07 | 484 | 1 | 1 | CONFigure:CELL1:NR:SIGN:POWer -83 | Command | success | 命令执行成功 | 0.103
配置1 | 2026-08-03 17:14:07 | 485 | 1 | 1 | CONFigure:CELL1:NR:SIGN:SLOT:APPLy | Command | success | 命令执行成功 | 0.102
配置1 | 2026-08-03 17:14:08 | 486 | 1 | 1 | INITiate:NR:BLER | Command | success | 命令执行成功 | 0.102
配置1 | 2026-08-03 17:14:08 | 487 | 1 | 1 | INITiate:NR:MEValuation | Command | success | 命令执行成功 | 0.101
配置1 | 2026-08-03 17:14:08 | 488 | 1 | 1 | SLEEP 500 | Sleep | success | 睡眠完成 (500毫秒) | 0.5
配置1 | 2026-08-03 17:14:09 | 488 | 1 | 1 | CONFigure:CELL1:NR:UEReport:RSRP? | Command | success | 7,-87 | 0.002
配置1 | 2026-08-03 17:14:09 | 489 | 1 | 1 | FETCh:NR:BLER:DL:RESult? | Command | success | 0,67,67,0,0,150147,150147,0.000,0.000,2481.769,2481.769 | 0.001
配置1 | 2026-08-03 17:14:09 | 490 | 1 | 1 | FETCh:NR:BLER:UL:RESult? | Command | success | 0,67,67,0,0,55811,55811,0.000,0.000,333.200,333.200 | 0.001
配置1 | 2026-08-03 17:14:09 | 491 | 1 | 1 | CONFigure:CELL1:NR:SIGN:UE:STATe? | Command | success | "Connected" | 0.001
配置1 | 2026-08-03 17:14:09 | 492 | 1 | 1 | FETCh:NR:MEValuation:TXP:AVG? | Command | success | 0,22.270 | 0.001
配置1 | 2026-08-03 17:14:09 | 493 | 1 | 1 | CONFigure:CELL1:NR:SIGN:POWer -84 | Command | success | 命令执行成功 | 0.102
配置1 | 2026-08-03 17:14:09 | 494 | 1 | 1 | CONFigure:CELL1:NR:SIGN:SLOT:APPLy | Command | success | 命令执行成功 | 0.101
配置1 | 2026-08-03 17:14:09 | 495 | 1 | 1 | INITiate:NR:BLER | Command | success | 命令执行成功 | 0.102
配置1 | 2026-08-03 17:14:09 | 496 | 1 | 1 | INITiate:NR:MEValuation | Command | success | 命令执行成功 | 0.103
配置1 | 2026-08-03 17:14:09 | 497 | 1 | 1 | SLEEP 500 | Sleep | success | 睡眠完成 (500毫秒) | 0.5
配置1 | 2026-08-03 17:14:10 | 497 | 1 | 1 | CONFigure:CELL1:NR:UEReport:RSRP? | Command | success | 7,-87 | 0.003
配置1 | 2026-08-03 17:14:10 | 498 | 1 | 1 | FETCh:NR:BLER:DL:RESult? | Command | success | 0,67,67,0,0,150147,150147,0.000,0.000,2481.769,2481.769 | 0.002
配置1 | 2026-08-03 17:14:10 | 499 | 1 | 1 | FETCh:NR:BLER:UL:RESult? | Command | success | 0,67,67,0,0,55811,55811,0.000,0.000,333.200,333.200 | 0.003
配置1 | 2026-08-03 17:14:10 | 500 | 1 | 1 | CONFigure:CELL1:NR:SIGN:UE:STATe? | Command | success | "Connected" | 0.003
配置1 | 2026-08-03 17:14:10 | 501 | 1 | 1 | FETCh:NR:MEValuation:TXP:AVG? | Command | success | 0,22.299 | 0.09
配置1 | 2026-08-03 17:14:10 | 502 | 1 | 1 | CONFigure:CELL1:NR:SIGN:POWer -85 | Command | success | 命令执行成功 | 0.135
配置1 | 2026-08-03 17:14:10 | 503 | 1 | 1 | CONFigure:CELL1:NR:SIGN:SLOT:APPLy | Command | success | 命令执行成功 | 0.101
配置1 | 2026-08-03 17:14:11 | 504 | 1 | 1 | INITiate:NR:BLER | Command | success | 命令执行成功 | 0.102
配置1 | 2026-08-03 17:14:11 | 505 | 1 | 1 | INITiate:NR:MEValuation | Command | success | 命令执行成功 | 0.102
配置1 | 2026-08-03 17:14:11 | 506 | 1 | 1 | SLEEP 500 | Sleep | success | 睡眠完成 (500毫秒) | 0.5
配置1 | 2026-08-03 17:14:12 | 506 | 1 | 1 | CONFigure:CELL1:NR:UEReport:RSRP? | Command | success | 7,-87 | 0.002
配置1 | 2026-08-03 17:14:12 | 507 | 1 | 1 | FETCh:NR:BLER:DL:RESult? | Command | success | 0,67,67,0,0,150147,150147,0.000,0.000,2481.769,2481.769 | 0.002
配置1 | 2026-08-03 17:14:12 | 508 | 1 | 1 | FETCh:NR:BLER:UL:RESult? | Command | success | 0,67,67,0,0,55811,55811,0.000,0.000,333.200,333.200 | 0.002
配置1 | 2026-08-03 17:14:12 | 509 | 1 | 1 | CONFigure:CELL1:NR:SIGN:UE:STATe? | Command | success | "Connected" | 0.002
配置1 | 2026-08-03 17:14:12 | 510 | 1 | 1 | FETCh:NR:MEValuation:TXP:AVG? | Command | success | 0,22.310 | 0.003
配置1 | 2026-08-03 17:14:12 | 511 | 1 | 1 | CONFigure:CELL1:NR:SIGN:POWer -86 | Command | success | 命令执行成功 | 0.102
配置1 | 2026-08-03 17:14:12 | 512 | 1 | 1 | CONFigure:CELL1:NR:SIGN:SLOT:APPLy | Command | success | 命令执行成功 | 0.102
配置1 | 2026-08-03 17:14:12 | 513 | 1 | 1 | INITiate:NR:BLER | Command | success | 命令执行成功 | 0.101
配置1 | 2026-08-03 17:14:12 | 514 | 1 | 1 | INITiate:NR:MEValuation | Command | success | 命令执行成功 | 0.102
配置1 | 2026-08-03 17:14:12 | 515 | 1 | 1 | SLEEP 500 | Sleep | success | 睡眠完成 (500毫秒) | 0.5
配置1 | 2026-08-03 17:14:13 | 515 | 1 | 1 | CONFigure:CELL1:NR:UEReport:RSRP? | Command | success | 7,-87 | 0.003
配置1 | 2026-08-03 17:14:13 | 516 | 1 | 1 | FETCh:NR:BLER:DL:RESult? | Command | success | 0,67,67,0,0,150147,150147,0.000,0.000,2481.769,2481.769 | 0.002
配置1 | 2026-08-03 17:14:13 | 517 | 1 | 1 | FETCh:NR:BLER:UL:RESult? | Command | success | 0,67,67,0,0,55811,55811,0.000,0.000,333.200,333.200 | 0.002
配置1 | 2026-08-03 17:14:13 | 518 | 1 | 1 | CONFigure:CELL1:NR:SIGN:UE:STATe? | Command | success | "Connected" | 0.002
配置1 | 2026-08-03 17:14:13 | 519 | 1 | 1 | FETCh:NR:MEValuation:TXP:AVG? | Command | success | 0,22.300 | 0.002
配置1 | 2026-08-03 17:14:13 | 520 | 1 | 1 | CONFigure:CELL1:NR:SIGN:POWer -87 | Command | success | 命令执行成功 | 0.103
配置1 | 2026-08-03 17:14:13 | 521 | 1 | 1 | CONFigure:CELL1:NR:SIGN:SLOT:APPLy | Command | success | 命令执行成功 | 0.102
配置1 | 2026-08-03 17:14:13 | 522 | 1 | 1 | INITiate:NR:BLER | Command | success | 命令执行成功 | 0.101
配置1 | 2026-08-03 17:14:13 | 523 | 1 | 1 | INITiate:NR:MEValuation | Command | success | 命令执行成功 | 0.101
配置1 | 2026-08-03 17:14:14 | 524 | 1 | 1 | SLEEP 500 | Sleep | success | 睡眠完成 (500毫秒) | 0.5
配置1 | 2026-08-03 17:14:15 | 524 | 1 | 1 | CONFigure:CELL1:NR:UEReport:RSRP? | Command | success | 7,-87 | 0.004
配置1 | 2026-08-03 17:14:15 | 525 | 1 | 1 | FETCh:NR:BLER:DL:RESult? | Command | success | 0,67,67,0,0,150147,150147,0.000,0.000,2481.769,2481.769 | 0.004
配置1 | 2026-08-03 17:14:15 | 526 | 1 | 1 | FETCh:NR:BLER:UL:RESult? | Command | success | 0,67,67,0,0,55811,55811,0.000,0.000,333.200,333.200 | 0.003
配置1 | 2026-08-03 17:14:15 | 527 | 1 | 1 | CONFigure:CELL1:NR:SIGN:UE:STATe? | Command | success | "Connected" | 0.002
配置1 | 2026-08-03 17:14:15 | 528 | 1 | 1 | FETCh:NR:MEValuation:TXP:AVG? | Command | success | 0,22.306 | 0.007
配置1 | 2026-08-03 17:14:15 | 529 | 1 | 1 | CONFigure:CELL1:NR:SIGN:POWer -88 | Command | success | 命令执行成功 | 0.102
配置1 | 2026-08-03 17:14:15 | 530 | 1 | 1 | CONFigure:CELL1:NR:SIGN:SLOT:APPLy | Command | success | 命令执行成功 | 0.103
配置1 | 2026-08-03 17:14:15 | 531 | 1 | 1 | INITiate:NR:BLER | Command | success | 命令执行成功 | 0.102
配置1 | 2026-08-03 17:14:15 | 532 | 1 | 1 | INITiate:NR:MEValuation | Command | success | 命令执行成功 | 0.102
配置1 | 2026-08-03 17:14:15 | 533 | 1 | 1 | SLEEP 500 | Sleep | success | 睡眠完成 (500毫秒) | 0.5
配置1 | 2026-08-03 17:14:16 | 533 | 1 | 1 | CONFigure:CELL1:NR:UEReport:RSRP? | Command | success | 7,-87 | 0.003
配置1 | 2026-08-03 17:14:16 | 534 | 1 | 1 | FETCh:NR:BLER:DL:RESult? | Command | success | 0,67,67,0,0,150147,150147,0.000,0.000,2481.769,2481.769 | 0.01
配置1 | 2026-08-03 17:14:16 | 535 | 1 | 1 | FETCh:NR:BLER:UL:RESult? | Command | success | 0,67,67,0,0,55811,55811,0.000,0.000,333.200,333.200 | 0.015
配置1 | 2026-08-03 17:14:16 | 536 | 1 | 1 | CONFigure:CELL1:NR:SIGN:UE:STATe? | Command | success | "Connected" | 0.002
配置1 | 2026-08-03 17:14:16 | 537 | 1 | 1 | FETCh:NR:MEValuation:TXP:AVG? | Command | success | 0,22.306 | 0.037
配置1 | 2026-08-03 17:14:16 | 538 | 1 | 1 | CONFigure:CELL1:NR:SIGN:POWer -89 | Command | success | 命令执行成功 | 0.106
配置1 | 2026-08-03 17:14:16 | 539 | 1 | 1 | CONFigure:CELL1:NR:SIGN:SLOT:APPLy | Command | success | 命令执行成功 | 0.101
配置1 | 2026-08-03 17:14:16 | 540 | 1 | 1 | INITiate:NR:BLER | Command | success | 命令执行成功 | 0.101
配置1 | 2026-08-03 17:14:16 | 541 | 1 | 1 | INITiate:NR:MEValuation | Command | success | 命令执行成功 | 0.102
配置1 | 2026-08-03 17:14:17 | 542 | 1 | 1 | SLEEP 500 | Sleep | success | 睡眠完成 (500毫秒) | 0.5
配置1 | 2026-08-03 17:14:18 | 542 | 1 | 1 | CONFigure:CELL1:NR:UEReport:RSRP? | Command | success | 7,-87 | 0.003
配置1 | 2026-08-03 17:14:18 | 543 | 1 | 1 | FETCh:NR:BLER:DL:RESult? | Command | success | 0,36,26,10,0,58266,80676,0.278,0.000,1849.714,2561.143 | 0.003
配置1 | 2026-08-03 17:14:18 | 544 | 1 | 1 | FETCh:NR:BLER:UL:RESult? | Command | success | 0,67,67,0,0,55811,55811,0.000,0.000,333.200,333.200 | 0.003
配置1 | 2026-08-03 17:14:18 | 545 | 1 | 1 | CONFigure:CELL1:NR:SIGN:UE:STATe? | Command | success | "Connected" | 0.004
配置1 | 2026-08-03 17:14:18 | 546 | 1 | 1 | CONFigure:CELL1:NR:SIGN:POWer -50 | Command | success | 命令执行成功 | 0.109
配置1 | 2026-08-03 17:14:18 | 547 | 1 | 1 | CONFigure:CELL1:NR:SIGN:SLOT:APPLy | Command | success | 命令执行成功 | 0.106
配置1 | 2026-08-03 17:14:18 | 548 | 1 | 1 | ABORt:NR:BLER | Command | success | 命令执行成功 | 0.101
配置1 | 2026-08-03 17:14:18 | 549 | 1 | 1 | ABORt:NR:MEValuation | Command | success | 命令执行成功 | 0.102
配置1 | 2026-08-03 17:14:18 | 550 | 1 | 1 | CONFigure:NR:MEValuation:RESult OFF,OFF,OFF,OFF,OFF,OFF | Command | success | 命令执行成功 | 0.102
配置1 | 2026-08-03 17:14:18 | 551 | 1 | 1 | CONFigure:LTE:TXP:REPetition SINGLESHOT | Command | success | 命令执行成功 | 0.103
配置1 | 2026-08-03 17:14:18 | 552 | 1 | 1 | CONFigure:LTE:BLER:REPetition SINGLESHOT | Command | success | 命令执行成功 | 0.102
配置1 | 2026-08-03 17:14:18 | 553 | 1 | 1 | INITiate:LTE:BLER | Command | success | 命令执行成功 | 0.102
配置1 | 2026-08-03 17:14:18 | 554 | 1 | 1 | INITiate:LTE:TXP | Command | success | 命令执行成功 | 0.103
配置1 | 2026-08-03 17:14:19 | 555 | 1 | 1 | SLEEP 1000 | Sleep | success | 睡眠完成 (1000毫秒) | 1
配置1 | 2026-08-03 17:14:21 | 555 | 1 | 1 | FETCh:LTE:TXP:STATe? | Check | success | 第1次查询命令执行成功 ¦ 末次结果: RDY | 0.006
配置1 | 2026-08-03 17:14:21 | 556 | 1 | 1 | FETCh:LTE:BLER:STATe? | Check | success | 第1次查询命令执行成功 ¦ 末次结果: RDY | 0.105
配置1 | 2026-08-03 17:14:21 | 557 | 1 | 1 | CONFigure:CELL1:LTE:SIGN:POWer -54 | Command | success | 命令执行成功 | 0.103
配置1 | 2026-08-03 17:14:21 | 558 | 1 | 1 | CONFigure:CELL1:LTE:SIGN:SUBFrame:APPLy | Command | success | 命令执行成功 | 0.103
配置1 | 2026-08-03 17:14:21 | 559 | 1 | 1 | INITiate:LTE:BLER | Command | success | 命令执行成功 | 0.101
配置1 | 2026-08-03 17:14:21 | 560 | 1 | 1 | INITiate:LTE:TXP | Command | success | 命令执行成功 | 0.102
配置1 | 2026-08-03 17:14:21 | 561 | 1 | 1 | SLEEP 500 | Sleep | success | 睡眠完成 (500毫秒) | 0.5
配置1 | 2026-08-03 17:14:22 | 561 | 1 | 1 | FETCh:LTE:BLER:DL:RESult? | Command | success | 0,67,67,0,0,73365,73365,0.000,0.000,221.647,221.647 | 0.004
配置1 | 2026-08-03 17:14:22 | 562 | 1 | 1 | FETCh:LTE:BLER:UL:RESult? | Command | success | 0,67,67,0,0,18559,18559,0.000,0.000,56.069,56.069 | 0.004
配置1 | 2026-08-03 17:14:22 | 563 | 1 | 1 | CONFigure:CELL1:NR:SIGN:UE:STATe? | Command | success | "Connected" | 0.003
配置1 | 2026-08-03 17:14:22 | 564 | 1 | 1 | FETCh:LTE:TXP:AVG? | Command | success | 0,19.670 | 0.003
配置1 | 2026-08-03 17:14:22 | 565 | 1 | 1 | CONFigure:CELL1:LTE:SIGN:POWer -55 | Command | success | 命令执行成功 | 0.102
配置1 | 2026-08-03 17:14:22 | 566 | 1 | 1 | CONFigure:CELL1:LTE:SIGN:SUBFrame:APPLy | Command | success | 命令执行成功 | 0.102
配置1 | 2026-08-03 17:14:22 | 567 | 1 | 1 | INITiate:LTE:BLER | Command | success | 命令执行成功 | 0.102
配置1 | 2026-08-03 17:14:22 | 568 | 1 | 1 | INITiate:LTE:TXP | Command | success | 命令执行成功 | 0.101
配置1 | 2026-08-03 17:14:22 | 569 | 1 | 1 | SLEEP 500 | Sleep | success | 睡眠完成 (500毫秒) | 0.5
配置1 | 2026-08-03 17:14:23 | 569 | 1 | 1 | FETCh:LTE:BLER:DL:RESult? | Command | success | 0,67,67,0,0,73365,73365,0.000,0.000,221.647,221.647 | 0.002
配置1 | 2026-08-03 17:14:23 | 570 | 1 | 1 | FETCh:LTE:BLER:UL:RESult? | Command | success | 0,67,67,0,0,18559,18559,0.000,0.000,56.069,56.069 | 0.002
配置1 | 2026-08-03 17:14:23 | 571 | 1 | 1 | CONFigure:CELL1:NR:SIGN:UE:STATe? | Command | success | "Connected" | 0.001
配置1 | 2026-08-03 17:14:23 | 572 | 1 | 1 | FETCh:LTE:TXP:AVG? | Command | success | 0,19.684 | 0.001
配置1 | 2026-08-03 17:14:23 | 573 | 1 | 1 | CONFigure:CELL1:LTE:SIGN:POWer -56 | Command | success | 命令执行成功 | 0.101
配置1 | 2026-08-03 17:14:23 | 574 | 1 | 1 | CONFigure:CELL1:LTE:SIGN:SUBFrame:APPLy | Command | success | 命令执行成功 | 0.104
配置1 | 2026-08-03 17:14:24 | 575 | 1 | 1 | INITiate:LTE:BLER | Command | success | 命令执行成功 | 0.103
配置1 | 2026-08-03 17:14:24 | 576 | 1 | 1 | INITiate:LTE:TXP | Command | success | 命令执行成功 | 0.102
配置1 | 2026-08-03 17:14:24 | 577 | 1 | 1 | SLEEP 500 | Sleep | success | 睡眠完成 (500毫秒) | 0.5
配置1 | 2026-08-03 17:14:25 | 577 | 1 | 1 | FETCh:LTE:BLER:DL:RESult? | Command | success | 0,67,67,0,0,73365,73365,0.000,0.000,221.647,221.647 | 0.1
配置1 | 2026-08-03 17:14:25 | 578 | 1 | 1 | FETCh:LTE:BLER:UL:RESult? | Command | success | 0,67,67,0,0,18559,18559,0.000,0.000,56.069,56.069 | 0.004
配置1 | 2026-08-03 17:14:25 | 579 | 1 | 1 | CONFigure:CELL1:NR:SIGN:UE:STATe? | Command | success | "Connected" | 0.006
配置1 | 2026-08-03 17:14:25 | 580 | 1 | 1 | FETCh:LTE:TXP:AVG? | Command | success | 0,19.676 | 0.015
配置1 | 2026-08-03 17:14:25 | 581 | 1 | 1 | CONFigure:CELL1:LTE:SIGN:POWer -57 | Command | success | 命令执行成功 | 0.11
配置1 | 2026-08-03 17:14:25 | 582 | 1 | 1 | CONFigure:CELL1:LTE:SIGN:SUBFrame:APPLy | Command | success | 命令执行成功 | 0.156
配置1 | 2026-08-03 17:14:25 | 583 | 1 | 1 | INITiate:LTE:BLER | Command | success | 命令执行成功 | 0.101
配置1 | 2026-08-03 17:14:25 | 584 | 1 | 1 | INITiate:LTE:TXP | Command | success | 命令执行成功 | 0.101
配置1 | 2026-08-03 17:14:26 | 585 | 1 | 1 | SLEEP 500 | Sleep | success | 睡眠完成 (500毫秒) | 0.5
配置1 | 2026-08-03 17:14:27 | 585 | 1 | 1 | FETCh:LTE:BLER:DL:RESult? | Command | success | 0,67,67,0,0,73365,73365,0.000,0.000,221.647,221.647 | 0.002
配置1 | 2026-08-03 17:14:27 | 586 | 1 | 1 | FETCh:LTE:BLER:UL:RESult? | Command | success | 0,67,67,0,0,18559,18559,0.000,0.000,56.069,56.069 | 0.003
配置1 | 2026-08-03 17:14:27 | 587 | 1 | 1 | CONFigure:CELL1:NR:SIGN:UE:STATe? | Command | success | "Connected" | 0.001
配置1 | 2026-08-03 17:14:27 | 588 | 1 | 1 | FETCh:LTE:TXP:AVG? | Command | success | 0,19.689 | 0.002
配置1 | 2026-08-03 17:14:27 | 589 | 1 | 1 | CONFigure:CELL1:LTE:SIGN:POWer -58 | Command | success | 命令执行成功 | 0.101
配置1 | 2026-08-03 17:14:27 | 590 | 1 | 1 | CONFigure:CELL1:LTE:SIGN:SUBFrame:APPLy | Command | success | 命令执行成功 | 0.102
配置1 | 2026-08-03 17:14:27 | 591 | 1 | 1 | INITiate:LTE:BLER | Command | success | 命令执行成功 | 0.102
配置1 | 2026-08-03 17:14:27 | 592 | 1 | 1 | INITiate:LTE:TXP | Command | success | 命令执行成功 | 0.103
配置1 | 2026-08-03 17:14:27 | 593 | 1 | 1 | SLEEP 500 | Sleep | success | 睡眠完成 (500毫秒) | 0.5
配置1 | 2026-08-03 17:14:28 | 593 | 1 | 1 | FETCh:LTE:BLER:DL:RESult? | Command | success | 0,67,67,0,0,73365,73365,0.000,0.000,221.647,221.647 | 0.002
配置1 | 2026-08-03 17:14:28 | 594 | 1 | 1 | FETCh:LTE:BLER:UL:RESult? | Command | success | 0,67,67,0,0,18559,18559,0.000,0.000,56.069,56.069 | 0.001
配置1 | 2026-08-03 17:14:28 | 595 | 1 | 1 | CONFigure:CELL1:NR:SIGN:UE:STATe? | Command | success | "Connected" | 0.001
配置1 | 2026-08-03 17:14:28 | 596 | 1 | 1 | FETCh:LTE:TXP:AVG? | Command | success | 0,19.679 | 0.001
配置1 | 2026-08-03 17:14:28 | 597 | 1 | 1 | CONFigure:CELL1:LTE:SIGN:POWer -59 | Command | success | 命令执行成功 | 0.101
配置1 | 2026-08-03 17:14:28 | 598 | 1 | 1 | CONFigure:CELL1:LTE:SIGN:SUBFrame:APPLy | Command | success | 命令执行成功 | 0.103
配置1 | 2026-08-03 17:14:28 | 599 | 1 | 1 | INITiate:LTE:BLER | Command | success | 命令执行成功 | 0.103
配置1 | 2026-08-03 17:14:28 | 600 | 1 | 1 | INITiate:LTE:TXP | Command | success | 命令执行成功 | 0.102
配置1 | 2026-08-03 17:14:28 | 601 | 1 | 1 | SLEEP 500 | Sleep | success | 睡眠完成 (500毫秒) | 0.5
配置1 | 2026-08-03 17:14:29 | 601 | 1 | 1 | FETCh:LTE:BLER:DL:RESult? | Command | success | 0,67,67,0,0,73365,73365,0.000,0.000,221.647,221.647 | 0.002
配置1 | 2026-08-03 17:14:29 | 602 | 1 | 1 | FETCh:LTE:BLER:UL:RESult? | Command | success | 0,67,67,0,0,18559,18559,0.000,0.000,56.069,56.069 | 0.001
配置1 | 2026-08-03 17:14:29 | 603 | 1 | 1 | CONFigure:CELL1:NR:SIGN:UE:STATe? | Command | success | "Connected" | 0.001
配置1 | 2026-08-03 17:14:29 | 604 | 1 | 1 | FETCh:LTE:TXP:AVG? | Command | success | 0,19.686 | 0.002
配置1 | 2026-08-03 17:14:29 | 605 | 1 | 1 | CONFigure:CELL1:LTE:SIGN:POWer -60 | Command | success | 命令执行成功 | 0.101
配置1 | 2026-08-03 17:14:29 | 606 | 1 | 1 | CONFigure:CELL1:LTE:SIGN:SUBFrame:APPLy | Command | success | 命令执行成功 | 0.102
配置1 | 2026-08-03 17:14:30 | 607 | 1 | 1 | INITiate:LTE:BLER | Command | success | 命令执行成功 | 0.181
配置1 | 2026-08-03 17:14:30 | 608 | 1 | 1 | INITiate:LTE:TXP | Command | success | 命令执行成功 | 0.113
配置1 | 2026-08-03 17:14:30 | 609 | 1 | 1 | SLEEP 500 | Sleep | success | 睡眠完成 (500毫秒) | 0.5
配置1 | 2026-08-03 17:14:31 | 609 | 1 | 1 | FETCh:LTE:BLER:DL:RESult? | Command | success | 0,67,67,0,0,73365,73365,0.000,0.000,221.647,221.647 | 0.004
配置1 | 2026-08-03 17:14:31 | 610 | 1 | 1 | FETCh:LTE:BLER:UL:RESult? | Command | success | 0,67,67,0,0,18559,18559,0.000,0.000,56.069,56.069 | 0.003
配置1 | 2026-08-03 17:14:31 | 611 | 1 | 1 | CONFigure:CELL1:NR:SIGN:UE:STATe? | Command | success | "Connected" | 0.003
配置1 | 2026-08-03 17:14:31 | 612 | 1 | 1 | FETCh:LTE:TXP:AVG? | Command | success | 0,19.756 | 0.005
配置1 | 2026-08-03 17:14:31 | 613 | 1 | 1 | CONFigure:CELL1:LTE:SIGN:POWer -61 | Command | success | 命令执行成功 | 0.103
配置1 | 2026-08-03 17:14:31 | 614 | 1 | 1 | CONFigure:CELL1:LTE:SIGN:SUBFrame:APPLy | Command | success | 命令执行成功 | 0.103
配置1 | 2026-08-03 17:14:31 | 615 | 1 | 1 | INITiate:LTE:BLER | Command | success | 命令执行成功 | 0.102
配置1 | 2026-08-03 17:14:31 | 616 | 1 | 1 | INITiate:LTE:TXP | Command | success | 命令执行成功 | 0.103
配置1 | 2026-08-03 17:14:31 | 617 | 1 | 1 | SLEEP 500 | Sleep | success | 睡眠完成 (500毫秒) | 0.5
配置1 | 2026-08-03 17:14:32 | 617 | 1 | 1 | FETCh:LTE:BLER:DL:RESult? | Command | success | 0,67,67,0,0,73365,73365,0.000,0.000,221.647,221.647 | 0.003
配置1 | 2026-08-03 17:14:32 | 618 | 1 | 1 | FETCh:LTE:BLER:UL:RESult? | Command | success | 0,67,67,0,0,18559,18559,0.000,0.000,56.069,56.069 | 0.003
配置1 | 2026-08-03 17:14:32 | 619 | 1 | 1 | CONFigure:CELL1:NR:SIGN:UE:STATe? | Command | success | "Connected" | 0.003
配置1 | 2026-08-03 17:14:32 | 620 | 1 | 1 | FETCh:LTE:TXP:AVG? | Command | success | 0,19.763 | 0.003
配置1 | 2026-08-03 17:14:32 | 621 | 1 | 1 | CONFigure:CELL1:LTE:SIGN:POWer -62 | Command | success | 命令执行成功 | 0.103
配置1 | 2026-08-03 17:14:32 | 622 | 1 | 1 | CONFigure:CELL1:LTE:SIGN:SUBFrame:APPLy | Command | success | 命令执行成功 | 0.102
配置1 | 2026-08-03 17:14:33 | 623 | 1 | 1 | INITiate:LTE:BLER | Command | success | 命令执行成功 | 0.102
配置1 | 2026-08-03 17:14:33 | 624 | 1 | 1 | INITiate:LTE:TXP | Command | success | 命令执行成功 | 0.103
配置1 | 2026-08-03 17:14:33 | 625 | 1 | 1 | SLEEP 500 | Sleep | success | 睡眠完成 (500毫秒) | 0.5
配置1 | 2026-08-03 17:14:34 | 625 | 1 | 1 | FETCh:LTE:BLER:DL:RESult? | Command | success | 0,67,67,0,0,73365,73365,0.000,0.000,221.647,221.647 | 0.002
配置1 | 2026-08-03 17:14:34 | 626 | 1 | 1 | FETCh:LTE:BLER:UL:RESult? | Command | success | 0,67,67,0,0,18559,18559,0.000,0.000,56.069,56.069 | 0.004
配置1 | 2026-08-03 17:14:34 | 627 | 1 | 1 | CONFigure:CELL1:NR:SIGN:UE:STATe? | Command | success | "Connected" | 0.001
配置1 | 2026-08-03 17:14:34 | 628 | 1 | 1 | FETCh:LTE:TXP:AVG? | Command | success | 0,19.758 | 0.004
配置1 | 2026-08-03 17:14:34 | 629 | 1 | 1 | CONFigure:CELL1:LTE:SIGN:POWer -63 | Command | success | 命令执行成功 | 0.102
配置1 | 2026-08-03 17:14:34 | 630 | 1 | 1 | CONFigure:CELL1:LTE:SIGN:SUBFrame:APPLy | Command | success | 命令执行成功 | 0.102
配置1 | 2026-08-03 17:14:34 | 631 | 1 | 1 | INITiate:LTE:BLER | Command | success | 命令执行成功 | 0.101
配置1 | 2026-08-03 17:14:34 | 632 | 1 | 1 | INITiate:LTE:TXP | Command | success | 命令执行成功 | 0.101
配置1 | 2026-08-03 17:14:34 | 633 | 1 | 1 | SLEEP 500 | Sleep | success | 睡眠完成 (500毫秒) | 0.5
配置1 | 2026-08-03 17:14:35 | 633 | 1 | 1 | FETCh:LTE:BLER:DL:RESult? | Command | success | 0,67,67,0,0,73365,73365,0.000,0.000,221.647,221.647 | 0.002
配置1 | 2026-08-03 17:14:35 | 634 | 1 | 1 | FETCh:LTE:BLER:UL:RESult? | Command | success | 0,67,67,0,0,18559,18559,0.000,0.000,56.069,56.069 | 0.001
配置1 | 2026-08-03 17:14:35 | 635 | 1 | 1 | CONFigure:CELL1:NR:SIGN:UE:STATe? | Command | success | "Connected" | 0.001
配置1 | 2026-08-03 17:14:35 | 636 | 1 | 1 | FETCh:LTE:TXP:AVG? | Command | success | 0,19.760 | 0.002
配置1 | 2026-08-03 17:14:35 | 637 | 1 | 1 | CONFigure:CELL1:LTE:SIGN:POWer -64 | Command | success | 命令执行成功 | 0.101
配置1 | 2026-08-03 17:14:35 | 638 | 1 | 1 | CONFigure:CELL1:LTE:SIGN:SUBFrame:APPLy | Command | success | 命令执行成功 | 0.101
配置1 | 2026-08-03 17:14:35 | 639 | 1 | 1 | INITiate:LTE:BLER | Command | success | 命令执行成功 | 0.102
配置1 | 2026-08-03 17:14:35 | 640 | 1 | 1 | INITiate:LTE:TXP | Command | success | 命令执行成功 | 0.101
配置1 | 2026-08-03 17:14:36 | 641 | 1 | 1 | SLEEP 500 | Sleep | success | 睡眠完成 (500毫秒) | 0.5
配置1 | 2026-08-03 17:14:37 | 641 | 1 | 1 | FETCh:LTE:BLER:DL:RESult? | Command | success | 0,67,67,0,0,73365,73365,0.000,0.000,221.647,221.647 | 0.002
配置1 | 2026-08-03 17:14:37 | 642 | 1 | 1 | FETCh:LTE:BLER:UL:RESult? | Command | success | 0,67,67,0,0,18559,18559,0.000,0.000,56.069,56.069 | 0.001
配置1 | 2026-08-03 17:14:37 | 643 | 1 | 1 | CONFigure:CELL1:NR:SIGN:UE:STATe? | Command | success | "Connected" | 0.001
配置1 | 2026-08-03 17:14:37 | 644 | 1 | 1 | FETCh:LTE:TXP:AVG? | Command | success | 0,19.766 | 0.001
配置1 | 2026-08-03 17:14:37 | 645 | 1 | 1 | CONFigure:CELL1:LTE:SIGN:POWer -65 | Command | success | 命令执行成功 | 0.101
配置1 | 2026-08-03 17:14:37 | 646 | 1 | 1 | CONFigure:CELL1:LTE:SIGN:SUBFrame:APPLy | Command | success | 命令执行成功 | 0.102
配置1 | 2026-08-03 17:14:37 | 647 | 1 | 1 | INITiate:LTE:BLER | Command | success | 命令执行成功 | 0.101
配置1 | 2026-08-03 17:14:37 | 648 | 1 | 1 | INITiate:LTE:TXP | Command | success | 命令执行成功 | 0.102
配置1 | 2026-08-03 17:14:37 | 649 | 1 | 1 | SLEEP 500 | Sleep | success | 睡眠完成 (500毫秒) | 0.5
配置1 | 2026-08-03 17:14:38 | 649 | 1 | 1 | FETCh:LTE:BLER:DL:RESult? | Command | success | 0,67,67,0,0,73365,73365,0.000,0.000,221.647,221.647 | 0.003
配置1 | 2026-08-03 17:14:38 | 650 | 1 | 1 | FETCh:LTE:BLER:UL:RESult? | Command | success | 0,67,67,0,0,18559,18559,0.000,0.000,56.069,56.069 | 0.002
配置1 | 2026-08-03 17:14:38 | 651 | 1 | 1 | CONFigure:CELL1:NR:SIGN:UE:STATe? | Command | success | "Connected" | 0.002
配置1 | 2026-08-03 17:14:38 | 652 | 1 | 1 | FETCh:LTE:TXP:AVG? | Command | success | 0,19.767 | 0.005
配置1 | 2026-08-03 17:14:38 | 653 | 1 | 1 | CONFigure:CELL1:LTE:SIGN:POWer -66 | Command | success | 命令执行成功 | 0.103
配置1 | 2026-08-03 17:14:38 | 654 | 1 | 1 | CONFigure:CELL1:LTE:SIGN:SUBFrame:APPLy | Command | success | 命令执行成功 | 0.101
配置1 | 2026-08-03 17:14:38 | 655 | 1 | 1 | INITiate:LTE:BLER | Command | success | 命令执行成功 | 0.102
配置1 | 2026-08-03 17:14:38 | 656 | 1 | 1 | INITiate:LTE:TXP | Command | success | 命令执行成功 | 0.103
配置1 | 2026-08-03 17:14:38 | 657 | 1 | 1 | SLEEP 500 | Sleep | success | 睡眠完成 (500毫秒) | 0.5
配置1 | 2026-08-03 17:14:39 | 657 | 1 | 1 | FETCh:LTE:BLER:DL:RESult? | Command | success | 0,67,67,0,0,73365,73365,0.000,0.000,221.647,221.647 | 0.004
配置1 | 2026-08-03 17:14:39 | 658 | 1 | 1 | FETCh:LTE:BLER:UL:RESult? | Command | success | 0,67,67,0,0,18559,18559,0.000,0.000,56.069,56.069 | 0.003
配置1 | 2026-08-03 17:14:39 | 659 | 1 | 1 | CONFigure:CELL1:NR:SIGN:UE:STATe? | Command | success | "Connected" | 0.004
配置1 | 2026-08-03 17:14:40 | 660 | 1 | 1 | FETCh:LTE:TXP:AVG? | Command | success | 0,19.788 | 0.009
配置1 | 2026-08-03 17:14:40 | 661 | 1 | 1 | CONFigure:CELL1:LTE:SIGN:POWer -67 | Command | success | 命令执行成功 | 0.105
配置1 | 2026-08-03 17:14:40 | 662 | 1 | 1 | CONFigure:CELL1:LTE:SIGN:SUBFrame:APPLy | Command | success | 命令执行成功 | 0.101
配置1 | 2026-08-03 17:14:40 | 663 | 1 | 1 | INITiate:LTE:BLER | Command | success | 命令执行成功 | 0.102
配置1 | 2026-08-03 17:14:40 | 664 | 1 | 1 | INITiate:LTE:TXP | Command | success | 命令执行成功 | 0.101
配置1 | 2026-08-03 17:14:40 | 665 | 1 | 1 | SLEEP 500 | Sleep | success | 睡眠完成 (500毫秒) | 0.5
配置1 | 2026-08-03 17:14:41 | 665 | 1 | 1 | FETCh:LTE:BLER:DL:RESult? | Command | success | 0,67,67,0,0,73365,73365,0.000,0.000,221.647,221.647 | 0.004
配置1 | 2026-08-03 17:14:41 | 666 | 1 | 1 | FETCh:LTE:BLER:UL:RESult? | Command | success | 0,67,67,0,0,18559,18559,0.000,0.000,56.069,56.069 | 0.003
配置1 | 2026-08-03 17:14:41 | 667 | 1 | 1 | CONFigure:CELL1:NR:SIGN:UE:STATe? | Command | success | "Connected" | 0.003
配置1 | 2026-08-03 17:14:41 | 668 | 1 | 1 | FETCh:LTE:TXP:AVG? | Command | success | 0,19.783 | 0.003
配置1 | 2026-08-03 17:14:41 | 669 | 1 | 1 | CONFigure:CELL1:LTE:SIGN:POWer -68 | Command | success | 命令执行成功 | 0.103
配置1 | 2026-08-03 17:14:41 | 670 | 1 | 1 | CONFigure:CELL1:LTE:SIGN:SUBFrame:APPLy | Command | success | 命令执行成功 | 0.102
配置1 | 2026-08-03 17:14:41 | 671 | 1 | 1 | INITiate:LTE:BLER | Command | success | 命令执行成功 | 0.102
配置1 | 2026-08-03 17:14:41 | 672 | 1 | 1 | INITiate:LTE:TXP | Command | success | 命令执行成功 | 0.101
配置1 | 2026-08-03 17:14:41 | 673 | 1 | 1 | SLEEP 500 | Sleep | success | 睡眠完成 (500毫秒) | 0.5
配置1 | 2026-08-03 17:14:42 | 673 | 1 | 1 | FETCh:LTE:BLER:DL:RESult? | Command | success | 0,67,67,0,0,73365,73365,0.000,0.000,221.647,221.647 | 0.002
配置1 | 2026-08-03 17:14:42 | 674 | 1 | 1 | FETCh:LTE:BLER:UL:RESult? | Command | success | 0,67,67,0,0,18559,18559,0.000,0.000,56.069,56.069 | 0.002
配置1 | 2026-08-03 17:14:42 | 675 | 1 | 1 | CONFigure:CELL1:NR:SIGN:UE:STATe? | Command | success | "Connected" | 0.001
配置1 | 2026-08-03 17:14:42 | 676 | 1 | 1 | FETCh:LTE:TXP:AVG? | Command | success | 0,19.731 | 0.001
配置1 | 2026-08-03 17:14:42 | 677 | 1 | 1 | CONFigure:CELL1:LTE:SIGN:POWer -69 | Command | success | 命令执行成功 | 0.102
配置1 | 2026-08-03 17:14:42 | 678 | 1 | 1 | CONFigure:CELL1:LTE:SIGN:SUBFrame:APPLy | Command | success | 命令执行成功 | 0.102
配置1 | 2026-08-03 17:14:43 | 679 | 1 | 1 | INITiate:LTE:BLER | Command | success | 命令执行成功 | 0.103
配置1 | 2026-08-03 17:14:43 | 680 | 1 | 1 | INITiate:LTE:TXP | Command | success | 命令执行成功 | 0.102
配置1 | 2026-08-03 17:14:43 | 681 | 1 | 1 | SLEEP 500 | Sleep | success | 睡眠完成 (500毫秒) | 0.5
配置1 | 2026-08-03 17:14:44 | 681 | 1 | 1 | FETCh:LTE:BLER:DL:RESult? | Command | success | 0,67,67,0,0,73365,73365,0.000,0.000,221.647,221.647 | 0.003
配置1 | 2026-08-03 17:14:44 | 682 | 1 | 1 | FETCh:LTE:BLER:UL:RESult? | Command | success | 0,67,67,0,0,18559,18559,0.000,0.000,56.069,56.069 | 0.002
配置1 | 2026-08-03 17:14:44 | 683 | 1 | 1 | CONFigure:CELL1:NR:SIGN:UE:STATe? | Command | success | "Connected" | 0.001
配置1 | 2026-08-03 17:14:44 | 684 | 1 | 1 | FETCh:LTE:TXP:AVG? | Command | success | 0,19.720 | 0.002
配置1 | 2026-08-03 17:14:44 | 685 | 1 | 1 | CONFigure:CELL1:LTE:SIGN:POWer -70 | Command | success | 命令执行成功 | 0.103
配置1 | 2026-08-03 17:14:44 | 686 | 1 | 1 | CONFigure:CELL1:LTE:SIGN:SUBFrame:APPLy | Command | success | 命令执行成功 | 0.105
配置1 | 2026-08-03 17:14:44 | 687 | 1 | 1 | INITiate:LTE:BLER | Command | success | 命令执行成功 | 0.102
配置1 | 2026-08-03 17:14:44 | 688 | 1 | 1 | INITiate:LTE:TXP | Command | success | 命令执行成功 | 0.101
配置1 | 2026-08-03 17:14:44 | 689 | 1 | 1 | SLEEP 500 | Sleep | success | 睡眠完成 (500毫秒) | 0.5
配置1 | 2026-08-03 17:14:45 | 689 | 1 | 1 | FETCh:LTE:BLER:DL:RESult? | Command | success | 0,67,67,0,0,73365,73365,0.000,0.000,221.647,221.647 | 0.003
配置1 | 2026-08-03 17:14:45 | 690 | 1 | 1 | FETCh:LTE:BLER:UL:RESult? | Command | success | 0,67,67,0,0,18559,18559,0.000,0.000,56.069,56.069 | 0.002
配置1 | 2026-08-03 17:14:45 | 691 | 1 | 1 | CONFigure:CELL1:NR:SIGN:UE:STATe? | Command | success | "Connected" | 0.002
配置1 | 2026-08-03 17:14:45 | 692 | 1 | 1 | FETCh:LTE:TXP:AVG? | Command | success | 0,19.706 | 0.002
配置1 | 2026-08-03 17:14:45 | 693 | 1 | 1 | CONFigure:CELL1:LTE:SIGN:POWer -71 | Command | success | 命令执行成功 | 0.101
配置1 | 2026-08-03 17:14:45 | 694 | 1 | 1 | CONFigure:CELL1:LTE:SIGN:SUBFrame:APPLy | Command | success | 命令执行成功 | 0.102
配置1 | 2026-08-03 17:14:45 | 695 | 1 | 1 | INITiate:LTE:BLER | Command | success | 命令执行成功 | 0.101
配置1 | 2026-08-03 17:14:46 | 696 | 1 | 1 | INITiate:LTE:TXP | Command | success | 命令执行成功 | 0.101
配置1 | 2026-08-03 17:14:46 | 697 | 1 | 1 | SLEEP 500 | Sleep | success | 睡眠完成 (500毫秒) | 0.5
配置1 | 2026-08-03 17:14:47 | 697 | 1 | 1 | FETCh:LTE:BLER:DL:RESult? | Command | success | 0,67,67,0,0,73365,73365,0.000,0.000,221.647,221.647 | 0.003
配置1 | 2026-08-03 17:14:47 | 698 | 1 | 1 | FETCh:LTE:BLER:UL:RESult? | Command | success | 0,67,67,0,0,18559,18559,0.000,0.000,56.069,56.069 | 0.002
配置1 | 2026-08-03 17:14:47 | 699 | 1 | 1 | CONFigure:CELL1:NR:SIGN:UE:STATe? | Command | success | "Connected" | 0.002
配置1 | 2026-08-03 17:14:47 | 700 | 1 | 1 | FETCh:LTE:TXP:AVG? | Command | success | 0,19.730 | 0.003
配置1 | 2026-08-03 17:14:47 | 701 | 1 | 1 | CONFigure:CELL1:LTE:SIGN:POWer -72 | Command | success | 命令执行成功 | 0.102
配置1 | 2026-08-03 17:14:47 | 702 | 1 | 1 | CONFigure:CELL1:LTE:SIGN:SUBFrame:APPLy | Command | success | 命令执行成功 | 0.101
配置1 | 2026-08-03 17:14:47 | 703 | 1 | 1 | INITiate:LTE:BLER | Command | success | 命令执行成功 | 0.102
配置1 | 2026-08-03 17:14:47 | 704 | 1 | 1 | INITiate:LTE:TXP | Command | success | 命令执行成功 | 0.103
配置1 | 2026-08-03 17:14:47 | 705 | 1 | 1 | SLEEP 500 | Sleep | success | 睡眠完成 (500毫秒) | 0.5
配置1 | 2026-08-03 17:14:48 | 705 | 1 | 1 | FETCh:LTE:BLER:DL:RESult? | Command | success | 0,67,67,0,0,73365,73365,0.000,0.000,221.647,221.647 | 0.002
配置1 | 2026-08-03 17:14:48 | 706 | 1 | 1 | FETCh:LTE:BLER:UL:RESult? | Command | success | 0,67,67,0,0,18559,18559,0.000,0.000,56.069,56.069 | 0.001
配置1 | 2026-08-03 17:14:48 | 707 | 1 | 1 | CONFigure:CELL1:NR:SIGN:UE:STATe? | Command | success | "Connected" | 0.001
配置1 | 2026-08-03 17:14:48 | 708 | 1 | 1 | FETCh:LTE:TXP:AVG? | Command | success | 0,19.740 | 0.002
配置1 | 2026-08-03 17:14:48 | 709 | 1 | 1 | CONFigure:CELL1:LTE:SIGN:POWer -73 | Command | success | 命令执行成功 | 0.101
配置1 | 2026-08-03 17:14:48 | 710 | 1 | 1 | CONFigure:CELL1:LTE:SIGN:SUBFrame:APPLy | Command | success | 命令执行成功 | 0.102
配置1 | 2026-08-03 17:14:48 | 711 | 1 | 1 | INITiate:LTE:BLER | Command | success | 命令执行成功 | 0.102
配置1 | 2026-08-03 17:14:48 | 712 | 1 | 1 | INITiate:LTE:TXP | Command | success | 命令执行成功 | 0.103
配置1 | 2026-08-03 17:14:48 | 713 | 1 | 1 | SLEEP 500 | Sleep | success | 睡眠完成 (500毫秒) | 0.5
配置1 | 2026-08-03 17:14:49 | 713 | 1 | 1 | FETCh:LTE:BLER:DL:RESult? | Command | success | 0,67,67,0,0,73365,73365,0.000,0.000,221.647,221.647 | 0.004
配置1 | 2026-08-03 17:14:49 | 714 | 1 | 1 | FETCh:LTE:BLER:UL:RESult? | Command | success | 0,67,67,0,0,18559,18559,0.000,0.000,56.069,56.069 | 0.002
配置1 | 2026-08-03 17:14:49 | 715 | 1 | 1 | CONFigure:CELL1:NR:SIGN:UE:STATe? | Command | success | "Connected" | 0.002
配置1 | 2026-08-03 17:14:49 | 716 | 1 | 1 | FETCh:LTE:TXP:AVG? | Command | success | 0,19.730 | 0.003
配置1 | 2026-08-03 17:14:49 | 717 | 1 | 1 | CONFigure:CELL1:LTE:SIGN:POWer -74 | Command | success | 命令执行成功 | 0.102
配置1 | 2026-08-03 17:14:50 | 718 | 1 | 1 | CONFigure:CELL1:LTE:SIGN:SUBFrame:APPLy | Command | success | 命令执行成功 | 0.101
配置1 | 2026-08-03 17:14:50 | 719 | 1 | 1 | INITiate:LTE:BLER | Command | success | 命令执行成功 | 0.102
配置1 | 2026-08-03 17:14:50 | 720 | 1 | 1 | INITiate:LTE:TXP | Command | success | 命令执行成功 | 0.101
配置1 | 2026-08-03 17:14:50 | 721 | 1 | 1 | SLEEP 500 | Sleep | success | 睡眠完成 (500毫秒) | 0.5
配置1 | 2026-08-03 17:14:51 | 721 | 1 | 1 | FETCh:LTE:BLER:DL:RESult? | Command | success | 0,67,67,0,0,73365,73365,0.000,0.000,221.647,221.647 | 0.003
配置1 | 2026-08-03 17:14:51 | 722 | 1 | 1 | FETCh:LTE:BLER:UL:RESult? | Command | success | 0,67,67,0,0,18559,18559,0.000,0.000,56.069,56.069 | 0.002
配置1 | 2026-08-03 17:14:51 | 723 | 1 | 1 | CONFigure:CELL1:NR:SIGN:UE:STATe? | Command | success | "Connected" | 0.001
配置1 | 2026-08-03 17:14:51 | 724 | 1 | 1 | FETCh:LTE:TXP:AVG? | Command | success | 0,19.734 | 0.001
配置1 | 2026-08-03 17:14:51 | 725 | 1 | 1 | CONFigure:CELL1:LTE:SIGN:POWer -75 | Command | success | 命令执行成功 | 0.101
配置1 | 2026-08-03 17:14:51 | 726 | 1 | 1 | CONFigure:CELL1:LTE:SIGN:SUBFrame:APPLy | Command | success | 命令执行成功 | 0.101
配置1 | 2026-08-03 17:14:51 | 727 | 1 | 1 | INITiate:LTE:BLER | Command | success | 命令执行成功 | 0.102
配置1 | 2026-08-03 17:14:51 | 728 | 1 | 1 | INITiate:LTE:TXP | Command | success | 命令执行成功 | 0.102
配置1 | 2026-08-03 17:14:51 | 729 | 1 | 1 | SLEEP 500 | Sleep | success | 睡眠完成 (500毫秒) | 0.5
配置1 | 2026-08-03 17:14:52 | 729 | 1 | 1 | FETCh:LTE:BLER:DL:RESult? | Command | success | 0,67,67,0,0,73365,73365,0.000,0.000,221.647,221.647 | 0.002
配置1 | 2026-08-03 17:14:52 | 730 | 1 | 1 | FETCh:LTE:BLER:UL:RESult? | Command | success | 0,67,67,0,0,18559,18559,0.000,0.000,56.069,56.069 | 0.002
配置1 | 2026-08-03 17:14:52 | 731 | 1 | 1 | CONFigure:CELL1:NR:SIGN:UE:STATe? | Command | success | "Connected" | 0.002
配置1 | 2026-08-03 17:14:52 | 732 | 1 | 1 | FETCh:LTE:TXP:AVG? | Command | success | 0,19.721 | 0.002
配置1 | 2026-08-03 17:14:52 | 733 | 1 | 1 | CONFigure:CELL1:LTE:SIGN:POWer -76 | Command | success | 命令执行成功 | 0.102
配置1 | 2026-08-03 17:14:52 | 734 | 1 | 1 | CONFigure:CELL1:LTE:SIGN:SUBFrame:APPLy | Command | success | 命令执行成功 | 0.103
配置1 | 2026-08-03 17:14:53 | 735 | 1 | 1 | INITiate:LTE:BLER | Command | success | 命令执行成功 | 0.143
配置1 | 2026-08-03 17:14:53 | 736 | 1 | 1 | INITiate:LTE:TXP | Command | success | 命令执行成功 | 0.101
配置1 | 2026-08-03 17:14:53 | 737 | 1 | 1 | SLEEP 500 | Sleep | success | 睡眠完成 (500毫秒) | 0.5
配置1 | 2026-08-03 17:14:54 | 737 | 1 | 1 | FETCh:LTE:BLER:DL:RESult? | Command | success | 0,67,67,0,0,73365,73365,0.000,0.000,221.647,221.647 | 0.004
配置1 | 2026-08-03 17:14:54 | 738 | 1 | 1 | FETCh:LTE:BLER:UL:RESult? | Command | success | 0,67,67,0,0,18559,18559,0.000,0.000,56.069,56.069 | 0.003
配置1 | 2026-08-03 17:14:54 | 739 | 1 | 1 | CONFigure:CELL1:NR:SIGN:UE:STATe? | Command | success | "Connected" | 0.002
配置1 | 2026-08-03 17:14:54 | 740 | 1 | 1 | FETCh:LTE:TXP:AVG? | Command | success | 0,19.720 | 0.018
配置1 | 2026-08-03 17:14:54 | 741 | 1 | 1 | CONFigure:CELL1:LTE:SIGN:POWer -77 | Command | success | 命令执行成功 | 0.101
配置1 | 2026-08-03 17:14:54 | 742 | 1 | 1 | CONFigure:CELL1:LTE:SIGN:SUBFrame:APPLy | Command | success | 命令执行成功 | 0.102
配置1 | 2026-08-03 17:14:54 | 743 | 1 | 1 | INITiate:LTE:BLER | Command | success | 命令执行成功 | 0.101
配置1 | 2026-08-03 17:14:54 | 744 | 1 | 1 | INITiate:LTE:TXP | Command | success | 命令执行成功 | 0.101
配置1 | 2026-08-03 17:14:54 | 745 | 1 | 1 | SLEEP 500 | Sleep | success | 睡眠完成 (500毫秒) | 0.5
配置1 | 2026-08-03 17:14:55 | 745 | 1 | 1 | FETCh:LTE:BLER:DL:RESult? | Command | success | 0,67,67,0,0,73365,73365,0.000,0.000,221.647,221.647 | 0.003
配置1 | 2026-08-03 17:14:55 | 746 | 1 | 1 | FETCh:LTE:BLER:UL:RESult? | Command | success | 0,67,67,0,0,18559,18559,0.000,0.000,56.069,56.069 | 0.002
配置1 | 2026-08-03 17:14:55 | 747 | 1 | 1 | CONFigure:CELL1:NR:SIGN:UE:STATe? | Command | success | "Connected" | 0.002
配置1 | 2026-08-03 17:14:55 | 748 | 1 | 1 | FETCh:LTE:TXP:AVG? | Command | success | 0,19.719 | 0.002
配置1 | 2026-08-03 17:14:55 | 749 | 1 | 1 | CONFigure:CELL1:LTE:SIGN:POWer -78 | Command | success | 命令执行成功 | 0.101
配置1 | 2026-08-03 17:14:55 | 750 | 1 | 1 | CONFigure:CELL1:LTE:SIGN:SUBFrame:APPLy | Command | success | 命令执行成功 | 0.102
配置1 | 2026-08-03 17:14:55 | 751 | 1 | 1 | INITiate:LTE:BLER | Command | success | 命令执行成功 | 0.102
配置1 | 2026-08-03 17:14:56 | 752 | 1 | 1 | INITiate:LTE:TXP | Command | success | 命令执行成功 | 0.101
配置1 | 2026-08-03 17:14:56 | 753 | 1 | 1 | SLEEP 500 | Sleep | success | 睡眠完成 (500毫秒) | 0.5
配置1 | 2026-08-03 17:14:57 | 753 | 1 | 1 | FETCh:LTE:BLER:DL:RESult? | Command | success | 0,67,67,0,0,73365,73365,0.000,0.000,221.647,221.647 | 0.004
配置1 | 2026-08-03 17:14:57 | 754 | 1 | 1 | FETCh:LTE:BLER:UL:RESult? | Command | success | 0,67,67,0,0,18559,18559,0.000,0.000,56.069,56.069 | 0.003
配置1 | 2026-08-03 17:14:57 | 755 | 1 | 1 | CONFigure:CELL1:NR:SIGN:UE:STATe? | Command | success | "Connected" | 0.003
配置1 | 2026-08-03 17:14:57 | 756 | 1 | 1 | FETCh:LTE:TXP:AVG? | Command | success | 0,19.718 | 0.004
配置1 | 2026-08-03 17:14:57 | 757 | 1 | 1 | CONFigure:CELL1:LTE:SIGN:POWer -79 | Command | success | 命令执行成功 | 0.107
配置1 | 2026-08-03 17:14:57 | 758 | 1 | 1 | CONFigure:CELL1:LTE:SIGN:SUBFrame:APPLy | Command | success | 命令执行成功 | 0.102
配置1 | 2026-08-03 17:14:57 | 759 | 1 | 1 | INITiate:LTE:BLER | Command | success | 命令执行成功 | 0.102
配置1 | 2026-08-03 17:14:57 | 760 | 1 | 1 | INITiate:LTE:TXP | Command | success | 命令执行成功 | 0.102
配置1 | 2026-08-03 17:14:57 | 761 | 1 | 1 | SLEEP 500 | Sleep | success | 睡眠完成 (500毫秒) | 0.5
配置1 | 2026-08-03 17:14:58 | 761 | 1 | 1 | FETCh:LTE:BLER:DL:RESult? | Command | success | 0,67,67,0,0,73365,73365,0.000,0.000,221.647,221.647 | 0.002
配置1 | 2026-08-03 17:14:58 | 762 | 1 | 1 | FETCh:LTE:BLER:UL:RESult? | Command | success | 0,67,67,0,0,18559,18559,0.000,0.000,56.069,56.069 | 0.001
配置1 | 2026-08-03 17:14:58 | 763 | 1 | 1 | CONFigure:CELL1:NR:SIGN:UE:STATe? | Command | success | "Connected" | 0.002
配置1 | 2026-08-03 17:14:58 | 764 | 1 | 1 | FETCh:LTE:TXP:AVG? | Command | success | 0,19.715 | 0.002
配置1 | 2026-08-03 17:14:58 | 765 | 1 | 1 | CONFigure:CELL1:LTE:SIGN:POWer -80 | Command | success | 命令执行成功 | 0.106
配置1 | 2026-08-03 17:14:58 | 766 | 1 | 1 | CONFigure:CELL1:LTE:SIGN:SUBFrame:APPLy | Command | success | 命令执行成功 | 0.102
配置1 | 2026-08-03 17:14:58 | 767 | 1 | 1 | INITiate:LTE:BLER | Command | success | 命令执行成功 | 0.102
配置1 | 2026-08-03 17:14:58 | 768 | 1 | 1 | INITiate:LTE:TXP | Command | success | 命令执行成功 | 0.102
配置1 | 2026-08-03 17:14:58 | 769 | 1 | 1 | SLEEP 500 | Sleep | success | 睡眠完成 (500毫秒) | 0.5
配置1 | 2026-08-03 17:14:59 | 769 | 1 | 1 | FETCh:LTE:BLER:DL:RESult? | Command | success | 0,67,67,0,0,73365,73365,0.000,0.000,221.647,221.647 | 0.004
配置1 | 2026-08-03 17:14:59 | 770 | 1 | 1 | FETCh:LTE:BLER:UL:RESult? | Command | success | 0,67,67,0,0,18559,18559,0.000,0.000,56.069,56.069 | 0.004
配置1 | 2026-08-03 17:14:59 | 771 | 1 | 1 | CONFigure:CELL1:NR:SIGN:UE:STATe? | Command | success | "Connected" | 0.003
配置1 | 2026-08-03 17:14:59 | 772 | 1 | 1 | FETCh:LTE:TXP:AVG? | Command | success | 0,19.683 | 0.008
配置1 | 2026-08-03 17:15:00 | 773 | 1 | 1 | CONFigure:CELL1:LTE:SIGN:POWer -81 | Command | success | 命令执行成功 | 0.106
配置1 | 2026-08-03 17:15:00 | 774 | 1 | 1 | CONFigure:CELL1:LTE:SIGN:SUBFrame:APPLy | Command | success | 命令执行成功 | 0.101
配置1 | 2026-08-03 17:15:00 | 775 | 1 | 1 | INITiate:LTE:BLER | Command | success | 命令执行成功 | 0.103
配置1 | 2026-08-03 17:15:00 | 776 | 1 | 1 | INITiate:LTE:TXP | Command | success | 命令执行成功 | 0.101
配置1 | 2026-08-03 17:15:00 | 777 | 1 | 1 | SLEEP 500 | Sleep | success | 睡眠完成 (500毫秒) | 0.5
配置1 | 2026-08-03 17:15:01 | 777 | 1 | 1 | FETCh:LTE:BLER:DL:RESult? | Command | success | 0,67,67,0,0,73365,73365,0.000,0.000,221.647,221.647 | 0.004
配置1 | 2026-08-03 17:15:01 | 778 | 1 | 1 | FETCh:LTE:BLER:UL:RESult? | Command | success | 0,67,67,0,0,18559,18559,0.000,0.000,56.069,56.069 | 0.002
配置1 | 2026-08-03 17:15:01 | 779 | 1 | 1 | CONFigure:CELL1:NR:SIGN:UE:STATe? | Command | success | "Connected" | 0.002
配置1 | 2026-08-03 17:15:01 | 780 | 1 | 1 | FETCh:LTE:TXP:AVG? | Command | success | 0,19.721 | 0.002
配置1 | 2026-08-03 17:15:01 | 781 | 1 | 1 | CONFigure:CELL1:LTE:SIGN:POWer -82 | Command | success | 命令执行成功 | 0.101
配置1 | 2026-08-03 17:15:01 | 782 | 1 | 1 | CONFigure:CELL1:LTE:SIGN:SUBFrame:APPLy | Command | success | 命令执行成功 | 0.102
配置1 | 2026-08-03 17:15:01 | 783 | 1 | 1 | INITiate:LTE:BLER | Command | success | 命令执行成功 | 0.102
配置1 | 2026-08-03 17:15:01 | 784 | 1 | 1 | INITiate:LTE:TXP | Command | success | 命令执行成功 | 0.102
配置1 | 2026-08-03 17:15:01 | 785 | 1 | 1 | SLEEP 500 | Sleep | success | 睡眠完成 (500毫秒) | 0.5
配置1 | 2026-08-03 17:15:02 | 785 | 1 | 1 | FETCh:LTE:BLER:DL:RESult? | Command | success | 0,67,67,0,0,73365,73365,0.000,0.000,221.647,221.647 | 0.002
配置1 | 2026-08-03 17:15:02 | 786 | 1 | 1 | FETCh:LTE:BLER:UL:RESult? | Command | success | 0,67,67,0,0,18559,18559,0.000,0.000,56.069,56.069 | 0.003
配置1 | 2026-08-03 17:15:02 | 787 | 1 | 1 | CONFigure:CELL1:NR:SIGN:UE:STATe? | Command | success | "Connected" | 0.002
配置1 | 2026-08-03 17:15:02 | 788 | 1 | 1 | FETCh:LTE:TXP:AVG? | Command | success | 0,19.727 | 0.007
配置1 | 2026-08-03 17:15:02 | 789 | 1 | 1 | CONFigure:CELL1:LTE:SIGN:POWer -83 | Command | success | 命令执行成功 | 0.102
配置1 | 2026-08-03 17:15:02 | 790 | 1 | 1 | CONFigure:CELL1:LTE:SIGN:SUBFrame:APPLy | Command | success | 命令执行成功 | 0.102
配置1 | 2026-08-03 17:15:03 | 791 | 1 | 1 | INITiate:LTE:BLER | Command | success | 命令执行成功 | 0.102
配置1 | 2026-08-03 17:15:03 | 792 | 1 | 1 | INITiate:LTE:TXP | Command | success | 命令执行成功 | 0.103
配置1 | 2026-08-03 17:15:03 | 793 | 1 | 1 | SLEEP 500 | Sleep | success | 睡眠完成 (500毫秒) | 0.5
配置1 | 2026-08-03 17:15:04 | 793 | 1 | 1 | FETCh:LTE:BLER:DL:RESult? | Command | success | 0,67,67,0,0,73365,73365,0.000,0.000,221.647,221.647 | 0.003
配置1 | 2026-08-03 17:15:04 | 794 | 1 | 1 | FETCh:LTE:BLER:UL:RESult? | Command | success | 0,67,67,0,0,18559,18559,0.000,0.000,56.069,56.069 | 0.003
配置1 | 2026-08-03 17:15:04 | 795 | 1 | 1 | CONFigure:CELL1:NR:SIGN:UE:STATe? | Command | success | "Connected" | 0.002
配置1 | 2026-08-03 17:15:04 | 796 | 1 | 1 | FETCh:LTE:TXP:AVG? | Command | success | 0,19.714 | 0.003
配置1 | 2026-08-03 17:15:04 | 797 | 1 | 1 | CONFigure:CELL1:LTE:SIGN:POWer -84 | Command | success | 命令执行成功 | 0.102
配置1 | 2026-08-03 17:15:04 | 798 | 1 | 1 | CONFigure:CELL1:LTE:SIGN:SUBFrame:APPLy | Command | success | 命令执行成功 | 0.102
配置1 | 2026-08-03 17:15:04 | 799 | 1 | 1 | INITiate:LTE:BLER | Command | success | 命令执行成功 | 0.102
配置1 | 2026-08-03 17:15:04 | 800 | 1 | 1 | INITiate:LTE:TXP | Command | success | 命令执行成功 | 0.102
配置1 | 2026-08-03 17:15:04 | 801 | 1 | 1 | SLEEP 500 | Sleep | success | 睡眠完成 (500毫秒) | 0.5
配置1 | 2026-08-03 17:15:05 | 801 | 1 | 1 | FETCh:LTE:BLER:DL:RESult? | Command | success | 0,67,67,0,0,73365,73365,0.000,0.000,221.647,221.647 | 0.003
配置1 | 2026-08-03 17:15:05 | 802 | 1 | 1 | FETCh:LTE:BLER:UL:RESult? | Command | success | 0,67,67,0,0,18559,18559,0.000,0.000,56.069,56.069 | 0.002
配置1 | 2026-08-03 17:15:05 | 803 | 1 | 1 | CONFigure:CELL1:NR:SIGN:UE:STATe? | Command | success | "Connected" | 0.001
配置1 | 2026-08-03 17:15:05 | 804 | 1 | 1 | FETCh:LTE:TXP:AVG? | Command | success | 0,19.838 | 0.003
配置1 | 2026-08-03 17:15:05 | 805 | 1 | 1 | CONFigure:CELL1:LTE:SIGN:POWer -85 | Command | success | 命令执行成功 | 0.105
配置1 | 2026-08-03 17:15:05 | 806 | 1 | 1 | CONFigure:CELL1:LTE:SIGN:SUBFrame:APPLy | Command | success | 命令执行成功 | 0.101
配置1 | 2026-08-03 17:15:05 | 807 | 1 | 1 | INITiate:LTE:BLER | Command | success | 命令执行成功 | 0.102
配置1 | 2026-08-03 17:15:06 | 808 | 1 | 1 | INITiate:LTE:TXP | Command | success | 命令执行成功 | 0.102
配置1 | 2026-08-03 17:15:06 | 809 | 1 | 1 | SLEEP 500 | Sleep | success | 睡眠完成 (500毫秒) | 0.5
配置1 | 2026-08-03 17:15:07 | 809 | 1 | 1 | FETCh:LTE:BLER:DL:RESult? | Command | success | 0,67,67,0,0,73365,73365,0.000,0.000,221.647,221.647 | 0.001
配置1 | 2026-08-03 17:15:07 | 810 | 1 | 1 | FETCh:LTE:BLER:UL:RESult? | Command | success | 0,67,67,0,0,18559,18559,0.000,0.000,56.069,56.069 | 0.001
配置1 | 2026-08-03 17:15:07 | 811 | 1 | 1 | CONFigure:CELL1:NR:SIGN:UE:STATe? | Command | success | "Connected" | 0.001
配置1 | 2026-08-03 17:15:07 | 812 | 1 | 1 | FETCh:LTE:TXP:AVG? | Command | success | 0,19.821 | 0.001
配置1 | 2026-08-03 17:15:07 | 813 | 1 | 1 | CONFigure:CELL1:LTE:SIGN:POWer -86 | Command | success | 命令执行成功 | 0.102
配置1 | 2026-08-03 17:15:07 | 814 | 1 | 1 | CONFigure:CELL1:LTE:SIGN:SUBFrame:APPLy | Command | success | 命令执行成功 | 0.101
配置1 | 2026-08-03 17:15:07 | 815 | 1 | 1 | INITiate:LTE:BLER | Command | success | 命令执行成功 | 0.102
配置1 | 2026-08-03 17:15:07 | 816 | 1 | 1 | INITiate:LTE:TXP | Command | success | 命令执行成功 | 0.103
配置1 | 2026-08-03 17:15:07 | 817 | 1 | 1 | SLEEP 500 | Sleep | success | 睡眠完成 (500毫秒) | 0.5
配置1 | 2026-08-03 17:15:08 | 817 | 1 | 1 | FETCh:LTE:BLER:DL:RESult? | Command | success | 0,67,67,0,0,73365,73365,0.000,0.000,221.647,221.647 | 0.003
配置1 | 2026-08-03 17:15:08 | 818 | 1 | 1 | FETCh:LTE:BLER:UL:RESult? | Command | success | 0,67,67,0,0,18559,18559,0.000,0.000,56.069,56.069 | 0.005
配置1 | 2026-08-03 17:15:08 | 819 | 1 | 1 | CONFigure:CELL1:NR:SIGN:UE:STATe? | Command | success | "Connected" | 0.003
配置1 | 2026-08-03 17:15:08 | 820 | 1 | 1 | FETCh:LTE:TXP:AVG? | Command | success | 0,19.695 | 0.003
配置1 | 2026-08-03 17:15:08 | 821 | 1 | 1 | CONFigure:CELL1:LTE:SIGN:POWer -87 | Command | success | 命令执行成功 | 0.102
配置1 | 2026-08-03 17:15:08 | 822 | 1 | 1 | CONFigure:CELL1:LTE:SIGN:SUBFrame:APPLy | Command | success | 命令执行成功 | 0.102
配置1 | 2026-08-03 17:15:08 | 823 | 1 | 1 | INITiate:LTE:BLER | Command | success | 命令执行成功 | 0.102
配置1 | 2026-08-03 17:15:08 | 824 | 1 | 1 | INITiate:LTE:TXP | Command | success | 命令执行成功 | 0.104
配置1 | 2026-08-03 17:15:09 | 825 | 1 | 1 | SLEEP 500 | Sleep | success | 睡眠完成 (500毫秒) | 0.5
配置1 | 2026-08-03 17:15:10 | 825 | 1 | 1 | FETCh:LTE:BLER:DL:RESult? | Command | success | 0,67,67,0,0,73365,73365,0.000,0.000,221.647,221.647 | 0.003
配置1 | 2026-08-03 17:15:10 | 826 | 1 | 1 | FETCh:LTE:BLER:UL:RESult? | Command | success | 0,67,67,0,0,18559,18559,0.000,0.000,56.069,56.069 | 0.002
配置1 | 2026-08-03 17:15:10 | 827 | 1 | 1 | CONFigure:CELL1:NR:SIGN:UE:STATe? | Command | success | "Connected" | 0.002
配置1 | 2026-08-03 17:15:10 | 828 | 1 | 1 | FETCh:LTE:TXP:AVG? | Command | success | 0,19.686 | 0.006
配置1 | 2026-08-03 17:15:10 | 829 | 1 | 1 | CONFigure:CELL1:LTE:SIGN:POWer -88 | Command | success | 命令执行成功 | 0.105
配置1 | 2026-08-03 17:15:10 | 830 | 1 | 1 | CONFigure:CELL1:LTE:SIGN:SUBFrame:APPLy | Command | success | 命令执行成功 | 0.101
配置1 | 2026-08-03 17:15:10 | 831 | 1 | 1 | INITiate:LTE:BLER | Command | success | 命令执行成功 | 0.103
配置1 | 2026-08-03 17:15:10 | 832 | 1 | 1 | INITiate:LTE:TXP | Command | success | 命令执行成功 | 0.102
配置1 | 2026-08-03 17:15:10 | 833 | 1 | 1 | SLEEP 500 | Sleep | success | 睡眠完成 (500毫秒) | 0.5
配置1 | 2026-08-03 17:15:11 | 833 | 1 | 1 | FETCh:LTE:BLER:DL:RESult? | Command | success | 0,67,67,0,0,73365,73365,0.000,0.000,221.647,221.647 | 0.003
配置1 | 2026-08-03 17:15:11 | 834 | 1 | 1 | FETCh:LTE:BLER:UL:RESult? | Command | success | 0,67,67,0,0,18559,18559,0.000,0.000,56.069,56.069 | 0.002
配置1 | 2026-08-03 17:15:11 | 835 | 1 | 1 | CONFigure:CELL1:NR:SIGN:UE:STATe? | Command | success | "Connected" | 0.002
配置1 | 2026-08-03 17:15:11 | 836 | 1 | 1 | FETCh:LTE:TXP:AVG? | Command | success | 0,19.669 | 0.003
配置1 | 2026-08-03 17:15:11 | 837 | 1 | 1 | CONFigure:CELL1:LTE:SIGN:POWer -89 | Command | success | 命令执行成功 | 0.102
配置1 | 2026-08-03 17:15:11 | 838 | 1 | 1 | CONFigure:CELL1:LTE:SIGN:SUBFrame:APPLy | Command | success | 命令执行成功 | 0.102
配置1 | 2026-08-03 17:15:11 | 839 | 1 | 1 | INITiate:LTE:BLER | Command | success | 命令执行成功 | 0.102
配置1 | 2026-08-03 17:15:11 | 840 | 1 | 1 | INITiate:LTE:TXP | Command | success | 命令执行成功 | 0.103
配置1 | 2026-08-03 17:15:11 | 841 | 1 | 1 | SLEEP 500 | Sleep | success | 睡眠完成 (500毫秒) | 0.5
配置1 | 2026-08-03 17:15:12 | 841 | 1 | 1 | FETCh:LTE:BLER:DL:RESult? | Command | success | 0,67,67,0,0,73365,73365,0.000,0.000,221.647,221.647 | 0.004
配置1 | 2026-08-03 17:15:12 | 842 | 1 | 1 | FETCh:LTE:BLER:UL:RESult? | Command | success | 0,67,67,0,0,18559,18559,0.000,0.000,56.069,56.069 | 0.003
配置1 | 2026-08-03 17:15:12 | 843 | 1 | 1 | CONFigure:CELL1:NR:SIGN:UE:STATe? | Command | success | "Connected" | 0.006
配置1 | 2026-08-03 17:15:12 | 844 | 1 | 1 | FETCh:LTE:TXP:AVG? | Command | success | 0,19.680 | 0.004
配置1 | 2026-08-03 17:15:12 | 845 | 1 | 1 | CONFigure:CELL1:LTE:SIGN:POWer -90 | Command | success | 命令执行成功 | 0.107
配置1 | 2026-08-03 17:15:12 | 846 | 1 | 1 | CONFigure:CELL1:LTE:SIGN:SUBFrame:APPLy | Command | success | 命令执行成功 | 0.101
配置1 | 2026-08-03 17:15:13 | 847 | 1 | 1 | INITiate:LTE:BLER | Command | success | 命令执行成功 | 0.102
配置1 | 2026-08-03 17:15:13 | 848 | 1 | 1 | INITiate:LTE:TXP | Command | success | 命令执行成功 | 0.102
配置1 | 2026-08-03 17:15:13 | 849 | 1 | 1 | SLEEP 500 | Sleep | success | 睡眠完成 (500毫秒) | 0.5
配置1 | 2026-08-03 17:15:14 | 849 | 1 | 1 | FETCh:LTE:BLER:DL:RESult? | Command | success | 0,67,67,0,0,73365,73365,0.000,0.000,221.647,221.647 | 0.001
配置1 | 2026-08-03 17:15:14 | 850 | 1 | 1 | FETCh:LTE:BLER:UL:RESult? | Command | success | 0,67,67,0,0,18559,18559,0.000,0.000,56.069,56.069 | 0.001
配置1 | 2026-08-03 17:15:14 | 851 | 1 | 1 | CONFigure:CELL1:NR:SIGN:UE:STATe? | Command | success | "Connected" | 0.001
配置1 | 2026-08-03 17:15:14 | 852 | 1 | 1 | FETCh:LTE:TXP:AVG? | Command | success | 0,19.749 | 0.001
配置1 | 2026-08-03 17:15:14 | 853 | 1 | 1 | CONFigure:CELL1:LTE:SIGN:POWer -91 | Command | success | 命令执行成功 | 0.101
配置1 | 2026-08-03 17:15:14 | 854 | 1 | 1 | CONFigure:CELL1:LTE:SIGN:SUBFrame:APPLy | Command | success | 命令执行成功 | 0.102
配置1 | 2026-08-03 17:15:14 | 855 | 1 | 1 | INITiate:LTE:BLER | Command | success | 命令执行成功 | 0.102
配置1 | 2026-08-03 17:15:14 | 856 | 1 | 1 | INITiate:LTE:TXP | Command | success | 命令执行成功 | 0.103
配置1 | 2026-08-03 17:15:14 | 857 | 1 | 1 | SLEEP 500 | Sleep | success | 睡眠完成 (500毫秒) | 0.5
配置1 | 2026-08-03 17:15:15 | 857 | 1 | 1 | FETCh:LTE:BLER:DL:RESult? | Command | success | 0,67,67,0,0,73365,73365,0.000,0.000,221.647,221.647 | 0.003
配置1 | 2026-08-03 17:15:15 | 858 | 1 | 1 | FETCh:LTE:BLER:UL:RESult? | Command | success | 0,67,67,0,0,18559,18559,0.000,0.000,56.069,56.069 | 0.002
配置1 | 2026-08-03 17:15:15 | 859 | 1 | 1 | CONFigure:CELL1:NR:SIGN:UE:STATe? | Command | success | "Connected" | 0.002
配置1 | 2026-08-03 17:15:15 | 860 | 1 | 1 | FETCh:LTE:TXP:AVG? | Command | success | 0,19.777 | 0.003
配置1 | 2026-08-03 17:15:15 | 861 | 1 | 1 | CONFigure:CELL1:LTE:SIGN:POWer -92 | Command | success | 命令执行成功 | 0.102
配置1 | 2026-08-03 17:15:15 | 862 | 1 | 1 | CONFigure:CELL1:LTE:SIGN:SUBFrame:APPLy | Command | success | 命令执行成功 | 0.103
配置1 | 2026-08-03 17:15:15 | 863 | 1 | 1 | INITiate:LTE:BLER | Command | success | 命令执行成功 | 0.102
配置1 | 2026-08-03 17:15:16 | 864 | 1 | 1 | INITiate:LTE:TXP | Command | success | 命令执行成功 | 0.103
配置1 | 2026-08-03 17:15:16 | 865 | 1 | 1 | SLEEP 500 | Sleep | success | 睡眠完成 (500毫秒) | 0.5
配置1 | 2026-08-03 17:15:17 | 865 | 1 | 1 | FETCh:LTE:BLER:DL:RESult? | Command | success | 0,67,67,0,0,73365,73365,0.000,0.000,221.647,221.647 | 0.003
配置1 | 2026-08-03 17:15:17 | 866 | 1 | 1 | FETCh:LTE:BLER:UL:RESult? | Command | success | 0,67,67,0,0,18559,18559,0.000,0.000,56.069,56.069 | 0.002
配置1 | 2026-08-03 17:15:17 | 867 | 1 | 1 | CONFigure:CELL1:NR:SIGN:UE:STATe? | Command | success | "Connected" | 0.002
配置1 | 2026-08-03 17:15:17 | 868 | 1 | 1 | FETCh:LTE:TXP:AVG? | Command | success | 0,19.719 | 0.004
配置1 | 2026-08-03 17:15:17 | 869 | 1 | 1 | CONFigure:CELL1:LTE:SIGN:POWer -93 | Command | success | 命令执行成功 | 0.102
配置1 | 2026-08-03 17:15:17 | 870 | 1 | 1 | CONFigure:CELL1:LTE:SIGN:SUBFrame:APPLy | Command | success | 命令执行成功 | 0.101
配置1 | 2026-08-03 17:15:17 | 871 | 1 | 1 | INITiate:LTE:BLER | Command | success | 命令执行成功 | 0.102
配置1 | 2026-08-03 17:15:17 | 872 | 1 | 1 | INITiate:LTE:TXP | Command | success | 命令执行成功 | 0.102
配置1 | 2026-08-03 17:15:17 | 873 | 1 | 1 | SLEEP 500 | Sleep | success | 睡眠完成 (500毫秒) | 0.5
配置1 | 2026-08-03 17:15:18 | 873 | 1 | 1 | FETCh:LTE:BLER:DL:RESult? | Command | success | 0,67,67,0,0,73365,73365,0.000,0.000,221.647,221.647 | 0.004
配置1 | 2026-08-03 17:15:18 | 874 | 1 | 1 | FETCh:LTE:BLER:UL:RESult? | Command | success | 0,67,67,0,0,18559,18559,0.000,0.000,56.069,56.069 | 0.003
配置1 | 2026-08-03 17:15:18 | 875 | 1 | 1 | CONFigure:CELL1:NR:SIGN:UE:STATe? | Command | success | "Connected" | 0.003
配置1 | 2026-08-03 17:15:18 | 876 | 1 | 1 | FETCh:LTE:TXP:AVG? | Command | success | 0,19.771 | 0.004
配置1 | 2026-08-03 17:15:18 | 877 | 1 | 1 | CONFigure:CELL1:LTE:SIGN:POWer -94 | Command | success | 命令执行成功 | 0.106
配置1 | 2026-08-03 17:15:18 | 878 | 1 | 1 | CONFigure:CELL1:LTE:SIGN:SUBFrame:APPLy | Command | success | 命令执行成功 | 0.103
配置1 | 2026-08-03 17:15:18 | 879 | 1 | 1 | INITiate:LTE:BLER | Command | success | 命令执行成功 | 0.102
配置1 | 2026-08-03 17:15:18 | 880 | 1 | 1 | INITiate:LTE:TXP | Command | success | 命令执行成功 | 0.102
配置1 | 2026-08-03 17:15:19 | 881 | 1 | 1 | SLEEP 500 | Sleep | success | 睡眠完成 (500毫秒) | 0.5
配置1 | 2026-08-03 17:15:20 | 881 | 1 | 1 | FETCh:LTE:BLER:DL:RESult? | Command | success | 0,67,67,0,0,73365,73365,0.000,0.000,221.647,221.647 | 0.004
配置1 | 2026-08-03 17:15:20 | 882 | 1 | 1 | FETCh:LTE:BLER:UL:RESult? | Command | success | 0,67,67,0,0,18559,18559,0.000,0.000,56.069,56.069 | 0.004
配置1 | 2026-08-03 17:15:20 | 883 | 1 | 1 | CONFigure:CELL1:NR:SIGN:UE:STATe? | Command | success | "Connected" | 0.004
配置1 | 2026-08-03 17:15:20 | 884 | 1 | 1 | FETCh:LTE:TXP:AVG? | Command | success | 0,19.775 | 0.013
配置1 | 2026-08-03 17:15:20 | 885 | 1 | 1 | CONFigure:CELL1:LTE:SIGN:POWer -95 | Command | success | 命令执行成功 | 0.101
配置1 | 2026-08-03 17:15:20 | 886 | 1 | 1 | CONFigure:CELL1:LTE:SIGN:SUBFrame:APPLy | Command | success | 命令执行成功 | 0.102
配置1 | 2026-08-03 17:15:20 | 887 | 1 | 1 | INITiate:LTE:BLER | Command | success | 命令执行成功 | 0.102
配置1 | 2026-08-03 17:15:20 | 888 | 1 | 1 | INITiate:LTE:TXP | Command | success | 命令执行成功 | 0.102
配置1 | 2026-08-03 17:15:20 | 889 | 1 | 1 | SLEEP 500 | Sleep | success | 睡眠完成 (500毫秒) | 0.5
配置1 | 2026-08-03 17:15:21 | 889 | 1 | 1 | FETCh:LTE:BLER:DL:RESult? | Command | success | 0,67,67,0,0,73365,73365,0.000,0.000,221.647,221.647 | 0.003
配置1 | 2026-08-03 17:15:21 | 890 | 1 | 1 | FETCh:LTE:BLER:UL:RESult? | Command | success | 0,67,67,0,0,18559,18559,0.000,0.000,56.069,56.069 | 0.003
配置1 | 2026-08-03 17:15:21 | 891 | 1 | 1 | CONFigure:CELL1:NR:SIGN:UE:STATe? | Command | success | "Connected" | 0.002
配置1 | 2026-08-03 17:15:21 | 892 | 1 | 1 | FETCh:LTE:TXP:AVG? | Command | success | 0,19.795 | 0.009
配置1 | 2026-08-03 17:15:21 | 893 | 1 | 1 | CONFigure:CELL1:LTE:SIGN:POWer -96 | Command | success | 命令执行成功 | 0.103
配置1 | 2026-08-03 17:15:21 | 894 | 1 | 1 | CONFigure:CELL1:LTE:SIGN:SUBFrame:APPLy | Command | success | 命令执行成功 | 0.102
配置1 | 2026-08-03 17:15:21 | 895 | 1 | 1 | INITiate:LTE:BLER | Command | success | 命令执行成功 | 0.103
配置1 | 2026-08-03 17:15:21 | 896 | 1 | 1 | INITiate:LTE:TXP | Command | success | 命令执行成功 | 0.102
配置1 | 2026-08-03 17:15:21 | 897 | 1 | 1 | SLEEP 500 | Sleep | success | 睡眠完成 (500毫秒) | 0.5
配置1 | 2026-08-03 17:15:22 | 897 | 1 | 1 | FETCh:LTE:BLER:DL:RESult? | Command | success | 0,67,67,0,0,73365,73365,0.000,0.000,221.647,221.647 | 0.003
配置1 | 2026-08-03 17:15:22 | 898 | 1 | 1 | FETCh:LTE:BLER:UL:RESult? | Command | success | 0,67,67,0,0,18559,18559,0.000,0.000,56.069,56.069 | 0.001
配置1 | 2026-08-03 17:15:22 | 899 | 1 | 1 | CONFigure:CELL1:NR:SIGN:UE:STATe? | Command | success | "Connected" | 0.001
配置1 | 2026-08-03 17:15:22 | 900 | 1 | 1 | FETCh:LTE:TXP:AVG? | Command | success | 0,19.808 | 0.002
配置1 | 2026-08-03 17:15:22 | 901 | 1 | 1 | CONFigure:CELL1:LTE:SIGN:POWer -97 | Command | success | 命令执行成功 | 0.101
配置1 | 2026-08-03 17:15:23 | 902 | 1 | 1 | CONFigure:CELL1:LTE:SIGN:SUBFrame:APPLy | Command | success | 命令执行成功 | 0.101
配置1 | 2026-08-03 17:15:23 | 903 | 1 | 1 | INITiate:LTE:BLER | Command | success | 命令执行成功 | 0.102
配置1 | 2026-08-03 17:15:23 | 904 | 1 | 1 | INITiate:LTE:TXP | Command | success | 命令执行成功 | 0.101
配置1 | 2026-08-03 17:15:23 | 905 | 1 | 1 | SLEEP 500 | Sleep | success | 睡眠完成 (500毫秒) | 0.5
配置1 | 2026-08-03 17:15:24 | 905 | 1 | 1 | FETCh:LTE:BLER:DL:RESult? | Command | success | 0,67,67,0,0,73365,73365,0.000,0.000,221.647,221.647 | 0.002
配置1 | 2026-08-03 17:15:24 | 906 | 1 | 1 | FETCh:LTE:BLER:UL:RESult? | Command | success | 0,67,67,0,0,18559,18559,0.000,0.000,56.069,56.069 | 0.001
配置1 | 2026-08-03 17:15:24 | 907 | 1 | 1 | CONFigure:CELL1:NR:SIGN:UE:STATe? | Command | success | "Connected" | 0.001
配置1 | 2026-08-03 17:15:24 | 908 | 1 | 1 | FETCh:LTE:TXP:AVG? | Command | success | 0,19.788 | 0.002
配置1 | 2026-08-03 17:15:24 | 909 | 1 | 1 | CONFigure:CELL1:LTE:SIGN:POWer -98 | Command | success | 命令执行成功 | 0.101
配置1 | 2026-08-03 17:15:24 | 910 | 1 | 1 | CONFigure:CELL1:LTE:SIGN:SUBFrame:APPLy | Command | success | 命令执行成功 | 0.101
配置1 | 2026-08-03 17:15:24 | 911 | 1 | 1 | INITiate:LTE:BLER | Command | success | 命令执行成功 | 0.102
配置1 | 2026-08-03 17:15:24 | 912 | 1 | 1 | INITiate:LTE:TXP | Command | success | 命令执行成功 | 0.101
配置1 | 2026-08-03 17:15:24 | 913 | 1 | 1 | SLEEP 500 | Sleep | success | 睡眠完成 (500毫秒) | 0.5
配置1 | 2026-08-03 17:15:25 | 913 | 1 | 1 | FETCh:LTE:BLER:DL:RESult? | Command | success | 0,67,67,0,0,73365,73365,0.000,0.000,221.647,221.647 | 0.002
配置1 | 2026-08-03 17:15:25 | 914 | 1 | 1 | FETCh:LTE:BLER:UL:RESult? | Command | success | 0,67,67,0,0,18559,18559,0.000,0.000,56.069,56.069 | 0.001
配置1 | 2026-08-03 17:15:25 | 915 | 1 | 1 | CONFigure:CELL1:NR:SIGN:UE:STATe? | Command | success | "Connected" | 0.001
配置1 | 2026-08-03 17:15:25 | 916 | 1 | 1 | FETCh:LTE:TXP:AVG? | Command | success | 0,19.757 | 0.002
配置1 | 2026-08-03 17:15:25 | 917 | 1 | 1 | CONFigure:CELL1:LTE:SIGN:POWer -99 | Command | success | 命令执行成功 | 0.101
配置1 | 2026-08-03 17:15:25 | 918 | 1 | 1 | CONFigure:CELL1:LTE:SIGN:SUBFrame:APPLy | Command | success | 命令执行成功 | 0.123
配置1 | 2026-08-03 17:15:25 | 919 | 1 | 1 | INITiate:LTE:BLER | Command | success | 命令执行成功 | 0.106
配置1 | 2026-08-03 17:15:26 | 920 | 1 | 1 | INITiate:LTE:TXP | Command | success | 命令执行成功 | 0.102
配置1 | 2026-08-03 17:15:26 | 921 | 1 | 1 | SLEEP 500 | Sleep | success | 睡眠完成 (500毫秒) | 0.5
配置1 | 2026-08-03 17:15:27 | 921 | 1 | 1 | FETCh:LTE:BLER:DL:RESult? | Command | success | 0,67,67,0,0,73365,73365,0.000,0.000,221.647,221.647 | 0.002
配置1 | 2026-08-03 17:15:27 | 922 | 1 | 1 | FETCh:LTE:BLER:UL:RESult? | Command | success | 0,67,67,0,0,18559,18559,0.000,0.000,56.069,56.069 | 0.001
配置1 | 2026-08-03 17:15:27 | 923 | 1 | 1 | CONFigure:CELL1:NR:SIGN:UE:STATe? | Command | success | "Connected" | 0.001
配置1 | 2026-08-03 17:15:27 | 924 | 1 | 1 | FETCh:LTE:TXP:AVG? | Command | success | 0,19.751 | 0.002
配置1 | 2026-08-03 17:15:27 | 925 | 1 | 1 | CONFigure:CELL1:LTE:SIGN:POWer -100 | Command | success | 命令执行成功 | 0.101
配置1 | 2026-08-03 17:15:27 | 926 | 1 | 1 | CONFigure:CELL1:LTE:SIGN:SUBFrame:APPLy | Command | success | 命令执行成功 | 0.102
配置1 | 2026-08-03 17:15:27 | 927 | 1 | 1 | INITiate:LTE:BLER | Command | success | 命令执行成功 | 0.103
配置1 | 2026-08-03 17:15:27 | 928 | 1 | 1 | INITiate:LTE:TXP | Command | success | 命令执行成功 | 0.103
配置1 | 2026-08-03 17:15:27 | 929 | 1 | 1 | SLEEP 500 | Sleep | success | 睡眠完成 (500毫秒) | 0.5
配置1 | 2026-08-03 17:15:28 | 929 | 1 | 1 | FETCh:LTE:BLER:DL:RESult? | Command | success | 0,67,67,0,0,73365,73365,0.000,0.000,221.647,221.647 | 0.004
配置1 | 2026-08-03 17:15:28 | 930 | 1 | 1 | FETCh:LTE:BLER:UL:RESult? | Command | success | 0,67,67,0,0,18559,18559,0.000,0.000,56.069,56.069 | 0.004
配置1 | 2026-08-03 17:15:28 | 931 | 1 | 1 | CONFigure:CELL1:NR:SIGN:UE:STATe? | Command | success | "Connected" | 0.002
配置1 | 2026-08-03 17:15:28 | 932 | 1 | 1 | FETCh:LTE:TXP:AVG? | Command | success | 0,19.757 | 0.002
配置1 | 2026-08-03 17:15:28 | 933 | 1 | 1 | CONFigure:CELL1:LTE:SIGN:POWer -101 | Command | success | 命令执行成功 | 0.102
配置1 | 2026-08-03 17:15:28 | 934 | 1 | 1 | CONFigure:CELL1:LTE:SIGN:SUBFrame:APPLy | Command | success | 命令执行成功 | 0.102
配置1 | 2026-08-03 17:15:28 | 935 | 1 | 1 | INITiate:LTE:BLER | Command | success | 命令执行成功 | 0.102
配置1 | 2026-08-03 17:15:28 | 936 | 1 | 1 | INITiate:LTE:TXP | Command | success | 命令执行成功 | 0.103
配置1 | 2026-08-03 17:15:29 | 937 | 1 | 1 | SLEEP 500 | Sleep | success | 睡眠完成 (500毫秒) | 0.5
配置1 | 2026-08-03 17:15:30 | 937 | 1 | 1 | FETCh:LTE:BLER:DL:RESult? | Command | success | 0,67,67,0,0,73365,73365,0.000,0.000,221.647,221.647 | 0.005
配置1 | 2026-08-03 17:15:30 | 938 | 1 | 1 | FETCh:LTE:BLER:UL:RESult? | Command | success | 0,67,67,0,0,18559,18559,0.000,0.000,56.069,56.069 | 0.005
配置1 | 2026-08-03 17:15:30 | 939 | 1 | 1 | CONFigure:CELL1:NR:SIGN:UE:STATe? | Command | success | "Connected" | 0.003
配置1 | 2026-08-03 17:15:30 | 940 | 1 | 1 | FETCh:LTE:TXP:AVG? | Command | success | 0,19.736 | 0.004
配置1 | 2026-08-03 17:15:30 | 941 | 1 | 1 | CONFigure:CELL1:LTE:SIGN:POWer -102 | Command | success | 命令执行成功 | 0.103
配置1 | 2026-08-03 17:15:30 | 942 | 1 | 1 | CONFigure:CELL1:LTE:SIGN:SUBFrame:APPLy | Command | success | 命令执行成功 | 0.102
配置1 | 2026-08-03 17:15:30 | 943 | 1 | 1 | INITiate:LTE:BLER | Command | success | 命令执行成功 | 0.102
配置1 | 2026-08-03 17:15:30 | 944 | 1 | 1 | INITiate:LTE:TXP | Command | success | 命令执行成功 | 0.102
配置1 | 2026-08-03 17:15:30 | 945 | 1 | 1 | SLEEP 500 | Sleep | success | 睡眠完成 (500毫秒) | 0.5
配置1 | 2026-08-03 17:15:31 | 945 | 1 | 1 | FETCh:LTE:BLER:DL:RESult? | Command | success | 0,67,67,0,0,73365,73365,0.000,0.000,221.647,221.647 | 0.002
配置1 | 2026-08-03 17:15:31 | 946 | 1 | 1 | FETCh:LTE:BLER:UL:RESult? | Command | success | 0,67,67,0,0,18559,18559,0.000,0.000,56.069,56.069 | 0.002
配置1 | 2026-08-03 17:15:31 | 947 | 1 | 1 | CONFigure:CELL1:NR:SIGN:UE:STATe? | Command | success | "Connected" | 0.002
配置1 | 2026-08-03 17:15:31 | 948 | 1 | 1 | FETCh:LTE:TXP:AVG? | Command | success | 0,19.785 | 0.002
配置1 | 2026-08-03 17:15:31 | 949 | 1 | 1 | CONFigure:CELL1:LTE:SIGN:POWer -103 | Command | success | 命令执行成功 | 0.101
配置1 | 2026-08-03 17:15:31 | 950 | 1 | 1 | CONFigure:CELL1:LTE:SIGN:SUBFrame:APPLy | Command | success | 命令执行成功 | 0.103
配置1 | 2026-08-03 17:15:31 | 951 | 1 | 1 | INITiate:LTE:BLER | Command | success | 命令执行成功 | 0.102
配置1 | 2026-08-03 17:15:31 | 952 | 1 | 1 | INITiate:LTE:TXP | Command | success | 命令执行成功 | 0.101
配置1 | 2026-08-03 17:15:31 | 953 | 1 | 1 | SLEEP 500 | Sleep | success | 睡眠完成 (500毫秒) | 0.5
配置1 | 2026-08-03 17:15:32 | 953 | 1 | 1 | FETCh:LTE:BLER:DL:RESult? | Command | success | 0,67,67,0,0,73365,73365,0.000,0.000,221.647,221.647 | 0.002
配置1 | 2026-08-03 17:15:32 | 954 | 1 | 1 | FETCh:LTE:BLER:UL:RESult? | Command | success | 0,67,67,0,0,18559,18559,0.000,0.000,56.069,56.069 | 0.001
配置1 | 2026-08-03 17:15:32 | 955 | 1 | 1 | CONFigure:CELL1:NR:SIGN:UE:STATe? | Command | success | "Connected" | 0.001
配置1 | 2026-08-03 17:15:32 | 956 | 1 | 1 | FETCh:LTE:TXP:AVG? | Command | success | 0,19.777 | 0.001
配置1 | 2026-08-03 17:15:32 | 957 | 1 | 1 | CONFigure:CELL1:LTE:SIGN:POWer -104 | Command | success | 命令执行成功 | 0.101
配置1 | 2026-08-03 17:15:33 | 958 | 1 | 1 | CONFigure:CELL1:LTE:SIGN:SUBFrame:APPLy | Command | success | 命令执行成功 | 0.102
配置1 | 2026-08-03 17:15:33 | 959 | 1 | 1 | INITiate:LTE:BLER | Command | success | 命令执行成功 | 0.102
配置1 | 2026-08-03 17:15:33 | 960 | 1 | 1 | INITiate:LTE:TXP | Command | success | 命令执行成功 | 0.102
配置1 | 2026-08-03 17:15:33 | 961 | 1 | 1 | SLEEP 500 | Sleep | success | 睡眠完成 (500毫秒) | 0.5
配置1 | 2026-08-03 17:15:34 | 961 | 1 | 1 | FETCh:LTE:BLER:DL:RESult? | Command | success | 0,58,49,9,0,53655,63510,0.155,0.000,185.017,219.000 | 0.004
配置1 | 2026-08-03 17:15:34 | 962 | 1 | 1 | FETCh:LTE:BLER:UL:RESult? | Command | success | 0,67,67,0,0,18559,18559,0.000,0.000,56.069,56.069 | 0.004
配置1 | 2026-08-03 17:15:34 | 963 | 1 | 1 | CONFigure:CELL1:NR:SIGN:UE:STATe? | Command | success | "Connected" | 0.003
配置1 | 2026-08-03 17:15:34 | 964 | 1 | 1 | FETCh:LTE:TXP:AVG? | Command | success | 0,19.775 | 0.003
配置1 | 2026-08-03 17:15:34 | 965 | 1 | 1 | CONFigure:CELL1:LTE:SIGN:POWer -105 | Command | success | 命令执行成功 | 0.103
配置1 | 2026-08-03 17:15:34 | 966 | 1 | 1 | CONFigure:CELL1:LTE:SIGN:SUBFrame:APPLy | Command | success | 命令执行成功 | 0.102
配置1 | 2026-08-03 17:15:34 | 967 | 1 | 1 | INITiate:LTE:BLER | Command | success | 命令执行成功 | 0.101
配置1 | 2026-08-03 17:15:34 | 968 | 1 | 1 | INITiate:LTE:TXP | Command | success | 命令执行成功 | 0.101
配置1 | 2026-08-03 17:15:34 | 969 | 1 | 1 | SLEEP 500 | Sleep | success | 睡眠完成 (500毫秒) | 0.5
配置1 | 2026-08-03 17:15:35 | 969 | 1 | 1 | FETCh:LTE:BLER:DL:RESult? | Command | success | 0,2,0,2,0,0,2190,1.000,0.000,0.000,219.000 | 0.002
配置1 | 2026-08-03 17:15:35 | 970 | 1 | 1 | FETCh:LTE:BLER:UL:RESult? | Command | success | 0,67,67,0,0,18559,18559,0.000,0.000,56.069,56.069 | 0.002
配置1 | 2026-08-03 17:15:35 | 971 | 1 | 1 | CONFigure:CELL1:NR:SIGN:UE:STATe? | Command | success | "Connected" | 0.002
配置1 | 2026-08-03 17:15:35 | 972 | 1 | 1 | SLEEP 1500 | Sleep | success | 睡眠完成 (1500毫秒) | 1.5
配置1 | 2026-08-03 17:15:38 | 972 | 1 | 1 | CONFigure:CELL1:LTE:SIGN:POWer -95 | Command | success | 命令执行成功 | 0.102
配置1 | 2026-08-03 17:15:38 | 973 | 1 | 1 | CONFigure:CELL1:LTE:SIGN:SUBFrame:APPLy | Command | success | 命令执行成功 | 0.101
配置1 | 2026-08-03 17:15:38 | 974 | 1 | 1 | INITiate:LTE:BLER | Command | success | 命令执行成功 | 0.101
配置1 | 2026-08-03 17:15:39 | 975 | 1 | 1 | INITiate:LTE:TXP | Command | success | 命令执行成功 | 0.102
配置1 | 2026-08-03 17:15:39 | 976 | 1 | 1 | SLEEP 500 | Sleep | success | 睡眠完成 (500毫秒) | 0.5
配置1 | 2026-08-03 17:15:40 | 976 | 1 | 1 | FETCh:LTE:BLER:DL:RESult? | Command | success | 0,67,67,0,0,73365,73365,0.000,0.000,221.647,221.647 | 0.002
配置1 | 2026-08-03 17:15:40 | 977 | 1 | 1 | FETCh:LTE:BLER:UL:RESult? | Command | success | 0,67,67,0,0,18559,18559,0.000,0.000,56.069,56.069 | 0.001
配置1 | 2026-08-03 17:15:40 | 978 | 1 | 1 | CONFigure:CELL1:NR:SIGN:UE:STATe? | Command | success | "Connected" | 0.001
配置1 | 2026-08-03 17:15:40 | 979 | 1 | 1 | CONFigure:CELL1:LTE:SIGN:POWer -96 | Command | success | 命令执行成功 | 0.102
配置1 | 2026-08-03 17:15:40 | 980 | 1 | 1 | CONFigure:CELL1:LTE:SIGN:SUBFrame:APPLy | Command | success | 命令执行成功 | 0.101
配置1 | 2026-08-03 17:15:40 | 981 | 1 | 1 | INITiate:LTE:BLER | Command | success | 命令执行成功 | 0.101
配置1 | 2026-08-03 17:15:40 | 982 | 1 | 1 | INITiate:LTE:TXP | Command | success | 命令执行成功 | 0.101
配置1 | 2026-08-03 17:15:40 | 983 | 1 | 1 | SLEEP 500 | Sleep | success | 睡眠完成 (500毫秒) | 0.5
配置1 | 2026-08-03 17:15:41 | 983 | 1 | 1 | FETCh:LTE:BLER:DL:RESult? | Command | success | 0,67,67,0,0,73365,73365,0.000,0.000,221.647,221.647 | 0.004
配置1 | 2026-08-03 17:15:41 | 984 | 1 | 1 | FETCh:LTE:BLER:UL:RESult? | Command | success | 0,67,67,0,0,18559,18559,0.000,0.000,56.069,56.069 | 0.003
配置1 | 2026-08-03 17:15:41 | 985 | 1 | 1 | CONFigure:CELL1:NR:SIGN:UE:STATe? | Command | success | "Connected" | 0.002
配置1 | 2026-08-03 17:15:41 | 986 | 1 | 1 | FETCh:LTE:TXP:AVG? | Command | success | 0,19.752 | 0.004
配置1 | 2026-08-03 17:15:41 | 987 | 1 | 1 | CONFigure:CELL1:LTE:SIGN:POWer -97 | Command | success | 命令执行成功 | 0.102
配置1 | 2026-08-03 17:15:41 | 988 | 1 | 1 | CONFigure:CELL1:LTE:SIGN:SUBFrame:APPLy | Command | success | 命令执行成功 | 0.102
配置1 | 2026-08-03 17:15:41 | 989 | 1 | 1 | INITiate:LTE:BLER | Command | success | 命令执行成功 | 0.102
配置1 | 2026-08-03 17:15:41 | 990 | 1 | 1 | INITiate:LTE:TXP | Command | success | 命令执行成功 | 0.102
配置1 | 2026-08-03 17:15:41 | 991 | 1 | 1 | SLEEP 500 | Sleep | success | 睡眠完成 (500毫秒) | 0.5
配置1 | 2026-08-03 17:15:42 | 991 | 1 | 1 | FETCh:LTE:BLER:DL:RESult? | Command | success | 0,67,67,0,0,73365,73365,0.000,0.000,221.647,221.647 | 0.005
配置1 | 2026-08-03 17:15:43 | 992 | 1 | 1 | FETCh:LTE:BLER:UL:RESult? | Command | success | 0,67,67,0,0,18559,18559,0.000,0.000,56.069,56.069 | 0.004
配置1 | 2026-08-03 17:15:43 | 993 | 1 | 1 | CONFigure:CELL1:NR:SIGN:UE:STATe? | Command | success | "Connected" | 0.003
配置1 | 2026-08-03 17:15:43 | 994 | 1 | 1 | FETCh:LTE:TXP:AVG? | Command | success | 0,19.753 | 0.01
配置1 | 2026-08-03 17:15:43 | 995 | 1 | 1 | CONFigure:CELL1:LTE:SIGN:POWer -98 | Command | success | 命令执行成功 | 0.103
配置1 | 2026-08-03 17:15:43 | 996 | 1 | 1 | CONFigure:CELL1:LTE:SIGN:SUBFrame:APPLy | Command | success | 命令执行成功 | 0.102
配置1 | 2026-08-03 17:15:43 | 997 | 1 | 1 | INITiate:LTE:BLER | Command | success | 命令执行成功 | 0.102
配置1 | 2026-08-03 17:15:43 | 998 | 1 | 1 | INITiate:LTE:TXP | Command | success | 命令执行成功 | 0.101
配置1 | 2026-08-03 17:15:43 | 999 | 1 | 1 | SLEEP 500 | Sleep | success | 睡眠完成 (500毫秒) | 0.5
配置1 | 2026-08-03 17:15:44 | 999 | 1 | 1 | FETCh:LTE:BLER:DL:RESult? | Command | success | 0,67,67,0,0,73365,73365,0.000,0.000,221.647,221.647 | 0.003
配置1 | 2026-08-03 17:15:44 | 1000 | 1 | 1 | FETCh:LTE:BLER:UL:RESult? | Command | success | 0,67,67,0,0,18559,18559,0.000,0.000,56.069,56.069 | 0.003
配置1 | 2026-08-03 17:15:44 | 1001 | 1 | 1 | CONFigure:CELL1:NR:SIGN:UE:STATe? | Command | success | "Connected" | 0.002
配置1 | 2026-08-03 17:15:44 | 1002 | 1 | 1 | FETCh:LTE:TXP:AVG? | Command | success | 0,19.746 | 0.005
配置1 | 2026-08-03 17:15:44 | 1003 | 1 | 1 | CONFigure:CELL1:LTE:SIGN:POWer -99 | Command | success | 命令执行成功 | 0.106
配置1 | 2026-08-03 17:15:44 | 1004 | 1 | 1 | CONFigure:CELL1:LTE:SIGN:SUBFrame:APPLy | Command | success | 命令执行成功 | 0.102
配置1 | 2026-08-03 17:15:44 | 1005 | 1 | 1 | INITiate:LTE:BLER | Command | success | 命令执行成功 | 0.101
配置1 | 2026-08-03 17:15:44 | 1006 | 1 | 1 | INITiate:LTE:TXP | Command | success | 命令执行成功 | 0.114
配置1 | 2026-08-03 17:15:44 | 1007 | 1 | 1 | SLEEP 500 | Sleep | success | 睡眠完成 (500毫秒) | 0.5
配置1 | 2026-08-03 17:15:45 | 1007 | 1 | 1 | FETCh:LTE:BLER:DL:RESult? | Command | success | 0,67,67,0,0,73365,73365,0.000,0.000,221.647,221.647 | 0.002
配置1 | 2026-08-03 17:15:45 | 1008 | 1 | 1 | FETCh:LTE:BLER:UL:RESult? | Command | success | 0,67,67,0,0,18559,18559,0.000,0.000,56.069,56.069 | 0.001
配置1 | 2026-08-03 17:15:45 | 1009 | 1 | 1 | CONFigure:CELL1:NR:SIGN:UE:STATe? | Command | success | "Connected" | 0.001
配置1 | 2026-08-03 17:15:45 | 1010 | 1 | 1 | FETCh:LTE:TXP:AVG? | Command | success | 0,19.741 | 0.002
配置1 | 2026-08-03 17:15:45 | 1011 | 1 | 1 | CONFigure:CELL1:LTE:SIGN:POWer -100 | Command | success | 命令执行成功 | 0.102
配置1 | 2026-08-03 17:15:46 | 1012 | 1 | 1 | CONFigure:CELL1:LTE:SIGN:SUBFrame:APPLy | Command | success | 命令执行成功 | 0.102
配置1 | 2026-08-03 17:15:46 | 1013 | 1 | 1 | INITiate:LTE:BLER | Command | success | 命令执行成功 | 0.103
配置1 | 2026-08-03 17:15:46 | 1014 | 1 | 1 | INITiate:LTE:TXP | Command | success | 命令执行成功 | 0.102
配置1 | 2026-08-03 17:15:46 | 1015 | 1 | 1 | SLEEP 500 | Sleep | success | 睡眠完成 (500毫秒) | 0.5
配置1 | 2026-08-03 17:15:47 | 1015 | 1 | 1 | FETCh:LTE:BLER:DL:RESult? | Command | success | 0,67,67,0,0,73365,73365,0.000,0.000,221.647,221.647 | 0.002
配置1 | 2026-08-03 17:15:47 | 1016 | 1 | 1 | FETCh:LTE:BLER:UL:RESult? | Command | success | 0,67,67,0,0,18559,18559,0.000,0.000,56.069,56.069 | 0.001
配置1 | 2026-08-03 17:15:47 | 1017 | 1 | 1 | CONFigure:CELL1:NR:SIGN:UE:STATe? | Command | success | "Connected" | 0.001
配置1 | 2026-08-03 17:15:47 | 1018 | 1 | 1 | FETCh:LTE:TXP:AVG? | Command | success | 0,19.746 | 0.001
配置1 | 2026-08-03 17:15:47 | 1019 | 1 | 1 | CONFigure:CELL1:LTE:SIGN:POWer -101 | Command | success | 命令执行成功 | 0.102
配置1 | 2026-08-03 17:15:47 | 1020 | 1 | 1 | CONFigure:CELL1:LTE:SIGN:SUBFrame:APPLy | Command | success | 命令执行成功 | 0.102
配置1 | 2026-08-03 17:15:47 | 1021 | 1 | 1 | INITiate:LTE:BLER | Command | success | 命令执行成功 | 0.102
配置1 | 2026-08-03 17:15:47 | 1022 | 1 | 1 | INITiate:LTE:TXP | Command | success | 命令执行成功 | 0.102
配置1 | 2026-08-03 17:15:47 | 1023 | 1 | 1 | SLEEP 500 | Sleep | success | 睡眠完成 (500毫秒) | 0.5
配置1 | 2026-08-03 17:15:48 | 1023 | 1 | 1 | FETCh:LTE:BLER:DL:RESult? | Command | success | 0,67,67,0,0,73365,73365,0.000,0.000,221.647,221.647 | 0.003
配置1 | 2026-08-03 17:15:48 | 1024 | 1 | 1 | FETCh:LTE:BLER:UL:RESult? | Command | success | 0,67,67,0,0,18559,18559,0.000,0.000,56.069,56.069 | 0.002
配置1 | 2026-08-03 17:15:48 | 1025 | 1 | 1 | CONFigure:CELL1:NR:SIGN:UE:STATe? | Command | success | "Connected" | 0.002
配置1 | 2026-08-03 17:15:48 | 1026 | 1 | 1 | FETCh:LTE:TXP:AVG? | Command | success | 0,19.711 | 0.004
配置1 | 2026-08-03 17:15:48 | 1027 | 1 | 1 | CONFigure:CELL1:LTE:SIGN:POWer -102 | Command | success | 命令执行成功 | 0.107
配置1 | 2026-08-03 17:15:48 | 1028 | 1 | 1 | CONFigure:CELL1:LTE:SIGN:SUBFrame:APPLy | Command | success | 命令执行成功 | 0.101
配置1 | 2026-08-03 17:15:48 | 1029 | 1 | 1 | INITiate:LTE:BLER | Command | success | 命令执行成功 | 0.102
配置1 | 2026-08-03 17:15:49 | 1030 | 1 | 1 | INITiate:LTE:TXP | Command | success | 命令执行成功 | 0.102
配置1 | 2026-08-03 17:15:49 | 1031 | 1 | 1 | SLEEP 500 | Sleep | success | 睡眠完成 (500毫秒) | 0.5
配置1 | 2026-08-03 17:15:50 | 1031 | 1 | 1 | FETCh:LTE:BLER:DL:RESult? | Command | success | 0,67,67,0,0,73365,73365,0.000,0.000,221.647,221.647 | 0.002
配置1 | 2026-08-03 17:15:50 | 1032 | 1 | 1 | FETCh:LTE:BLER:UL:RESult? | Command | success | 0,67,67,0,0,18559,18559,0.000,0.000,56.069,56.069 | 0.001
配置1 | 2026-08-03 17:15:50 | 1033 | 1 | 1 | CONFigure:CELL1:NR:SIGN:UE:STATe? | Command | success | "Connected" | 0.001
配置1 | 2026-08-03 17:15:50 | 1034 | 1 | 1 | FETCh:LTE:TXP:AVG? | Command | success | 0,19.714 | 0.001
配置1 | 2026-08-03 17:15:50 | 1035 | 1 | 1 | CONFigure:CELL1:LTE:SIGN:POWer -103 | Command | success | 命令执行成功 | 0.101
配置1 | 2026-08-03 17:15:50 | 1036 | 1 | 1 | CONFigure:CELL1:LTE:SIGN:SUBFrame:APPLy | Command | success | 命令执行成功 | 0.102
配置1 | 2026-08-03 17:15:50 | 1037 | 1 | 1 | INITiate:LTE:BLER | Command | success | 命令执行成功 | 0.102
配置1 | 2026-08-03 17:15:50 | 1038 | 1 | 1 | INITiate:LTE:TXP | Command | success | 命令执行成功 | 0.101
配置1 | 2026-08-03 17:15:50 | 1039 | 1 | 1 | SLEEP 500 | Sleep | success | 睡眠完成 (500毫秒) | 0.5
配置1 | 2026-08-03 17:15:51 | 1039 | 1 | 1 | FETCh:LTE:BLER:DL:RESult? | Command | success | 0,67,67,0,0,73365,73365,0.000,0.000,221.647,221.647 | 0.004
配置1 | 2026-08-03 17:15:51 | 1040 | 1 | 1 | FETCh:LTE:BLER:UL:RESult? | Command | success | 0,67,67,0,0,18559,18559,0.000,0.000,56.069,56.069 | 0.005
配置1 | 2026-08-03 17:15:51 | 1041 | 1 | 1 | CONFigure:CELL1:NR:SIGN:UE:STATe? | Command | success | "Connected" | 0.003
配置1 | 2026-08-03 17:15:51 | 1042 | 1 | 1 | FETCh:LTE:TXP:AVG? | Command | success | 0,19.716 | 0.008
配置1 | 2026-08-03 17:15:51 | 1043 | 1 | 1 | CONFigure:CELL1:LTE:SIGN:POWer -104 | Command | success | 命令执行成功 | 0.103
配置1 | 2026-08-03 17:15:51 | 1044 | 1 | 1 | CONFigure:CELL1:LTE:SIGN:SUBFrame:APPLy | Command | success | 命令执行成功 | 0.102
配置1 | 2026-08-03 17:15:51 | 1045 | 1 | 1 | INITiate:LTE:BLER | Command | success | 命令执行成功 | 0.103
配置1 | 2026-08-03 17:15:51 | 1046 | 1 | 1 | INITiate:LTE:TXP | Command | success | 命令执行成功 | 0.101
配置1 | 2026-08-03 17:15:52 | 1047 | 1 | 1 | SLEEP 500 | Sleep | success | 睡眠完成 (500毫秒) | 0.5
配置1 | 2026-08-03 17:15:53 | 1047 | 1 | 1 | FETCh:LTE:BLER:DL:RESult? | Command | success | 0,32,26,6,0,28470,35040,0.188,0.000,177.938,219.000 | 0.002
配置1 | 2026-08-03 17:15:53 | 1048 | 1 | 1 | FETCh:LTE:BLER:UL:RESult? | Command | success | 0,67,67,0,0,18559,18559,0.000,0.000,56.069,56.069 | 0.001
配置1 | 2026-08-03 17:15:53 | 1049 | 1 | 1 | CONFigure:CELL1:NR:SIGN:UE:STATe? | Command | success | "Connected" | 0.001
配置1 | 2026-08-03 17:15:53 | 1050 | 1 | 1 | FETCh:LTE:TXP:AVG? | Command | success | 0,19.720 | 0.001
配置1 | 2026-08-03 17:15:53 | 1051 | 1 | 1 | CONFigure:CELL1:LTE:SIGN:POWer -105 | Command | success | 命令执行成功 | 0.101
配置1 | 2026-08-03 17:15:53 | 1052 | 1 | 1 | CONFigure:CELL1:LTE:SIGN:SUBFrame:APPLy | Command | success | 命令执行成功 | 0.103
配置1 | 2026-08-03 17:15:53 | 1053 | 1 | 1 | INITiate:LTE:BLER | Command | success | 命令执行成功 | 0.101
配置1 | 2026-08-03 17:15:53 | 1054 | 1 | 1 | INITiate:LTE:TXP | Command | success | 命令执行成功 | 0.102
配置1 | 2026-08-03 17:15:53 | 1055 | 1 | 1 | SLEEP 500 | Sleep | success | 睡眠完成 (500毫秒) | 0.5
配置1 | 2026-08-03 17:15:54 | 1055 | 1 | 1 | FETCh:LTE:BLER:DL:RESult? | Command | success | 0,2,0,2,0,0,2190,1.000,0.000,0.000,219.000 | 0.004
配置1 | 2026-08-03 17:15:54 | 1056 | 1 | 1 | FETCh:LTE:BLER:UL:RESult? | Command | success | 0,95,94,0,1,26038,26315,0.011,0.011,55.282,55.870 | 0.003
配置1 | 2026-08-03 17:15:54 | 1057 | 1 | 1 | CONFigure:CELL1:NR:SIGN:UE:STATe? | Command | success | "Connected" | 0.003
配置1 | 2026-08-03 17:15:54 | 1058 | 1 | 1 | CONFigure:CELL1:LTE:SIGN:POWer -54 | Command | success | 命令执行成功 | 0.102
配置1 | 2026-08-03 17:15:54 | 1059 | 1 | 1 | CONFigure:CELL1:LTE:SIGN:SUBFrame:APPLy | Command | success | 命令执行成功 | 0.102
配置1 | 2026-08-03 17:15:54 | 1060 | 1 | 1 | ABORt:LTE:BLER | Command | success | 命令执行成功 | 0.103
配置1 | 2026-08-03 17:15:54 | 1061 | 1 | 1 | ABORt:LTE:TXP | Command | success | 命令执行成功 | 0.102
配置1 | 2026-08-03 17:15:54 | 1062 | 1 | 1 | ABORt:NR:BLER | Command | success | 命令执行成功 | 0.102
配置1 | 2026-08-03 17:15:54 | 1063 | 1 | 1 | ABORt:NR:MEValuation | Command | success | 命令执行成功 | 0.103
配置1 | 2026-08-03 17:15:55 | 1064 | 1 | 1 | ABORt:LTE:BLER | Command | success | 命令执行成功 | 0.103
配置1 | 2026-08-03 17:15:55 | 1065 | 1 | 1 | ABORt:LTE:TXP | Command | success | 命令执行成功 | 0.102
配置1 | 2026-08-03 17:15:55 | 1066 | 1 | 1 | CALL:CELL1 OFF | Command | success | 命令执行成功 | 0.101
配置1 | 2026-08-03 17:15:55 | 1067 | 1 | 1 | SLEEP 1000 | Sleep | success | 睡眠完成 (1000毫秒) | 1
配置1 | 2026-08-03 17:15:57 | 1067 | 1 | 1 | CALL:CELL1? | Check | success | 第1次查询命令执行成功 ¦ 末次结果: OFF | 0.004
配置1 | 2026-08-03 17:16:34 | 1068 | 1 | 1 | LTE_MeasurementReport | Check | success | 第1次查询命令执行成功 ¦ 末次结果: differ | 0.023