## 执行汇总
序号 | 执行时间 | SCV文件 | 设备 | 参数信息 | 执行模式 | 循环次数 | 总步骤数 | 已执行步骤 | 通过步骤 | 失败步骤 | 成功率(%) | 总耗时(秒) | 状态 | 状态消息
1 | 2026-08-03 17:23:22 | power_test_ot | TCPIP0::192.168.30.122::inst0::INSTR | scs:30 range:LOW | normal | 1 | 1359 | 1359 | 1359 | 0 | 100 | 348.14 | completed | 共执行1个循环

## 详细执行记录
配置 | 执行时间 | 步骤序号 | 循环轮次 | 总循环数 | 步骤内容 | 步骤类型 | 执行状态 | 执行结果 | 耗时(秒)
配置1 | 2026-08-03 17:23:22 | 1 | 1 | 1 | CONFigure:VERSion:LOG:STATe "info;global_log_level,0;sctp_log_level,0;hw_log_level,0;phy_log_level,0;mac_log_level,0;rlc_log_level,0;pdcp_log_level,0;rrc_log_level,0;ngap_log_level,0;f1ap_log_level,0;x2ap_log_level,1;s1ap_log_level,0;ULSCH_dump,0;RRC_dump,0;NAS_dump,0" | Command | success | 命令执行成功 | 0.103
配置1 | 2026-08-03 17:23:22 | 2 | 1 | 1 | *rst | Command | success | 命令执行成功 | 0.101
配置1 | 2026-08-03 17:23:54 | 3 | 1 | 1 | CONFigure:NSASa:SWITch NSA | Command | success | 命令执行成功 | 1.281
配置1 | 2026-08-03 17:23:55 | 4 | 1 | 1 | CONFigure:BASE:FDCorrection:CTABle:CREate LineLossTable_1,100000000,25.0,6000000000,25.0 | Command | success | 命令执行成功 | 0.102
配置1 | 2026-08-03 17:23:55 | 5 | 1 | 1 | CONFigure:BASE:FDCorrection:SAVE | Command | success | 命令执行成功 | 0.102
配置1 | 2026-08-03 17:23:55 | 6 | 1 | 1 | CONFigure:FDCorrection:ACTivate LineLossTable_1,1,IO,RXTX | Command | success | 命令执行成功 | 0.102
配置1 | 2026-08-03 17:23:55 | 7 | 1 | 1 | CONFigure:FDCorrection:ACTivate LineLossTable_1,1,OUT,TX | Command | success | 命令执行成功 | 0.103
配置1 | 2026-08-03 17:23:56 | 8 | 1 | 1 | CONFigure:BASE:FDCorrection:CTABle:CREate LineLossTable_3,100000000,25.0,6000000000,25.0 | Command | success | 命令执行成功 | 0.101
配置1 | 2026-08-03 17:23:56 | 9 | 1 | 1 | CONFigure:BASE:FDCorrection:SAVE | Command | success | 命令执行成功 | 0.104
配置1 | 2026-08-03 17:23:56 | 10 | 1 | 1 | CONFigure:FDCorrection:ACTivate LineLossTable_3,3,IO,RXTX | Command | success | 命令执行成功 | 0.101
配置1 | 2026-08-03 17:23:56 | 11 | 1 | 1 | CONFigure:FDCorrection:ACTivate LineLossTable_3,3,OUT,TX | Command | success | 命令执行成功 | 0.102
配置1 | 2026-08-03 17:23:56 | 12 | 1 | 1 | CONFigure:RFINdex:CLear:ALL | Command | success | 命令执行成功 | 0.102
配置1 | 2026-08-03 17:23:56 | 13 | 1 | 1 | CONFigure:RFINdex:DL LTE,3 | Command | success | 命令执行成功 | 0.101
配置1 | 2026-08-03 17:23:56 | 14 | 1 | 1 | CONFigure:RFINdex:UL LTE,3 | Command | success | 命令执行成功 | 0.101
配置1 | 2026-08-03 17:23:56 | 15 | 1 | 1 | CONFigure:RFINdex:DL NR,1 | Command | success | 命令执行成功 | 0.102
配置1 | 2026-08-03 17:23:56 | 16 | 1 | 1 | CONFigure:RFINdex:UL NR,1 | Command | success | 命令执行成功 | 0.101
配置1 | 2026-08-03 17:23:56 | 17 | 1 | 1 | CONFigure:RFINdex1:CONNector IO | Command | success | 命令执行成功 | 0.106
配置1 | 2026-08-03 17:23:57 | 18 | 1 | 1 | CONFigure:RFINdex3:CONNector IO | Command | success | 命令执行成功 | 0.101
配置1 | 2026-08-03 17:23:57 | 19 | 1 | 1 | CONFigure:RFINdex:apply | Command | success | 命令执行成功 | 0.102
配置1 | 2026-08-03 17:23:57 | 20 | 1 | 1 | SLEEP 12000 | Sleep | success | 睡眠完成 (12000毫秒) | 12
配置1 | 2026-08-03 17:24:21 | 20 | 1 | 1 | CONFigure:CELL1:NR:SIGN:COMMon:FBANd:INDCator 78 | Command | success | 命令执行成功 | 0.102
配置1 | 2026-08-03 17:24:21 | 21 | 1 | 1 | CONFigure:CELL1:NR:SIGN:BWidth:DL BW100 | Command | success | 命令执行成功 | 0.103
配置1 | 2026-08-03 17:24:21 | 22 | 1 | 1 | CONFigure:CELL1:NR:SIGN:COMMon:FBANd:DL:SCSList:SCSPacing kHz30 | Command | success | 命令执行成功 | 0.102
配置1 | 2026-08-03 17:24:21 | 23 | 1 | 1 | CONFigure:CELL1:NR:CONFig:RANGe LOW | Command | success | 命令执行成功 | 0.102
配置1 | 2026-08-03 17:24:21 | 24 | 1 | 1 | CONFigure:CELL1:NR:UE:MReport ON | Command | success | 命令执行成功 | 0.103
配置1 | 2026-08-03 17:24:21 | 25 | 1 | 1 | CONFigure:CELL1:LTE:SIGN:BAND:DL OB3 | Command | success | 命令执行成功 | 0.103
配置1 | 2026-08-03 17:24:21 | 26 | 1 | 1 | CONFigure:CELL1:LTE:SIGN:BWidth BW_20 | Command | success | 命令执行成功 | 0.101
配置1 | 2026-08-03 17:24:21 | 27 | 1 | 1 | CALL:CELL1 ON | Command | success | 命令执行成功 | 0.102
配置1 | 2026-08-03 17:24:43 | 28 | 1 | 1 | SLEEP 5000 | Sleep | success | 睡眠完成 (5000毫秒) | 5
配置1 | 2026-08-03 17:24:53 | 28 | 1 | 1 | CONFigure:CELL1:NR:SIGN:UE:STATe? | Check | success | 第1次查询命令执行成功 ¦ 末次结果: "Connected" | 0.002
配置1 | 2026-08-03 17:24:53 | 29 | 1 | 1 | CONFigure:CELL1:NR:Sign:SLOT:Clear | Command | success | 命令执行成功 | 0.101
配置1 | 2026-08-03 17:24:53 | 30 | 1 | 1 | CONFigure:CELL1:NR:SIGN:SLOT3:CTYPe PDSCh | Command | success | 命令执行成功 | 0.103
配置1 | 2026-08-03 17:24:53 | 31 | 1 | 1 | CONFigure:CELL1:NR:SIGN:SLOT3:DL:TIND 5 | Command | success | 命令执行成功 | 0.102
配置1 | 2026-08-03 17:24:53 | 32 | 1 | 1 | CONFigure:CELL1:NR:SIGN:SLOT3:DL:MCS1 4 | Command | success | 命令执行成功 | 0.102
配置1 | 2026-08-03 17:24:54 | 33 | 1 | 1 | CONFigure:CELL1:NR:SIGN:SLOT4:CTYPe PDSCh | Command | success | 命令执行成功 | 0.102
配置1 | 2026-08-03 17:24:54 | 34 | 1 | 1 | CONFigure:CELL1:NR:SIGN:SLOT4:DL:TIND 4 | Command | success | 命令执行成功 | 0.101
配置1 | 2026-08-03 17:24:54 | 35 | 1 | 1 | CONFigure:CELL1:NR:SIGN:SLOT4:DL:MCS1 4 | Command | success | 命令执行成功 | 0.101
配置1 | 2026-08-03 17:24:54 | 36 | 1 | 1 | CONFigure:CELL1:NR:SIGN:SLOT5:CTYPe PDSCh | Command | success | 命令执行成功 | 0.12
配置1 | 2026-08-03 17:24:54 | 37 | 1 | 1 | CONFigure:CELL1:NR:SIGN:SLOT5:DL:TIND 3 | Command | success | 命令执行成功 | 0.101
配置1 | 2026-08-03 17:24:54 | 38 | 1 | 1 | CONFigure:CELL1:NR:SIGN:SLOT5:DL:MCS1 4 | Command | success | 命令执行成功 | 0.101
配置1 | 2026-08-03 17:24:54 | 39 | 1 | 1 | CONFigure:CELL1:NR:SIGN:SLOT6:CTYPe PDSCh | Command | success | 命令执行成功 | 0.102
配置1 | 2026-08-03 17:24:54 | 40 | 1 | 1 | CONFigure:CELL1:NR:SIGN:SLOT6:DL:TIND 2 | Command | success | 命令执行成功 | 0.103
配置1 | 2026-08-03 17:24:54 | 41 | 1 | 1 | CONFigure:CELL1:NR:SIGN:SLOT6:DL:MCS1 4 | Command | success | 命令执行成功 | 0.103
配置1 | 2026-08-03 17:24:55 | 42 | 1 | 1 | CONFigure:CELL1:NR:SIGN:SLOT10:CTYPe PDSCh | Command | success | 命令执行成功 | 0.102
配置1 | 2026-08-03 17:24:55 | 43 | 1 | 1 | CONFigure:CELL1:NR:SIGN:SLOT10:DL:TIND 8 | Command | success | 命令执行成功 | 0.103
配置1 | 2026-08-03 17:24:55 | 44 | 1 | 1 | CONFigure:CELL1:NR:SIGN:SLOT10:DL:MCS1 4 | Command | success | 命令执行成功 | 0.103
配置1 | 2026-08-03 17:24:55 | 45 | 1 | 1 | CONFigure:CELL1:NR:SIGN:SLOT11:CTYPe PDSCh | Command | success | 命令执行成功 | 0.101
配置1 | 2026-08-03 17:24:55 | 46 | 1 | 1 | CONFigure:CELL1:NR:SIGN:SLOT11:DL:TIND 7 | Command | success | 命令执行成功 | 0.102
配置1 | 2026-08-03 17:24:55 | 47 | 1 | 1 | CONFigure:CELL1:NR:SIGN:SLOT11:DL:MCS1 4 | Command | success | 命令执行成功 | 0.102
配置1 | 2026-08-03 17:24:55 | 48 | 1 | 1 | CONFigure:CELL1:NR:SIGN:SLOT12:CTYPe PDSCh | Command | success | 命令执行成功 | 0.101
配置1 | 2026-08-03 17:24:55 | 49 | 1 | 1 | CONFigure:CELL1:NR:SIGN:SLOT12:DL:TIND 6 | Command | success | 命令执行成功 | 0.101
配置1 | 2026-08-03 17:24:55 | 50 | 1 | 1 | CONFigure:CELL1:NR:SIGN:SLOT12:DL:MCS1 4 | Command | success | 命令执行成功 | 0.101
配置1 | 2026-08-03 17:24:55 | 51 | 1 | 1 | CONFigure:CELL1:NR:SIGN:SLOT13:CTYPe PDSCh | Command | success | 命令执行成功 | 0.102
配置1 | 2026-08-03 17:24:56 | 52 | 1 | 1 | CONFigure:CELL1:NR:SIGN:SLOT13:DL:TIND 5 | Command | success | 命令执行成功 | 0.102
配置1 | 2026-08-03 17:24:56 | 53 | 1 | 1 | CONFigure:CELL1:NR:SIGN:SLOT13:DL:MCS1 4 | Command | success | 命令执行成功 | 0.102
配置1 | 2026-08-03 17:24:56 | 54 | 1 | 1 | CONFigure:CELL1:NR:SIGN:SLOT14:CTYPe PDSCh | Command | success | 命令执行成功 | 0.102
配置1 | 2026-08-03 17:24:56 | 55 | 1 | 1 | CONFigure:CELL1:NR:SIGN:SLOT14:DL:TIND 4 | Command | success | 命令执行成功 | 0.103
配置1 | 2026-08-03 17:24:56 | 56 | 1 | 1 | CONFigure:CELL1:NR:SIGN:SLOT14:DL:MCS1 4 | Command | success | 命令执行成功 | 0.102
配置1 | 2026-08-03 17:24:56 | 57 | 1 | 1 | CONFigure:CELL1:NR:SIGN:SLOT15:CTYPe PDSCh | Command | success | 命令执行成功 | 0.102
配置1 | 2026-08-03 17:24:56 | 58 | 1 | 1 | CONFigure:CELL1:NR:SIGN:SLOT15:DL:TIND 3 | Command | success | 命令执行成功 | 0.102
配置1 | 2026-08-03 17:24:56 | 59 | 1 | 1 | CONFigure:CELL1:NR:SIGN:SLOT15:DL:MCS1 4 | Command | success | 命令执行成功 | 0.102
配置1 | 2026-08-03 17:24:56 | 60 | 1 | 1 | CONFigure:CELL1:NR:SIGN:SLOT16:CTYPe PDSCh | Command | success | 命令执行成功 | 0.102
配置1 | 2026-08-03 17:24:57 | 61 | 1 | 1 | CONFigure:CELL1:NR:SIGN:SLOT16:DL:TIND 2 | Command | success | 命令执行成功 | 0.103
配置1 | 2026-08-03 17:24:57 | 62 | 1 | 1 | CONFigure:CELL1:NR:SIGN:SLOT16:DL:MCS1 4 | Command | success | 命令执行成功 | 0.102
配置1 | 2026-08-03 17:24:57 | 63 | 1 | 1 | CONFigure:CELL1:NR:SIGN:SLOT8:CTYPe PUSCh | Command | success | 命令执行成功 | 0.102
配置1 | 2026-08-03 17:24:57 | 64 | 1 | 1 | CONFigure:CELL1:NR:SIGN:SLOT8:UL:MCS1 2 | Command | success | 命令执行成功 | 0.102
配置1 | 2026-08-03 17:24:57 | 65 | 1 | 1 | CONFigure:CELL1:NR:SIGN:SLOT9:CTYPe PUSCh | Command | success | 命令执行成功 | 0.102
配置1 | 2026-08-03 17:24:57 | 66 | 1 | 1 | CONFigure:CELL1:NR:SIGN:SLOT9:UL:MCS1 2 | Command | success | 命令执行成功 | 0.105
配置1 | 2026-08-03 17:24:57 | 67 | 1 | 1 | CONFigure:CELL1:NR:SIGN:SLOT18:CTYPe PUSCh | Command | success | 命令执行成功 | 0.102
配置1 | 2026-08-03 17:24:57 | 68 | 1 | 1 | CONFigure:CELL1:NR:SIGN:SLOT18:UL:MCS1 2 | Command | success | 命令执行成功 | 0.102
配置1 | 2026-08-03 17:24:57 | 69 | 1 | 1 | CONFigure:CELL1:NR:SIGN:SLOT19:CTYPe PUSCh | Command | success | 命令执行成功 | 0.104
配置1 | 2026-08-03 17:24:57 | 70 | 1 | 1 | CONFigure:CELL1:NR:SIGN:SLOT19:UL:MCS1 2 | Command | success | 命令执行成功 | 0.102
配置1 | 2026-08-03 17:24:58 | 71 | 1 | 1 | CONFigure:CELL1:NR:SIGN:SLOT8:UL:RB 67,135 | Command | success | 命令执行成功 | 0.102
配置1 | 2026-08-03 17:24:58 | 72 | 1 | 1 | CONFigure:CELL1:NR:SIGN:SLOT9:UL:RB 67,135 | Command | success | 命令执行成功 | 0.104
配置1 | 2026-08-03 17:24:58 | 73 | 1 | 1 | CONFigure:CELL1:NR:SIGN:SLOT18:UL:RB 67,135 | Command | success | 命令执行成功 | 0.102
配置1 | 2026-08-03 17:24:58 | 74 | 1 | 1 | CONFigure:CELL1:NR:SIGN:SLOT19:UL:RB 67,135 | Command | success | 命令执行成功 | 0.102
配置1 | 2026-08-03 17:24:58 | 75 | 1 | 1 | CONFigure:CELL1:NR:SIGN:SLOT:APPLy | Command | success | 命令执行成功 | 0.106
配置1 | 2026-08-03 17:24:58 | 76 | 1 | 1 | CONFigure:CELL1:NR:SIGN:DDETection:SWITch ON,1 | Command | success | 命令执行成功 | 0.102
配置1 | 2026-08-03 17:24:58 | 77 | 1 | 1 | SLEEP 2000 | Sleep | success | 睡眠完成 (2000毫秒) | 2
配置1 | 2026-08-03 17:25:02 | 77 | 1 | 1 | CONFigure:CELL1:LTE:SIGN:SUBFrame3:CTYPe PDSCh | Command | success | 命令执行成功 | 0.103
配置1 | 2026-08-03 17:25:02 | 78 | 1 | 1 | CONFigure:CELL1:LTE:SIGN:SUBFrame4:CTYPe PDSCh | Command | success | 命令执行成功 | 0.102
配置1 | 2026-08-03 17:25:02 | 79 | 1 | 1 | CONFigure:CELL1:LTE:SIGN:SUBFrame8:CTYPe PUSCh | Command | success | 命令执行成功 | 0.101
配置1 | 2026-08-03 17:25:02 | 80 | 1 | 1 | CONFigure:CELL1:LTE:SIGN:SUBFrame9:CTYPe PUSCh | Command | success | 命令执行成功 | 0.101
配置1 | 2026-08-03 17:25:03 | 81 | 1 | 1 | CONFigure:CELL1:LTE:SIGN:SUBFrame:APPLy | Command | success | 命令执行成功 | 0.101
配置1 | 2026-08-03 17:25:03 | 82 | 1 | 1 | SLEEP 2000 | Sleep | success | 睡眠完成 (2000毫秒) | 2
配置1 | 2026-08-03 17:25:07 | 82 | 1 | 1 | CONFigure:LTE:TXP:MSUBframe 8 | Command | success | 命令执行成功 | 0.102
配置1 | 2026-08-03 17:25:07 | 83 | 1 | 1 | CONFigure:NR:MEValuation:REPetition SINGLESHOT | Command | success | 命令执行成功 | 0.102
配置1 | 2026-08-03 17:25:07 | 84 | 1 | 1 | CONFigure:NR:BLER:REPetition SINGLESHOT | Command | success | 命令执行成功 | 0.102
配置1 | 2026-08-03 17:25:07 | 85 | 1 | 1 | CONFigure:NR:MEValuation:RESult ON,OFF,OFF,OFF,OFF,OFF | Command | success | 命令执行成功 | 0.101
配置1 | 2026-08-03 17:25:07 | 86 | 1 | 1 | INITiate:NR:BLER | Command | success | 命令执行成功 | 0.101
配置1 | 2026-08-03 17:25:07 | 87 | 1 | 1 | INITiate:NR:MEValuation | Command | success | 命令执行成功 | 0.102
配置1 | 2026-08-03 17:25:07 | 88 | 1 | 1 | SLEEP 1000 | Sleep | success | 睡眠完成 (1000毫秒) | 1
配置1 | 2026-08-03 17:25:09 | 88 | 1 | 1 | FETCh:NR:MEValuation:STATe? | Check | success | 第1次查询命令执行成功 ¦ 末次结果: RDY | 0.004
配置1 | 2026-08-03 17:25:09 | 89 | 1 | 1 | FETCh:NR:BLER:STATe? | Check | success | 第1次查询命令执行成功 ¦ 末次结果: RDY | 0.103
配置1 | 2026-08-03 17:25:09 | 90 | 1 | 1 | CONFigure:CELL1:NR:SIGN:POWer -50 | Command | success | 命令执行成功 | 0.102
配置1 | 2026-08-03 17:25:09 | 91 | 1 | 1 | CONFigure:CELL1:NR:SIGN:SLOT:APPLy | Command | success | 命令执行成功 | 0.102
配置1 | 2026-08-03 17:25:10 | 92 | 1 | 1 | INITiate:NR:BLER | Command | success | 命令执行成功 | 0.102
配置1 | 2026-08-03 17:25:10 | 93 | 1 | 1 | INITiate:NR:MEValuation | Command | success | 命令执行成功 | 0.101
配置1 | 2026-08-03 17:25:10 | 94 | 1 | 1 | SLEEP 500 | Sleep | success | 睡眠完成 (500毫秒) | 0.5
配置1 | 2026-08-03 17:25:11 | 94 | 1 | 1 | CONFigure:CELL1:NR:UEReport:RSRP? | Command | success | 7,-81 | 0.003
配置1 | 2026-08-03 17:25:11 | 95 | 1 | 1 | FETCh:NR:BLER:DL:RESult? | Command | success | 0,67,67,0,0,150147,150147,0.000,0.000,2481.769,2481.769 | 0.003
配置1 | 2026-08-03 17:25:11 | 96 | 1 | 1 | FETCh:NR:BLER:UL:RESult? | Command | success | 0,67,67,0,0,55811,55811,0.000,0.000,333.200,333.200 | 0.005
配置1 | 2026-08-03 17:25:11 | 97 | 1 | 1 | CONFigure:CELL1:NR:SIGN:UE:STATe? | Command | success | "Connected" | 0.003
配置1 | 2026-08-03 17:25:11 | 98 | 1 | 1 | FETCh:NR:MEValuation:TXP:AVG? | Command | success | 0,17.152 | 0.002
配置1 | 2026-08-03 17:25:11 | 99 | 1 | 1 | CONFigure:CELL1:NR:SIGN:POWer -51 | Command | success | 命令执行成功 | 0.101
配置1 | 2026-08-03 17:25:11 | 100 | 1 | 1 | CONFigure:CELL1:NR:SIGN:SLOT:APPLy | Command | success | 命令执行成功 | 0.101
配置1 | 2026-08-03 17:25:11 | 101 | 1 | 1 | INITiate:NR:BLER | Command | success | 命令执行成功 | 0.102
配置1 | 2026-08-03 17:25:11 | 102 | 1 | 1 | INITiate:NR:MEValuation | Command | success | 命令执行成功 | 0.103
配置1 | 2026-08-03 17:25:11 | 103 | 1 | 1 | SLEEP 500 | Sleep | success | 睡眠完成 (500毫秒) | 0.5
配置1 | 2026-08-03 17:25:12 | 103 | 1 | 1 | CONFigure:CELL1:NR:UEReport:RSRP? | Command | success | 7,-81 | 0.002
配置1 | 2026-08-03 17:25:12 | 104 | 1 | 1 | FETCh:NR:BLER:DL:RESult? | Command | success | 0,67,67,0,0,150147,150147,0.000,0.000,2481.769,2481.769 | 0.001
配置1 | 2026-08-03 17:25:12 | 105 | 1 | 1 | FETCh:NR:BLER:UL:RESult? | Command | success | 0,67,67,0,0,55811,55811,0.000,0.000,333.200,333.200 | 0.001
配置1 | 2026-08-03 17:25:12 | 106 | 1 | 1 | CONFigure:CELL1:NR:SIGN:UE:STATe? | Command | success | "Connected" | 0.001
配置1 | 2026-08-03 17:25:12 | 107 | 1 | 1 | FETCh:NR:MEValuation:TXP:AVG? | Command | success | 0,17.137 | 0.001
配置1 | 2026-08-03 17:25:12 | 108 | 1 | 1 | CONFigure:CELL1:NR:SIGN:POWer -52 | Command | success | 命令执行成功 | 0.102
配置1 | 2026-08-03 17:25:12 | 109 | 1 | 1 | CONFigure:CELL1:NR:SIGN:SLOT:APPLy | Command | success | 命令执行成功 | 0.102
配置1 | 2026-08-03 17:25:12 | 110 | 1 | 1 | INITiate:NR:BLER | Command | success | 命令执行成功 | 0.102
配置1 | 2026-08-03 17:25:12 | 111 | 1 | 1 | INITiate:NR:MEValuation | Command | success | 命令执行成功 | 0.101
配置1 | 2026-08-03 17:25:13 | 112 | 1 | 1 | SLEEP 500 | Sleep | success | 睡眠完成 (500毫秒) | 0.5
配置1 | 2026-08-03 17:25:14 | 112 | 1 | 1 | CONFigure:CELL1:NR:UEReport:RSRP? | Command | success | 7,-81 | 0.002
配置1 | 2026-08-03 17:25:14 | 113 | 1 | 1 | FETCh:NR:BLER:DL:RESult? | Command | success | 0,67,67,0,0,150147,150147,0.000,0.000,2481.769,2481.769 | 0.001
配置1 | 2026-08-03 17:25:14 | 114 | 1 | 1 | FETCh:NR:BLER:UL:RESult? | Command | success | 0,67,67,0,0,55811,55811,0.000,0.000,333.200,333.200 | 0.001
配置1 | 2026-08-03 17:25:14 | 115 | 1 | 1 | CONFigure:CELL1:NR:SIGN:UE:STATe? | Command | success | "Connected" | 0.001
配置1 | 2026-08-03 17:25:14 | 116 | 1 | 1 | FETCh:NR:MEValuation:TXP:AVG? | Command | success | 0,17.185 | 0.001
配置1 | 2026-08-03 17:25:14 | 117 | 1 | 1 | CONFigure:CELL1:NR:SIGN:POWer -53 | Command | success | 命令执行成功 | 0.101
配置1 | 2026-08-03 17:25:14 | 118 | 1 | 1 | CONFigure:CELL1:NR:SIGN:SLOT:APPLy | Command | success | 命令执行成功 | 0.119
配置1 | 2026-08-03 17:25:14 | 119 | 1 | 1 | INITiate:NR:BLER | Command | success | 命令执行成功 | 0.102
配置1 | 2026-08-03 17:25:14 | 120 | 1 | 1 | INITiate:NR:MEValuation | Command | success | 命令执行成功 | 0.101
配置1 | 2026-08-03 17:25:14 | 121 | 1 | 1 | SLEEP 500 | Sleep | success | 睡眠完成 (500毫秒) | 0.5
配置1 | 2026-08-03 17:25:15 | 121 | 1 | 1 | CONFigure:CELL1:NR:UEReport:RSRP? | Command | success | 7,-81 | 0.002
配置1 | 2026-08-03 17:25:15 | 122 | 1 | 1 | FETCh:NR:BLER:DL:RESult? | Command | success | 0,67,67,0,0,150147,150147,0.000,0.000,2481.769,2481.769 | 0.001
配置1 | 2026-08-03 17:25:15 | 123 | 1 | 1 | FETCh:NR:BLER:UL:RESult? | Command | success | 0,67,67,0,0,55811,55811,0.000,0.000,333.200,333.200 | 0.001
配置1 | 2026-08-03 17:25:15 | 124 | 1 | 1 | CONFigure:CELL1:NR:SIGN:UE:STATe? | Command | success | "Connected" | 0.001
配置1 | 2026-08-03 17:25:15 | 125 | 1 | 1 | FETCh:NR:MEValuation:TXP:AVG? | Command | success | 0,17.155 | 0.001
配置1 | 2026-08-03 17:25:15 | 126 | 1 | 1 | CONFigure:CELL1:NR:SIGN:POWer -54 | Command | success | 命令执行成功 | 0.101
配置1 | 2026-08-03 17:25:15 | 127 | 1 | 1 | CONFigure:CELL1:NR:SIGN:SLOT:APPLy | Command | success | 命令执行成功 | 0.102
配置1 | 2026-08-03 17:25:15 | 128 | 1 | 1 | INITiate:NR:BLER | Command | success | 命令执行成功 | 0.102
配置1 | 2026-08-03 17:25:15 | 129 | 1 | 1 | INITiate:NR:MEValuation | Command | success | 命令执行成功 | 0.102
配置1 | 2026-08-03 17:25:15 | 130 | 1 | 1 | SLEEP 500 | Sleep | success | 睡眠完成 (500毫秒) | 0.5
配置1 | 2026-08-03 17:25:16 | 130 | 1 | 1 | CONFigure:CELL1:NR:UEReport:RSRP? | Command | success | 7,-81 | 0.002
配置1 | 2026-08-03 17:25:16 | 131 | 1 | 1 | FETCh:NR:BLER:DL:RESult? | Command | success | 0,67,67,0,0,150147,150147,0.000,0.000,2481.769,2481.769 | 0.001
配置1 | 2026-08-03 17:25:16 | 132 | 1 | 1 | FETCh:NR:BLER:UL:RESult? | Command | success | 0,67,67,0,0,55811,55811,0.000,0.000,333.200,333.200 | 0.001
配置1 | 2026-08-03 17:25:16 | 133 | 1 | 1 | CONFigure:CELL1:NR:SIGN:UE:STATe? | Command | success | "Connected" | 0.001
配置1 | 2026-08-03 17:25:16 | 134 | 1 | 1 | FETCh:NR:MEValuation:TXP:AVG? | Command | success | 0,17.227 | 0.001
配置1 | 2026-08-03 17:25:16 | 135 | 1 | 1 | CONFigure:CELL1:NR:SIGN:POWer -55 | Command | success | 命令执行成功 | 0.101
配置1 | 2026-08-03 17:25:17 | 136 | 1 | 1 | CONFigure:CELL1:NR:SIGN:SLOT:APPLy | Command | success | 命令执行成功 | 0.102
配置1 | 2026-08-03 17:25:17 | 137 | 1 | 1 | INITiate:NR:BLER | Command | success | 命令执行成功 | 0.102
配置1 | 2026-08-03 17:25:17 | 138 | 1 | 1 | INITiate:NR:MEValuation | Command | success | 命令执行成功 | 0.104
配置1 | 2026-08-03 17:25:17 | 139 | 1 | 1 | SLEEP 500 | Sleep | success | 睡眠完成 (500毫秒) | 0.5
配置1 | 2026-08-03 17:25:18 | 139 | 1 | 1 | CONFigure:CELL1:NR:UEReport:RSRP? | Command | success | 7,-81 | 0.004
配置1 | 2026-08-03 17:25:18 | 140 | 1 | 1 | FETCh:NR:BLER:DL:RESult? | Command | success | 0,67,67,0,0,150147,150147,0.000,0.000,2481.769,2481.769 | 0.003
配置1 | 2026-08-03 17:25:18 | 141 | 1 | 1 | FETCh:NR:BLER:UL:RESult? | Command | success | 0,67,67,0,0,55811,55811,0.000,0.000,333.200,333.200 | 0.003
配置1 | 2026-08-03 17:25:18 | 142 | 1 | 1 | CONFigure:CELL1:NR:SIGN:UE:STATe? | Command | success | "Connected" | 0.003
配置1 | 2026-08-03 17:25:18 | 143 | 1 | 1 | FETCh:NR:MEValuation:TXP:AVG? | Command | success | 0,17.241 | 0.002
配置1 | 2026-08-03 17:25:18 | 144 | 1 | 1 | CONFigure:CELL1:NR:SIGN:POWer -56 | Command | success | 命令执行成功 | 0.101
配置1 | 2026-08-03 17:25:18 | 145 | 1 | 1 | CONFigure:CELL1:NR:SIGN:SLOT:APPLy | Command | success | 命令执行成功 | 0.101
配置1 | 2026-08-03 17:25:18 | 146 | 1 | 1 | INITiate:NR:BLER | Command | success | 命令执行成功 | 0.101
配置1 | 2026-08-03 17:25:18 | 147 | 1 | 1 | INITiate:NR:MEValuation | Command | success | 命令执行成功 | 0.101
配置1 | 2026-08-03 17:25:18 | 148 | 1 | 1 | SLEEP 500 | Sleep | success | 睡眠完成 (500毫秒) | 0.5
配置1 | 2026-08-03 17:25:19 | 148 | 1 | 1 | CONFigure:CELL1:NR:UEReport:RSRP? | Command | success | 7,-81 | 0.002
配置1 | 2026-08-03 17:25:19 | 149 | 1 | 1 | FETCh:NR:BLER:DL:RESult? | Command | success | 0,67,67,0,0,150147,150147,0.000,0.000,2481.769,2481.769 | 0.002
配置1 | 2026-08-03 17:25:19 | 150 | 1 | 1 | FETCh:NR:BLER:UL:RESult? | Command | success | 0,67,67,0,0,55811,55811,0.000,0.000,333.200,333.200 | 0.001
配置1 | 2026-08-03 17:25:19 | 151 | 1 | 1 | CONFigure:CELL1:NR:SIGN:UE:STATe? | Command | success | "Connected" | 0.001
配置1 | 2026-08-03 17:25:19 | 152 | 1 | 1 | FETCh:NR:MEValuation:TXP:AVG? | Command | success | 0,17.177 | 0.002
配置1 | 2026-08-03 17:25:19 | 153 | 1 | 1 | CONFigure:CELL1:NR:SIGN:POWer -57 | Command | success | 命令执行成功 | 0.101
配置1 | 2026-08-03 17:25:19 | 154 | 1 | 1 | CONFigure:CELL1:NR:SIGN:SLOT:APPLy | Command | success | 命令执行成功 | 0.102
配置1 | 2026-08-03 17:25:20 | 155 | 1 | 1 | INITiate:NR:BLER | Command | success | 命令执行成功 | 0.102
配置1 | 2026-08-03 17:25:20 | 156 | 1 | 1 | INITiate:NR:MEValuation | Command | success | 命令执行成功 | 0.103
配置1 | 2026-08-03 17:25:20 | 157 | 1 | 1 | SLEEP 500 | Sleep | success | 睡眠完成 (500毫秒) | 0.5
配置1 | 2026-08-03 17:25:21 | 157 | 1 | 1 | CONFigure:CELL1:NR:UEReport:RSRP? | Command | success | 7,-81 | 0.005
配置1 | 2026-08-03 17:25:21 | 158 | 1 | 1 | FETCh:NR:BLER:DL:RESult? | Command | success | 0,67,67,0,0,150147,150147,0.000,0.000,2481.769,2481.769 | 0.003
配置1 | 2026-08-03 17:25:21 | 159 | 1 | 1 | FETCh:NR:BLER:UL:RESult? | Command | success | 0,67,67,0,0,55811,55811,0.000,0.000,333.200,333.200 | 0.005
配置1 | 2026-08-03 17:25:21 | 160 | 1 | 1 | CONFigure:CELL1:NR:SIGN:UE:STATe? | Command | success | "Connected" | 0.006
配置1 | 2026-08-03 17:25:21 | 161 | 1 | 1 | FETCh:NR:MEValuation:TXP:AVG? | Command | success | 0,17.219 | 0.002
配置1 | 2026-08-03 17:25:21 | 162 | 1 | 1 | CONFigure:CELL1:NR:SIGN:POWer -58 | Command | success | 命令执行成功 | 0.101
配置1 | 2026-08-03 17:25:21 | 163 | 1 | 1 | CONFigure:CELL1:NR:SIGN:SLOT:APPLy | Command | success | 命令执行成功 | 0.102
配置1 | 2026-08-03 17:25:21 | 164 | 1 | 1 | INITiate:NR:BLER | Command | success | 命令执行成功 | 0.101
配置1 | 2026-08-03 17:25:21 | 165 | 1 | 1 | INITiate:NR:MEValuation | Command | success | 命令执行成功 | 0.102
配置1 | 2026-08-03 17:25:21 | 166 | 1 | 1 | SLEEP 500 | Sleep | success | 睡眠完成 (500毫秒) | 0.5
配置1 | 2026-08-03 17:25:22 | 166 | 1 | 1 | CONFigure:CELL1:NR:UEReport:RSRP? | Command | success | 7,-81 | 0.003
配置1 | 2026-08-03 17:25:22 | 167 | 1 | 1 | FETCh:NR:BLER:DL:RESult? | Command | success | 0,67,67,0,0,150147,150147,0.000,0.000,2481.769,2481.769 | 0.003
配置1 | 2026-08-03 17:25:22 | 168 | 1 | 1 | FETCh:NR:BLER:UL:RESult? | Command | success | 0,67,67,0,0,55811,55811,0.000,0.000,333.200,333.200 | 0.003
配置1 | 2026-08-03 17:25:22 | 169 | 1 | 1 | CONFigure:CELL1:NR:SIGN:UE:STATe? | Command | success | "Connected" | 0.003
配置1 | 2026-08-03 17:25:22 | 170 | 1 | 1 | FETCh:NR:MEValuation:TXP:AVG? | Command | success | 0,17.211 | 0.009
配置1 | 2026-08-03 17:25:22 | 171 | 1 | 1 | CONFigure:CELL1:NR:SIGN:POWer -59 | Command | success | 命令执行成功 | 0.102
配置1 | 2026-08-03 17:25:22 | 172 | 1 | 1 | CONFigure:CELL1:NR:SIGN:SLOT:APPLy | Command | success | 命令执行成功 | 0.102
配置1 | 2026-08-03 17:25:22 | 173 | 1 | 1 | INITiate:NR:BLER | Command | success | 命令执行成功 | 0.101
配置1 | 2026-08-03 17:25:23 | 174 | 1 | 1 | INITiate:NR:MEValuation | Command | success | 命令执行成功 | 0.102
配置1 | 2026-08-03 17:25:23 | 175 | 1 | 1 | SLEEP 500 | Sleep | success | 睡眠完成 (500毫秒) | 0.5
配置1 | 2026-08-03 17:25:24 | 175 | 1 | 1 | CONFigure:CELL1:NR:UEReport:RSRP? | Command | success | 7,-81 | 0.004
配置1 | 2026-08-03 17:25:24 | 176 | 1 | 1 | FETCh:NR:BLER:DL:RESult? | Command | success | 0,67,67,0,0,150147,150147,0.000,0.000,2481.769,2481.769 | 0.004
配置1 | 2026-08-03 17:25:24 | 177 | 1 | 1 | FETCh:NR:BLER:UL:RESult? | Command | success | 0,67,67,0,0,55811,55811,0.000,0.000,333.200,333.200 | 0.004
配置1 | 2026-08-03 17:25:24 | 178 | 1 | 1 | CONFigure:CELL1:NR:SIGN:UE:STATe? | Command | success | "Connected" | 0.004
配置1 | 2026-08-03 17:25:24 | 179 | 1 | 1 | FETCh:NR:MEValuation:TXP:AVG? | Command | success | 0,17.136 | 0.003
配置1 | 2026-08-03 17:25:24 | 180 | 1 | 1 | CONFigure:CELL1:NR:SIGN:POWer -60 | Command | success | 命令执行成功 | 0.102
配置1 | 2026-08-03 17:25:24 | 181 | 1 | 1 | CONFigure:CELL1:NR:SIGN:SLOT:APPLy | Command | success | 命令执行成功 | 0.102
配置1 | 2026-08-03 17:25:24 | 182 | 1 | 1 | INITiate:NR:BLER | Command | success | 命令执行成功 | 0.102
配置1 | 2026-08-03 17:25:24 | 183 | 1 | 1 | INITiate:NR:MEValuation | Command | success | 命令执行成功 | 0.102
配置1 | 2026-08-03 17:25:24 | 184 | 1 | 1 | SLEEP 500 | Sleep | success | 睡眠完成 (500毫秒) | 0.5
配置1 | 2026-08-03 17:25:25 | 184 | 1 | 1 | CONFigure:CELL1:NR:UEReport:RSRP? | Command | success | 7,-81 | 0.002
配置1 | 2026-08-03 17:25:25 | 185 | 1 | 1 | FETCh:NR:BLER:DL:RESult? | Command | success | 0,67,67,0,0,150147,150147,0.000,0.000,2481.769,2481.769 | 0.002
配置1 | 2026-08-03 17:25:25 | 186 | 1 | 1 | FETCh:NR:BLER:UL:RESult? | Command | success | 0,67,67,0,0,55811,55811,0.000,0.000,333.200,333.200 | 0.001
配置1 | 2026-08-03 17:25:25 | 187 | 1 | 1 | CONFigure:CELL1:NR:SIGN:UE:STATe? | Command | success | "Connected" | 0.001
配置1 | 2026-08-03 17:25:25 | 188 | 1 | 1 | FETCh:NR:MEValuation:TXP:AVG? | Command | success | 0,17.262 | 0.001
配置1 | 2026-08-03 17:25:25 | 189 | 1 | 1 | CONFigure:CELL1:NR:SIGN:POWer -61 | Command | success | 命令执行成功 | 0.101
配置1 | 2026-08-03 17:25:25 | 190 | 1 | 1 | CONFigure:CELL1:NR:SIGN:SLOT:APPLy | Command | success | 命令执行成功 | 0.101
配置1 | 2026-08-03 17:25:25 | 191 | 1 | 1 | INITiate:NR:BLER | Command | success | 命令执行成功 | 0.102
配置1 | 2026-08-03 17:25:25 | 192 | 1 | 1 | INITiate:NR:MEValuation | Command | success | 命令执行成功 | 0.102
配置1 | 2026-08-03 17:25:25 | 193 | 1 | 1 | SLEEP 500 | Sleep | success | 睡眠完成 (500毫秒) | 0.5
配置1 | 2026-08-03 17:25:26 | 193 | 1 | 1 | CONFigure:CELL1:NR:UEReport:RSRP? | Command | success | 7,-81 | 0.004
配置1 | 2026-08-03 17:25:26 | 194 | 1 | 1 | FETCh:NR:BLER:DL:RESult? | Command | success | 0,67,67,0,0,150147,150147,0.000,0.000,2481.769,2481.769 | 0.002
配置1 | 2026-08-03 17:25:26 | 195 | 1 | 1 | FETCh:NR:BLER:UL:RESult? | Command | success | 0,67,67,0,0,55811,55811,0.000,0.000,333.200,333.200 | 0.002
配置1 | 2026-08-03 17:25:26 | 196 | 1 | 1 | CONFigure:CELL1:NR:SIGN:UE:STATe? | Command | success | "Connected" | 0.002
配置1 | 2026-08-03 17:25:26 | 197 | 1 | 1 | FETCh:NR:MEValuation:TXP:AVG? | Command | success | 0,17.207 | 0.009
配置1 | 2026-08-03 17:25:26 | 198 | 1 | 1 | CONFigure:CELL1:NR:SIGN:POWer -62 | Command | success | 命令执行成功 | 0.102
配置1 | 2026-08-03 17:25:27 | 199 | 1 | 1 | CONFigure:CELL1:NR:SIGN:SLOT:APPLy | Command | success | 命令执行成功 | 0.101
配置1 | 2026-08-03 17:25:27 | 200 | 1 | 1 | INITiate:NR:BLER | Command | success | 命令执行成功 | 0.102
配置1 | 2026-08-03 17:25:27 | 201 | 1 | 1 | INITiate:NR:MEValuation | Command | success | 命令执行成功 | 0.102
配置1 | 2026-08-03 17:25:27 | 202 | 1 | 1 | SLEEP 500 | Sleep | success | 睡眠完成 (500毫秒) | 0.5
配置1 | 2026-08-03 17:25:28 | 202 | 1 | 1 | CONFigure:CELL1:NR:UEReport:RSRP? | Command | success | 7,-81 | 0.002
配置1 | 2026-08-03 17:25:28 | 203 | 1 | 1 | FETCh:NR:BLER:DL:RESult? | Command | success | 0,67,67,0,0,150147,150147,0.000,0.000,2481.769,2481.769 | 0.001
配置1 | 2026-08-03 17:25:28 | 204 | 1 | 1 | FETCh:NR:BLER:UL:RESult? | Command | success | 0,67,67,0,0,55811,55811,0.000,0.000,333.200,333.200 | 0.001
配置1 | 2026-08-03 17:25:28 | 205 | 1 | 1 | CONFigure:CELL1:NR:SIGN:UE:STATe? | Command | success | "Connected" | 0.001
配置1 | 2026-08-03 17:25:28 | 206 | 1 | 1 | FETCh:NR:MEValuation:TXP:AVG? | Command | success | 0,17.194 | 0.001
配置1 | 2026-08-03 17:25:28 | 207 | 1 | 1 | CONFigure:CELL1:NR:SIGN:POWer -63 | Command | success | 命令执行成功 | 0.101
配置1 | 2026-08-03 17:25:28 | 208 | 1 | 1 | CONFigure:CELL1:NR:SIGN:SLOT:APPLy | Command | success | 命令执行成功 | 0.102
配置1 | 2026-08-03 17:25:28 | 209 | 1 | 1 | INITiate:NR:BLER | Command | success | 命令执行成功 | 0.103
配置1 | 2026-08-03 17:25:28 | 210 | 1 | 1 | INITiate:NR:MEValuation | Command | success | 命令执行成功 | 0.102
配置1 | 2026-08-03 17:25:28 | 211 | 1 | 1 | SLEEP 500 | Sleep | success | 睡眠完成 (500毫秒) | 0.5
配置1 | 2026-08-03 17:25:29 | 211 | 1 | 1 | CONFigure:CELL1:NR:UEReport:RSRP? | Command | success | 7,-81 | 0.002
配置1 | 2026-08-03 17:25:29 | 212 | 1 | 1 | FETCh:NR:BLER:DL:RESult? | Command | success | 0,67,67,0,0,150147,150147,0.000,0.000,2481.769,2481.769 | 0.002
配置1 | 2026-08-03 17:25:29 | 213 | 1 | 1 | FETCh:NR:BLER:UL:RESult? | Command | success | 0,67,67,0,0,55811,55811,0.000,0.000,333.200,333.200 | 0.002
配置1 | 2026-08-03 17:25:29 | 214 | 1 | 1 | CONFigure:CELL1:NR:SIGN:UE:STATe? | Command | success | "Connected" | 0.003
配置1 | 2026-08-03 17:25:29 | 215 | 1 | 1 | FETCh:NR:MEValuation:TXP:AVG? | Command | success | 0,17.178 | 0.002
配置1 | 2026-08-03 17:25:29 | 216 | 1 | 1 | CONFigure:CELL1:NR:SIGN:POWer -64 | Command | success | 命令执行成功 | 0.102
配置1 | 2026-08-03 17:25:29 | 217 | 1 | 1 | CONFigure:CELL1:NR:SIGN:SLOT:APPLy | Command | success | 命令执行成功 | 0.102
配置1 | 2026-08-03 17:25:30 | 218 | 1 | 1 | INITiate:NR:BLER | Command | success | 命令执行成功 | 0.103
配置1 | 2026-08-03 17:25:30 | 219 | 1 | 1 | INITiate:NR:MEValuation | Command | success | 命令执行成功 | 0.102
配置1 | 2026-08-03 17:25:30 | 220 | 1 | 1 | SLEEP 500 | Sleep | success | 睡眠完成 (500毫秒) | 0.5
配置1 | 2026-08-03 17:25:31 | 220 | 1 | 1 | CONFigure:CELL1:NR:UEReport:RSRP? | Command | success | 7,-81 | 0.003
配置1 | 2026-08-03 17:25:31 | 221 | 1 | 1 | FETCh:NR:BLER:DL:RESult? | Command | success | 0,67,67,0,0,150147,150147,0.000,0.000,2481.769,2481.769 | 0.002
配置1 | 2026-08-03 17:25:31 | 222 | 1 | 1 | FETCh:NR:BLER:UL:RESult? | Command | success | 0,67,67,0,0,55811,55811,0.000,0.000,333.200,333.200 | 0.003
配置1 | 2026-08-03 17:25:31 | 223 | 1 | 1 | CONFigure:CELL1:NR:SIGN:UE:STATe? | Command | success | "Connected" | 0.004
配置1 | 2026-08-03 17:25:31 | 224 | 1 | 1 | FETCh:NR:MEValuation:TXP:AVG? | Command | success | 0,17.179 | 0.004
配置1 | 2026-08-03 17:25:31 | 225 | 1 | 1 | CONFigure:CELL1:NR:SIGN:POWer -65 | Command | success | 命令执行成功 | 0.102
配置1 | 2026-08-03 17:25:31 | 226 | 1 | 1 | CONFigure:CELL1:NR:SIGN:SLOT:APPLy | Command | success | 命令执行成功 | 0.105
配置1 | 2026-08-03 17:25:31 | 227 | 1 | 1 | INITiate:NR:BLER | Command | success | 命令执行成功 | 0.101
配置1 | 2026-08-03 17:25:31 | 228 | 1 | 1 | INITiate:NR:MEValuation | Command | success | 命令执行成功 | 0.102
配置1 | 2026-08-03 17:25:31 | 229 | 1 | 1 | SLEEP 500 | Sleep | success | 睡眠完成 (500毫秒) | 0.5
配置1 | 2026-08-03 17:25:32 | 229 | 1 | 1 | CONFigure:CELL1:NR:UEReport:RSRP? | Command | success | 7,-81 | 0.002
配置1 | 2026-08-03 17:25:32 | 230 | 1 | 1 | FETCh:NR:BLER:DL:RESult? | Command | success | 0,67,67,0,0,150147,150147,0.000,0.000,2481.769,2481.769 | 0.001
配置1 | 2026-08-03 17:25:32 | 231 | 1 | 1 | FETCh:NR:BLER:UL:RESult? | Command | success | 0,67,67,0,0,55811,55811,0.000,0.000,333.200,333.200 | 0.001
配置1 | 2026-08-03 17:25:32 | 232 | 1 | 1 | CONFigure:CELL1:NR:SIGN:UE:STATe? | Command | success | "Connected" | 0.001
配置1 | 2026-08-03 17:25:32 | 233 | 1 | 1 | FETCh:NR:MEValuation:TXP:AVG? | Command | success | 0,17.149 | 0.001
配置1 | 2026-08-03 17:25:32 | 234 | 1 | 1 | CONFigure:CELL1:NR:SIGN:POWer -66 | Command | success | 命令执行成功 | 0.101
配置1 | 2026-08-03 17:25:32 | 235 | 1 | 1 | CONFigure:CELL1:NR:SIGN:SLOT:APPLy | Command | success | 命令执行成功 | 0.102
配置1 | 2026-08-03 17:25:32 | 236 | 1 | 1 | INITiate:NR:BLER | Command | success | 命令执行成功 | 0.102
配置1 | 2026-08-03 17:25:33 | 237 | 1 | 1 | INITiate:NR:MEValuation | Command | success | 命令执行成功 | 0.102
配置1 | 2026-08-03 17:25:33 | 238 | 1 | 1 | SLEEP 500 | Sleep | success | 睡眠完成 (500毫秒) | 0.5
配置1 | 2026-08-03 17:25:34 | 238 | 1 | 1 | CONFigure:CELL1:NR:UEReport:RSRP? | Command | success | 7,-81 | 0.005
配置1 | 2026-08-03 17:25:34 | 239 | 1 | 1 | FETCh:NR:BLER:DL:RESult? | Command | success | 0,67,67,0,0,150147,150147,0.000,0.000,2481.769,2481.769 | 0.003
配置1 | 2026-08-03 17:25:34 | 240 | 1 | 1 | FETCh:NR:BLER:UL:RESult? | Command | success | 0,67,67,0,0,55811,55811,0.000,0.000,333.200,333.200 | 0.006
配置1 | 2026-08-03 17:25:34 | 241 | 1 | 1 | CONFigure:CELL1:NR:SIGN:UE:STATe? | Command | success | "Connected" | 0.002
配置1 | 2026-08-03 17:25:34 | 242 | 1 | 1 | FETCh:NR:MEValuation:TXP:AVG? | Command | success | 0,17.140 | 0.001
配置1 | 2026-08-03 17:25:34 | 243 | 1 | 1 | CONFigure:CELL1:NR:SIGN:POWer -67 | Command | success | 命令执行成功 | 0.101
配置1 | 2026-08-03 17:25:34 | 244 | 1 | 1 | CONFigure:CELL1:NR:SIGN:SLOT:APPLy | Command | success | 命令执行成功 | 0.101
配置1 | 2026-08-03 17:25:34 | 245 | 1 | 1 | INITiate:NR:BLER | Command | success | 命令执行成功 | 0.103
配置1 | 2026-08-03 17:25:34 | 246 | 1 | 1 | INITiate:NR:MEValuation | Command | success | 命令执行成功 | 0.102
配置1 | 2026-08-03 17:25:34 | 247 | 1 | 1 | SLEEP 500 | Sleep | success | 睡眠完成 (500毫秒) | 0.5
配置1 | 2026-08-03 17:25:35 | 247 | 1 | 1 | CONFigure:CELL1:NR:UEReport:RSRP? | Command | success | 7,-81 | 0.004
配置1 | 2026-08-03 17:25:35 | 248 | 1 | 1 | FETCh:NR:BLER:DL:RESult? | Command | success | 0,67,67,0,0,150147,150147,0.000,0.000,2481.769,2481.769 | 0.003
配置1 | 2026-08-03 17:25:35 | 249 | 1 | 1 | FETCh:NR:BLER:UL:RESult? | Command | success | 0,67,67,0,0,55811,55811,0.000,0.000,333.200,333.200 | 0.003
配置1 | 2026-08-03 17:25:35 | 250 | 1 | 1 | CONFigure:CELL1:NR:SIGN:UE:STATe? | Command | success | "Connected" | 0.003
配置1 | 2026-08-03 17:25:35 | 251 | 1 | 1 | FETCh:NR:MEValuation:TXP:AVG? | Command | success | 0,17.116 | 0.009
配置1 | 2026-08-03 17:25:35 | 252 | 1 | 1 | CONFigure:CELL1:NR:SIGN:POWer -68 | Command | success | 命令执行成功 | 0.102
配置1 | 2026-08-03 17:25:35 | 253 | 1 | 1 | CONFigure:CELL1:NR:SIGN:SLOT:APPLy | Command | success | 命令执行成功 | 0.102
配置1 | 2026-08-03 17:25:35 | 254 | 1 | 1 | INITiate:NR:BLER | Command | success | 命令执行成功 | 0.102
配置1 | 2026-08-03 17:25:35 | 255 | 1 | 1 | INITiate:NR:MEValuation | Command | success | 命令执行成功 | 0.102
配置1 | 2026-08-03 17:25:35 | 256 | 1 | 1 | SLEEP 500 | Sleep | success | 睡眠完成 (500毫秒) | 0.5
配置1 | 2026-08-03 17:25:36 | 256 | 1 | 1 | CONFigure:CELL1:NR:UEReport:RSRP? | Command | success | 7,-81 | 0.003
配置1 | 2026-08-03 17:25:36 | 257 | 1 | 1 | FETCh:NR:BLER:DL:RESult? | Command | success | 0,67,67,0,0,150147,150147,0.000,0.000,2481.769,2481.769 | 0.001
配置1 | 2026-08-03 17:25:36 | 258 | 1 | 1 | FETCh:NR:BLER:UL:RESult? | Command | success | 0,67,67,0,0,55811,55811,0.000,0.000,333.200,333.200 | 0.001
配置1 | 2026-08-03 17:25:36 | 259 | 1 | 1 | CONFigure:CELL1:NR:SIGN:UE:STATe? | Command | success | "Connected" | 0.001
配置1 | 2026-08-03 17:25:36 | 260 | 1 | 1 | FETCh:NR:MEValuation:TXP:AVG? | Command | success | 0,17.102 | 0.001
配置1 | 2026-08-03 17:25:36 | 261 | 1 | 1 | CONFigure:CELL1:NR:SIGN:POWer -69 | Command | success | 命令执行成功 | 0.101
配置1 | 2026-08-03 17:25:37 | 262 | 1 | 1 | CONFigure:CELL1:NR:SIGN:SLOT:APPLy | Command | success | 命令执行成功 | 0.103
配置1 | 2026-08-03 17:25:37 | 263 | 1 | 1 | INITiate:NR:BLER | Command | success | 命令执行成功 | 0.102
配置1 | 2026-08-03 17:25:37 | 264 | 1 | 1 | INITiate:NR:MEValuation | Command | success | 命令执行成功 | 0.102
配置1 | 2026-08-03 17:25:37 | 265 | 1 | 1 | SLEEP 500 | Sleep | success | 睡眠完成 (500毫秒) | 0.5
配置1 | 2026-08-03 17:25:38 | 265 | 1 | 1 | CONFigure:CELL1:NR:UEReport:RSRP? | Command | success | 7,-81 | 0.003
配置1 | 2026-08-03 17:25:38 | 266 | 1 | 1 | FETCh:NR:BLER:DL:RESult? | Command | success | 0,67,67,0,0,150147,150147,0.000,0.000,2481.769,2481.769 | 0.002
配置1 | 2026-08-03 17:25:38 | 267 | 1 | 1 | FETCh:NR:BLER:UL:RESult? | Command | success | 0,67,67,0,0,55811,55811,0.000,0.000,333.200,333.200 | 0.003
配置1 | 2026-08-03 17:25:38 | 268 | 1 | 1 | CONFigure:CELL1:NR:SIGN:UE:STATe? | Command | success | "Connected" | 0.002
配置1 | 2026-08-03 17:25:38 | 269 | 1 | 1 | FETCh:NR:MEValuation:TXP:AVG? | Command | success | 0,17.189 | 0.002
配置1 | 2026-08-03 17:25:38 | 270 | 1 | 1 | CONFigure:CELL1:NR:SIGN:POWer -70 | Command | success | 命令执行成功 | 0.102
配置1 | 2026-08-03 17:25:38 | 271 | 1 | 1 | CONFigure:CELL1:NR:SIGN:SLOT:APPLy | Command | success | 命令执行成功 | 0.102
配置1 | 2026-08-03 17:25:38 | 272 | 1 | 1 | INITiate:NR:BLER | Command | success | 命令执行成功 | 0.103
配置1 | 2026-08-03 17:25:38 | 273 | 1 | 1 | INITiate:NR:MEValuation | Command | success | 命令执行成功 | 0.102
配置1 | 2026-08-03 17:25:38 | 274 | 1 | 1 | SLEEP 500 | Sleep | success | 睡眠完成 (500毫秒) | 0.5
配置1 | 2026-08-03 17:25:39 | 274 | 1 | 1 | CONFigure:CELL1:NR:UEReport:RSRP? | Command | success | 7,-81 | 0.002
配置1 | 2026-08-03 17:25:39 | 275 | 1 | 1 | FETCh:NR:BLER:DL:RESult? | Command | success | 0,67,67,0,0,150147,150147,0.000,0.000,2481.769,2481.769 | 0.001
配置1 | 2026-08-03 17:25:39 | 276 | 1 | 1 | FETCh:NR:BLER:UL:RESult? | Command | success | 0,67,67,0,0,55811,55811,0.000,0.000,333.200,333.200 | 0.001
配置1 | 2026-08-03 17:25:39 | 277 | 1 | 1 | CONFigure:CELL1:NR:SIGN:UE:STATe? | Command | success | "Connected" | 0.001
配置1 | 2026-08-03 17:25:39 | 278 | 1 | 1 | FETCh:NR:MEValuation:TXP:AVG? | Command | success | 0,17.115 | 0.001
配置1 | 2026-08-03 17:25:39 | 279 | 1 | 1 | CONFigure:CELL1:NR:SIGN:POWer -71 | Command | success | 命令执行成功 | 0.101
配置1 | 2026-08-03 17:25:39 | 280 | 1 | 1 | CONFigure:CELL1:NR:SIGN:SLOT:APPLy | Command | success | 命令执行成功 | 0.101
配置1 | 2026-08-03 17:25:40 | 281 | 1 | 1 | INITiate:NR:BLER | Command | success | 命令执行成功 | 0.103
配置1 | 2026-08-03 17:25:40 | 282 | 1 | 1 | INITiate:NR:MEValuation | Command | success | 命令执行成功 | 0.102
配置1 | 2026-08-03 17:25:40 | 283 | 1 | 1 | SLEEP 500 | Sleep | success | 睡眠完成 (500毫秒) | 0.5
配置1 | 2026-08-03 17:25:41 | 283 | 1 | 1 | CONFigure:CELL1:NR:UEReport:RSRP? | Command | success | 7,-81 | 0.003
配置1 | 2026-08-03 17:25:41 | 284 | 1 | 1 | FETCh:NR:BLER:DL:RESult? | Command | success | 0,67,67,0,0,150147,150147,0.000,0.000,2481.769,2481.769 | 0.002
配置1 | 2026-08-03 17:25:41 | 285 | 1 | 1 | FETCh:NR:BLER:UL:RESult? | Command | success | 0,67,67,0,0,55811,55811,0.000,0.000,333.200,333.200 | 0.003
配置1 | 2026-08-03 17:25:41 | 286 | 1 | 1 | CONFigure:CELL1:NR:SIGN:UE:STATe? | Command | success | "Connected" | 0.002
配置1 | 2026-08-03 17:25:41 | 287 | 1 | 1 | FETCh:NR:MEValuation:TXP:AVG? | Command | success | 0,17.184 | 0.002
配置1 | 2026-08-03 17:25:41 | 288 | 1 | 1 | CONFigure:CELL1:NR:SIGN:POWer -72 | Command | success | 命令执行成功 | 0.102
配置1 | 2026-08-03 17:25:41 | 289 | 1 | 1 | CONFigure:CELL1:NR:SIGN:SLOT:APPLy | Command | success | 命令执行成功 | 0.102
配置1 | 2026-08-03 17:25:41 | 290 | 1 | 1 | INITiate:NR:BLER | Command | success | 命令执行成功 | 0.101
配置1 | 2026-08-03 17:25:41 | 291 | 1 | 1 | INITiate:NR:MEValuation | Command | success | 命令执行成功 | 0.102
配置1 | 2026-08-03 17:25:41 | 292 | 1 | 1 | SLEEP 500 | Sleep | success | 睡眠完成 (500毫秒) | 0.5
配置1 | 2026-08-03 17:25:42 | 292 | 1 | 1 | CONFigure:CELL1:NR:UEReport:RSRP? | Command | success | 7,-81 | 0.004
配置1 | 2026-08-03 17:25:42 | 293 | 1 | 1 | FETCh:NR:BLER:DL:RESult? | Command | success | 0,67,67,0,0,150147,150147,0.000,0.000,2481.769,2481.769 | 0.003
配置1 | 2026-08-03 17:25:42 | 294 | 1 | 1 | FETCh:NR:BLER:UL:RESult? | Command | success | 0,67,67,0,0,55811,55811,0.000,0.000,333.200,333.200 | 0.003
配置1 | 2026-08-03 17:25:42 | 295 | 1 | 1 | CONFigure:CELL1:NR:SIGN:UE:STATe? | Command | success | "Connected" | 0.003
配置1 | 2026-08-03 17:25:42 | 296 | 1 | 1 | FETCh:NR:MEValuation:TXP:AVG? | Command | success | 0,17.097 | 0.006
配置1 | 2026-08-03 17:25:42 | 297 | 1 | 1 | CONFigure:CELL1:NR:SIGN:POWer -73 | Command | success | 命令执行成功 | 0.103
配置1 | 2026-08-03 17:25:42 | 298 | 1 | 1 | CONFigure:CELL1:NR:SIGN:SLOT:APPLy | Command | success | 命令执行成功 | 0.102
配置1 | 2026-08-03 17:25:42 | 299 | 1 | 1 | INITiate:NR:BLER | Command | success | 命令执行成功 | 0.102
配置1 | 2026-08-03 17:25:43 | 300 | 1 | 1 | INITiate:NR:MEValuation | Command | success | 命令执行成功 | 0.102
配置1 | 2026-08-03 17:25:43 | 301 | 1 | 1 | SLEEP 500 | Sleep | success | 睡眠完成 (500毫秒) | 0.5
配置1 | 2026-08-03 17:25:44 | 301 | 1 | 1 | CONFigure:CELL1:NR:UEReport:RSRP? | Command | success | 7,-81 | 0.002
配置1 | 2026-08-03 17:25:44 | 302 | 1 | 1 | FETCh:NR:BLER:DL:RESult? | Command | success | 0,67,67,0,0,150147,150147,0.000,0.000,2481.769,2481.769 | 0.001
配置1 | 2026-08-03 17:25:44 | 303 | 1 | 1 | FETCh:NR:BLER:UL:RESult? | Command | success | 0,67,67,0,0,55811,55811,0.000,0.000,333.200,333.200 | 0.001
配置1 | 2026-08-03 17:25:44 | 304 | 1 | 1 | CONFigure:CELL1:NR:SIGN:UE:STATe? | Command | success | "Connected" | 0.001
配置1 | 2026-08-03 17:25:44 | 305 | 1 | 1 | FETCh:NR:MEValuation:TXP:AVG? | Command | success | 0,17.070 | 0.002
配置1 | 2026-08-03 17:25:44 | 306 | 1 | 1 | CONFigure:CELL1:NR:SIGN:POWer -74 | Command | success | 命令执行成功 | 0.101
配置1 | 2026-08-03 17:25:44 | 307 | 1 | 1 | CONFigure:CELL1:NR:SIGN:SLOT:APPLy | Command | success | 命令执行成功 | 0.102
配置1 | 2026-08-03 17:25:44 | 308 | 1 | 1 | INITiate:NR:BLER | Command | success | 命令执行成功 | 0.102
配置1 | 2026-08-03 17:25:44 | 309 | 1 | 1 | INITiate:NR:MEValuation | Command | success | 命令执行成功 | 0.101
配置1 | 2026-08-03 17:25:44 | 310 | 1 | 1 | SLEEP 500 | Sleep | success | 睡眠完成 (500毫秒) | 0.5
配置1 | 2026-08-03 17:25:45 | 310 | 1 | 1 | CONFigure:CELL1:NR:UEReport:RSRP? | Command | success | 7,-81 | 0.003
配置1 | 2026-08-03 17:25:45 | 311 | 1 | 1 | FETCh:NR:BLER:DL:RESult? | Command | success | 0,67,67,0,0,150147,150147,0.000,0.000,2481.769,2481.769 | 0.002
配置1 | 2026-08-03 17:25:45 | 312 | 1 | 1 | FETCh:NR:BLER:UL:RESult? | Command | success | 0,67,67,0,0,55811,55811,0.000,0.000,333.200,333.200 | 0.002
配置1 | 2026-08-03 17:25:45 | 313 | 1 | 1 | CONFigure:CELL1:NR:SIGN:UE:STATe? | Command | success | "Connected" | 0.001
配置1 | 2026-08-03 17:25:45 | 314 | 1 | 1 | FETCh:NR:MEValuation:TXP:AVG? | Command | success | 0,17.133 | 0.002
配置1 | 2026-08-03 17:25:45 | 315 | 1 | 1 | CONFigure:CELL1:NR:SIGN:POWer -75 | Command | success | 命令执行成功 | 0.102
配置1 | 2026-08-03 17:25:45 | 316 | 1 | 1 | CONFigure:CELL1:NR:SIGN:SLOT:APPLy | Command | success | 命令执行成功 | 0.102
配置1 | 2026-08-03 17:25:45 | 317 | 1 | 1 | INITiate:NR:BLER | Command | success | 命令执行成功 | 0.102
配置1 | 2026-08-03 17:25:45 | 318 | 1 | 1 | INITiate:NR:MEValuation | Command | success | 命令执行成功 | 0.102
配置1 | 2026-08-03 17:25:45 | 319 | 1 | 1 | SLEEP 500 | Sleep | success | 睡眠完成 (500毫秒) | 0.5
配置1 | 2026-08-03 17:25:46 | 319 | 1 | 1 | CONFigure:CELL1:NR:UEReport:RSRP? | Command | success | 7,-81 | 0.002
配置1 | 2026-08-03 17:25:46 | 320 | 1 | 1 | FETCh:NR:BLER:DL:RESult? | Command | success | 0,67,67,0,0,150147,150147,0.000,0.000,2481.769,2481.769 | 0.002
配置1 | 2026-08-03 17:25:46 | 321 | 1 | 1 | FETCh:NR:BLER:UL:RESult? | Command | success | 0,67,67,0,0,55811,55811,0.000,0.000,333.200,333.200 | 0.002
配置1 | 2026-08-03 17:25:46 | 322 | 1 | 1 | CONFigure:CELL1:NR:SIGN:UE:STATe? | Command | success | "Connected" | 0.003
配置1 | 2026-08-03 17:25:46 | 323 | 1 | 1 | FETCh:NR:MEValuation:TXP:AVG? | Command | success | 0,17.097 | 0.005
配置1 | 2026-08-03 17:25:46 | 324 | 1 | 1 | CONFigure:CELL1:NR:SIGN:POWer -76 | Command | success | 命令执行成功 | 0.102
配置1 | 2026-08-03 17:25:47 | 325 | 1 | 1 | CONFigure:CELL1:NR:SIGN:SLOT:APPLy | Command | success | 命令执行成功 | 0.102
配置1 | 2026-08-03 17:25:47 | 326 | 1 | 1 | INITiate:NR:BLER | Command | success | 命令执行成功 | 0.103
配置1 | 2026-08-03 17:25:47 | 327 | 1 | 1 | INITiate:NR:MEValuation | Command | success | 命令执行成功 | 0.101
配置1 | 2026-08-03 17:25:47 | 328 | 1 | 1 | SLEEP 500 | Sleep | success | 睡眠完成 (500毫秒) | 0.5
配置1 | 2026-08-03 17:25:48 | 328 | 1 | 1 | CONFigure:CELL1:NR:UEReport:RSRP? | Command | success | 7,-81 | 0.002
配置1 | 2026-08-03 17:25:48 | 329 | 1 | 1 | FETCh:NR:BLER:DL:RESult? | Command | success | 0,67,67,0,0,150147,150147,0.000,0.000,2481.769,2481.769 | 0.002
配置1 | 2026-08-03 17:25:48 | 330 | 1 | 1 | FETCh:NR:BLER:UL:RESult? | Command | success | 0,67,67,0,0,55811,55811,0.000,0.000,333.200,333.200 | 0.001
配置1 | 2026-08-03 17:25:48 | 331 | 1 | 1 | CONFigure:CELL1:NR:SIGN:UE:STATe? | Command | success | "Connected" | 0.001
配置1 | 2026-08-03 17:25:48 | 332 | 1 | 1 | FETCh:NR:MEValuation:TXP:AVG? | Command | success | 0,17.129 | 0.001
配置1 | 2026-08-03 17:25:48 | 333 | 1 | 1 | CONFigure:CELL1:NR:SIGN:POWer -77 | Command | success | 命令执行成功 | 0.101
配置1 | 2026-08-03 17:25:48 | 334 | 1 | 1 | CONFigure:CELL1:NR:SIGN:SLOT:APPLy | Command | success | 命令执行成功 | 0.101
配置1 | 2026-08-03 17:25:48 | 335 | 1 | 1 | INITiate:NR:BLER | Command | success | 命令执行成功 | 0.102
配置1 | 2026-08-03 17:25:48 | 336 | 1 | 1 | INITiate:NR:MEValuation | Command | success | 命令执行成功 | 0.102
配置1 | 2026-08-03 17:25:48 | 337 | 1 | 1 | SLEEP 500 | Sleep | success | 睡眠完成 (500毫秒) | 0.5
配置1 | 2026-08-03 17:25:49 | 337 | 1 | 1 | CONFigure:CELL1:NR:UEReport:RSRP? | Command | success | 7,-81 | 0.003
配置1 | 2026-08-03 17:25:49 | 338 | 1 | 1 | FETCh:NR:BLER:DL:RESult? | Command | success | 0,67,67,0,0,150147,150147,0.000,0.000,2481.769,2481.769 | 0.002
配置1 | 2026-08-03 17:25:49 | 339 | 1 | 1 | FETCh:NR:BLER:UL:RESult? | Command | success | 0,67,67,0,0,55811,55811,0.000,0.000,333.200,333.200 | 0.002
配置1 | 2026-08-03 17:25:49 | 340 | 1 | 1 | CONFigure:CELL1:NR:SIGN:UE:STATe? | Command | success | "Connected" | 0.002
配置1 | 2026-08-03 17:25:49 | 341 | 1 | 1 | FETCh:NR:MEValuation:TXP:AVG? | Command | success | 0,17.078 | 0.005
配置1 | 2026-08-03 17:25:49 | 342 | 1 | 1 | CONFigure:CELL1:NR:SIGN:POWer -78 | Command | success | 命令执行成功 | 0.101
配置1 | 2026-08-03 17:25:49 | 343 | 1 | 1 | CONFigure:CELL1:NR:SIGN:SLOT:APPLy | Command | success | 命令执行成功 | 0.102
配置1 | 2026-08-03 17:25:50 | 344 | 1 | 1 | INITiate:NR:BLER | Command | success | 命令执行成功 | 0.102
配置1 | 2026-08-03 17:25:50 | 345 | 1 | 1 | INITiate:NR:MEValuation | Command | success | 命令执行成功 | 0.102
配置1 | 2026-08-03 17:25:50 | 346 | 1 | 1 | SLEEP 500 | Sleep | success | 睡眠完成 (500毫秒) | 0.5
配置1 | 2026-08-03 17:25:51 | 346 | 1 | 1 | CONFigure:CELL1:NR:UEReport:RSRP? | Command | success | 7,-81 | 0.002
配置1 | 2026-08-03 17:25:51 | 347 | 1 | 1 | FETCh:NR:BLER:DL:RESult? | Command | success | 0,67,67,0,0,150147,150147,0.000,0.000,2481.769,2481.769 | 0.001
配置1 | 2026-08-03 17:25:51 | 348 | 1 | 1 | FETCh:NR:BLER:UL:RESult? | Command | success | 0,67,67,0,0,55811,55811,0.000,0.000,333.200,333.200 | 0.001
配置1 | 2026-08-03 17:25:51 | 349 | 1 | 1 | CONFigure:CELL1:NR:SIGN:UE:STATe? | Command | success | "Connected" | 0.001
配置1 | 2026-08-03 17:25:51 | 350 | 1 | 1 | FETCh:NR:MEValuation:TXP:AVG? | Command | success | 0,17.178 | 0.001
配置1 | 2026-08-03 17:25:51 | 351 | 1 | 1 | CONFigure:CELL1:NR:SIGN:POWer -79 | Command | success | 命令执行成功 | 0.101
配置1 | 2026-08-03 17:25:51 | 352 | 1 | 1 | CONFigure:CELL1:NR:SIGN:SLOT:APPLy | Command | success | 命令执行成功 | 0.102
配置1 | 2026-08-03 17:25:51 | 353 | 1 | 1 | INITiate:NR:BLER | Command | success | 命令执行成功 | 0.101
配置1 | 2026-08-03 17:25:51 | 354 | 1 | 1 | INITiate:NR:MEValuation | Command | success | 命令执行成功 | 0.102
配置1 | 2026-08-03 17:25:51 | 355 | 1 | 1 | SLEEP 500 | Sleep | success | 睡眠完成 (500毫秒) | 0.5
配置1 | 2026-08-03 17:25:52 | 355 | 1 | 1 | CONFigure:CELL1:NR:UEReport:RSRP? | Command | success | 7,-81 | 0.003
配置1 | 2026-08-03 17:25:52 | 356 | 1 | 1 | FETCh:NR:BLER:DL:RESult? | Command | success | 0,67,67,0,0,150147,150147,0.000,0.000,2481.769,2481.769 | 0.002
配置1 | 2026-08-03 17:25:52 | 357 | 1 | 1 | FETCh:NR:BLER:UL:RESult? | Command | success | 0,67,67,0,0,55811,55811,0.000,0.000,333.200,333.200 | 0.002
配置1 | 2026-08-03 17:25:52 | 358 | 1 | 1 | CONFigure:CELL1:NR:SIGN:UE:STATe? | Command | success | "Connected" | 0.002
配置1 | 2026-08-03 17:25:52 | 359 | 1 | 1 | FETCh:NR:MEValuation:TXP:AVG? | Command | success | 0,17.166 | 0.002
配置1 | 2026-08-03 17:25:52 | 360 | 1 | 1 | CONFigure:CELL1:NR:SIGN:POWer -80 | Command | success | 命令执行成功 | 0.102
配置1 | 2026-08-03 17:25:52 | 361 | 1 | 1 | CONFigure:CELL1:NR:SIGN:SLOT:APPLy | Command | success | 命令执行成功 | 0.103
配置1 | 2026-08-03 17:25:52 | 362 | 1 | 1 | INITiate:NR:BLER | Command | success | 命令执行成功 | 0.103
配置1 | 2026-08-03 17:25:52 | 363 | 1 | 1 | INITiate:NR:MEValuation | Command | success | 命令执行成功 | 0.102
配置1 | 2026-08-03 17:25:53 | 364 | 1 | 1 | SLEEP 500 | Sleep | success | 睡眠完成 (500毫秒) | 0.5
配置1 | 2026-08-03 17:25:54 | 364 | 1 | 1 | CONFigure:CELL1:NR:UEReport:RSRP? | Command | success | 7,-81 | 0.003
配置1 | 2026-08-03 17:25:54 | 365 | 1 | 1 | FETCh:NR:BLER:DL:RESult? | Command | success | 0,67,67,0,0,150147,150147,0.000,0.000,2481.769,2481.769 | 0.002
配置1 | 2026-08-03 17:25:54 | 366 | 1 | 1 | FETCh:NR:BLER:UL:RESult? | Command | success | 0,67,67,0,0,55811,55811,0.000,0.000,333.200,333.200 | 0.002
配置1 | 2026-08-03 17:25:54 | 367 | 1 | 1 | CONFigure:CELL1:NR:SIGN:UE:STATe? | Command | success | "Connected" | 0.002
配置1 | 2026-08-03 17:25:54 | 368 | 1 | 1 | FETCh:NR:MEValuation:TXP:AVG? | Command | success | 0,17.207 | 0.004
配置1 | 2026-08-03 17:25:54 | 369 | 1 | 1 | CONFigure:CELL1:NR:SIGN:POWer -81 | Command | success | 命令执行成功 | 0.102
配置1 | 2026-08-03 17:25:54 | 370 | 1 | 1 | CONFigure:CELL1:NR:SIGN:SLOT:APPLy | Command | success | 命令执行成功 | 0.101
配置1 | 2026-08-03 17:25:54 | 371 | 1 | 1 | INITiate:NR:BLER | Command | success | 命令执行成功 | 0.102
配置1 | 2026-08-03 17:25:54 | 372 | 1 | 1 | INITiate:NR:MEValuation | Command | success | 命令执行成功 | 0.102
配置1 | 2026-08-03 17:25:54 | 373 | 1 | 1 | SLEEP 500 | Sleep | success | 睡眠完成 (500毫秒) | 0.5
配置1 | 2026-08-03 17:25:55 | 373 | 1 | 1 | CONFigure:CELL1:NR:UEReport:RSRP? | Command | success | 7,-81 | 0.003
配置1 | 2026-08-03 17:25:55 | 374 | 1 | 1 | FETCh:NR:BLER:DL:RESult? | Command | success | 0,67,67,0,0,150147,150147,0.000,0.000,2481.769,2481.769 | 0.001
配置1 | 2026-08-03 17:25:55 | 375 | 1 | 1 | FETCh:NR:BLER:UL:RESult? | Command | success | 0,67,67,0,0,55811,55811,0.000,0.000,333.200,333.200 | 0.001
配置1 | 2026-08-03 17:25:55 | 376 | 1 | 1 | CONFigure:CELL1:NR:SIGN:UE:STATe? | Command | success | "Connected" | 0.001
配置1 | 2026-08-03 17:25:55 | 377 | 1 | 1 | FETCh:NR:MEValuation:TXP:AVG? | Command | success | 0,17.186 | 0.001
配置1 | 2026-08-03 17:25:55 | 378 | 1 | 1 | CONFigure:CELL1:NR:SIGN:POWer -82 | Command | success | 命令执行成功 | 0.101
配置1 | 2026-08-03 17:25:55 | 379 | 1 | 1 | CONFigure:CELL1:NR:SIGN:SLOT:APPLy | Command | success | 命令执行成功 | 0.102
配置1 | 2026-08-03 17:25:55 | 380 | 1 | 1 | INITiate:NR:BLER | Command | success | 命令执行成功 | 0.102
配置1 | 2026-08-03 17:25:55 | 381 | 1 | 1 | INITiate:NR:MEValuation | Command | success | 命令执行成功 | 0.101
配置1 | 2026-08-03 17:25:55 | 382 | 1 | 1 | SLEEP 500 | Sleep | success | 睡眠完成 (500毫秒) | 0.5
配置1 | 2026-08-03 17:25:56 | 382 | 1 | 1 | CONFigure:CELL1:NR:UEReport:RSRP? | Command | success | 7,-81 | 0.004
配置1 | 2026-08-03 17:25:56 | 383 | 1 | 1 | FETCh:NR:BLER:DL:RESult? | Command | success | 0,67,67,0,0,150147,150147,0.000,0.000,2481.769,2481.769 | 0.003
配置1 | 2026-08-03 17:25:56 | 384 | 1 | 1 | FETCh:NR:BLER:UL:RESult? | Command | success | 0,67,67,0,0,55811,55811,0.000,0.000,333.200,333.200 | 0.003
配置1 | 2026-08-03 17:25:56 | 385 | 1 | 1 | CONFigure:CELL1:NR:SIGN:UE:STATe? | Command | success | "Connected" | 0.003
配置1 | 2026-08-03 17:25:56 | 386 | 1 | 1 | FETCh:NR:MEValuation:TXP:AVG? | Command | success | 0,17.097 | 0.006
配置1 | 2026-08-03 17:25:56 | 387 | 1 | 1 | CONFigure:CELL1:NR:SIGN:POWer -83 | Command | success | 命令执行成功 | 0.104
配置1 | 2026-08-03 17:25:57 | 388 | 1 | 1 | CONFigure:CELL1:NR:SIGN:SLOT:APPLy | Command | success | 命令执行成功 | 0.102
配置1 | 2026-08-03 17:25:57 | 389 | 1 | 1 | INITiate:NR:BLER | Command | success | 命令执行成功 | 0.102
配置1 | 2026-08-03 17:25:57 | 390 | 1 | 1 | INITiate:NR:MEValuation | Command | success | 命令执行成功 | 0.102
配置1 | 2026-08-03 17:25:57 | 391 | 1 | 1 | SLEEP 500 | Sleep | success | 睡眠完成 (500毫秒) | 0.5
配置1 | 2026-08-03 17:25:58 | 391 | 1 | 1 | CONFigure:CELL1:NR:UEReport:RSRP? | Command | success | 7,-81 | 0.004
配置1 | 2026-08-03 17:25:58 | 392 | 1 | 1 | FETCh:NR:BLER:DL:RESult? | Command | success | 0,67,67,0,0,150147,150147,0.000,0.000,2481.769,2481.769 | 0.003
配置1 | 2026-08-03 17:25:58 | 393 | 1 | 1 | FETCh:NR:BLER:UL:RESult? | Command | success | 0,67,67,0,0,55811,55811,0.000,0.000,333.200,333.200 | 0.005
配置1 | 2026-08-03 17:25:58 | 394 | 1 | 1 | CONFigure:CELL1:NR:SIGN:UE:STATe? | Command | success | "Connected" | 0.003
配置1 | 2026-08-03 17:25:58 | 395 | 1 | 1 | FETCh:NR:MEValuation:TXP:AVG? | Command | success | 0,17.103 | 0.007
配置1 | 2026-08-03 17:25:58 | 396 | 1 | 1 | CONFigure:CELL1:NR:SIGN:POWer -84 | Command | success | 命令执行成功 | 0.102
配置1 | 2026-08-03 17:25:58 | 397 | 1 | 1 | CONFigure:CELL1:NR:SIGN:SLOT:APPLy | Command | success | 命令执行成功 | 0.102
配置1 | 2026-08-03 17:25:58 | 398 | 1 | 1 | INITiate:NR:BLER | Command | success | 命令执行成功 | 0.102
配置1 | 2026-08-03 17:25:58 | 399 | 1 | 1 | INITiate:NR:MEValuation | Command | success | 命令执行成功 | 0.102
配置1 | 2026-08-03 17:25:58 | 400 | 1 | 1 | SLEEP 500 | Sleep | success | 睡眠完成 (500毫秒) | 0.5
配置1 | 2026-08-03 17:25:59 | 400 | 1 | 1 | CONFigure:CELL1:NR:UEReport:RSRP? | Command | success | 7,-81 | 0.003
配置1 | 2026-08-03 17:25:59 | 401 | 1 | 1 | FETCh:NR:BLER:DL:RESult? | Command | success | 0,67,67,0,0,150147,150147,0.000,0.000,2481.769,2481.769 | 0.002
配置1 | 2026-08-03 17:25:59 | 402 | 1 | 1 | FETCh:NR:BLER:UL:RESult? | Command | success | 0,67,67,0,0,55811,55811,0.000,0.000,333.200,333.200 | 0.002
配置1 | 2026-08-03 17:25:59 | 403 | 1 | 1 | CONFigure:CELL1:NR:SIGN:UE:STATe? | Command | success | "Connected" | 0.002
配置1 | 2026-08-03 17:25:59 | 404 | 1 | 1 | FETCh:NR:MEValuation:TXP:AVG? | Command | success | 0,17.123 | 0.002
配置1 | 2026-08-03 17:25:59 | 405 | 1 | 1 | CONFigure:CELL1:NR:SIGN:POWer -85 | Command | success | 命令执行成功 | 0.101
配置1 | 2026-08-03 17:25:59 | 406 | 1 | 1 | CONFigure:CELL1:NR:SIGN:SLOT:APPLy | Command | success | 命令执行成功 | 0.101
配置1 | 2026-08-03 17:25:59 | 407 | 1 | 1 | INITiate:NR:BLER | Command | success | 命令执行成功 | 0.102
配置1 | 2026-08-03 17:26:00 | 408 | 1 | 1 | INITiate:NR:MEValuation | Command | success | 命令执行成功 | 0.101
配置1 | 2026-08-03 17:26:00 | 409 | 1 | 1 | SLEEP 500 | Sleep | success | 睡眠完成 (500毫秒) | 0.5
配置1 | 2026-08-03 17:26:01 | 409 | 1 | 1 | CONFigure:CELL1:NR:UEReport:RSRP? | Command | success | 7,-81 | 0.002
配置1 | 2026-08-03 17:26:01 | 410 | 1 | 1 | FETCh:NR:BLER:DL:RESult? | Command | success | 0,67,67,0,0,150147,150147,0.000,0.000,2481.769,2481.769 | 0.002
配置1 | 2026-08-03 17:26:01 | 411 | 1 | 1 | FETCh:NR:BLER:UL:RESult? | Command | success | 0,67,67,0,0,55811,55811,0.000,0.000,333.200,333.200 | 0.002
配置1 | 2026-08-03 17:26:01 | 412 | 1 | 1 | CONFigure:CELL1:NR:SIGN:UE:STATe? | Command | success | "Connected" | 0.001
配置1 | 2026-08-03 17:26:01 | 413 | 1 | 1 | FETCh:NR:MEValuation:TXP:AVG? | Command | success | 0,17.144 | 0.001
配置1 | 2026-08-03 17:26:01 | 414 | 1 | 1 | CONFigure:CELL1:NR:SIGN:POWer -86 | Command | success | 命令执行成功 | 0.102
配置1 | 2026-08-03 17:26:01 | 415 | 1 | 1 | CONFigure:CELL1:NR:SIGN:SLOT:APPLy | Command | success | 命令执行成功 | 0.102
配置1 | 2026-08-03 17:26:01 | 416 | 1 | 1 | INITiate:NR:BLER | Command | success | 命令执行成功 | 0.102
配置1 | 2026-08-03 17:26:01 | 417 | 1 | 1 | INITiate:NR:MEValuation | Command | success | 命令执行成功 | 0.102
配置1 | 2026-08-03 17:26:01 | 418 | 1 | 1 | SLEEP 500 | Sleep | success | 睡眠完成 (500毫秒) | 0.5
配置1 | 2026-08-03 17:26:02 | 418 | 1 | 1 | CONFigure:CELL1:NR:UEReport:RSRP? | Command | success | 7,-81 | 0.004
配置1 | 2026-08-03 17:26:02 | 419 | 1 | 1 | FETCh:NR:BLER:DL:RESult? | Command | success | 0,67,67,0,0,150147,150147,0.000,0.000,2481.769,2481.769 | 0.003
配置1 | 2026-08-03 17:26:02 | 420 | 1 | 1 | FETCh:NR:BLER:UL:RESult? | Command | success | 0,67,67,0,0,55811,55811,0.000,0.000,333.200,333.200 | 0.004
配置1 | 2026-08-03 17:26:02 | 421 | 1 | 1 | CONFigure:CELL1:NR:SIGN:UE:STATe? | Command | success | "Connected" | 0.003
配置1 | 2026-08-03 17:26:02 | 422 | 1 | 1 | FETCh:NR:MEValuation:TXP:AVG? | Command | success | 0,17.201 | 0.002
配置1 | 2026-08-03 17:26:02 | 423 | 1 | 1 | CONFigure:CELL1:NR:SIGN:POWer -87 | Command | success | 命令执行成功 | 0.102
配置1 | 2026-08-03 17:26:02 | 424 | 1 | 1 | CONFigure:CELL1:NR:SIGN:SLOT:APPLy | Command | success | 命令执行成功 | 0.102
配置1 | 2026-08-03 17:26:02 | 425 | 1 | 1 | INITiate:NR:BLER | Command | success | 命令执行成功 | 0.102
配置1 | 2026-08-03 17:26:02 | 426 | 1 | 1 | INITiate:NR:MEValuation | Command | success | 命令执行成功 | 0.102
配置1 | 2026-08-03 17:26:03 | 427 | 1 | 1 | SLEEP 500 | Sleep | success | 睡眠完成 (500毫秒) | 0.5
配置1 | 2026-08-03 17:26:04 | 427 | 1 | 1 | CONFigure:CELL1:NR:UEReport:RSRP? | Command | success | 7,-81 | 0.002
配置1 | 2026-08-03 17:26:04 | 428 | 1 | 1 | FETCh:NR:BLER:DL:RESult? | Command | success | 0,67,67,0,0,150147,150147,0.000,0.000,2481.769,2481.769 | 0.002
配置1 | 2026-08-03 17:26:04 | 429 | 1 | 1 | FETCh:NR:BLER:UL:RESult? | Command | success | 0,67,67,0,0,55811,55811,0.000,0.000,333.200,333.200 | 0.002
配置1 | 2026-08-03 17:26:04 | 430 | 1 | 1 | CONFigure:CELL1:NR:SIGN:UE:STATe? | Command | success | "Connected" | 0.001
配置1 | 2026-08-03 17:26:04 | 431 | 1 | 1 | FETCh:NR:MEValuation:TXP:AVG? | Command | success | 0,17.169 | 0.002
配置1 | 2026-08-03 17:26:04 | 432 | 1 | 1 | CONFigure:CELL1:NR:SIGN:POWer -88 | Command | success | 命令执行成功 | 0.102
配置1 | 2026-08-03 17:26:04 | 433 | 1 | 1 | CONFigure:CELL1:NR:SIGN:SLOT:APPLy | Command | success | 命令执行成功 | 0.101
配置1 | 2026-08-03 17:26:04 | 434 | 1 | 1 | INITiate:NR:BLER | Command | success | 命令执行成功 | 0.101
配置1 | 2026-08-03 17:26:04 | 435 | 1 | 1 | INITiate:NR:MEValuation | Command | success | 命令执行成功 | 0.102
配置1 | 2026-08-03 17:26:04 | 436 | 1 | 1 | SLEEP 500 | Sleep | success | 睡眠完成 (500毫秒) | 0.5
配置1 | 2026-08-03 17:26:05 | 436 | 1 | 1 | CONFigure:CELL1:NR:UEReport:RSRP? | Command | success | 7,-81 | 0.002
配置1 | 2026-08-03 17:26:05 | 437 | 1 | 1 | FETCh:NR:BLER:DL:RESult? | Command | success | 0,67,67,0,0,150147,150147,0.000,0.000,2481.769,2481.769 | 0.002
配置1 | 2026-08-03 17:26:05 | 438 | 1 | 1 | FETCh:NR:BLER:UL:RESult? | Command | success | 0,67,67,0,0,55811,55811,0.000,0.000,333.200,333.200 | 0.002
配置1 | 2026-08-03 17:26:05 | 439 | 1 | 1 | CONFigure:CELL1:NR:SIGN:UE:STATe? | Command | success | "Connected" | 0.001
配置1 | 2026-08-03 17:26:05 | 440 | 1 | 1 | FETCh:NR:MEValuation:TXP:AVG? | Command | success | 0,17.100 | 0.001
配置1 | 2026-08-03 17:26:05 | 441 | 1 | 1 | CONFigure:CELL1:NR:SIGN:POWer -89 | Command | success | 命令执行成功 | 0.102
配置1 | 2026-08-03 17:26:05 | 442 | 1 | 1 | CONFigure:CELL1:NR:SIGN:SLOT:APPLy | Command | success | 命令执行成功 | 0.102
配置1 | 2026-08-03 17:26:05 | 443 | 1 | 1 | INITiate:NR:BLER | Command | success | 命令执行成功 | 0.101
配置1 | 2026-08-03 17:26:05 | 444 | 1 | 1 | INITiate:NR:MEValuation | Command | success | 命令执行成功 | 0.101
配置1 | 2026-08-03 17:26:05 | 445 | 1 | 1 | SLEEP 500 | Sleep | success | 睡眠完成 (500毫秒) | 0.5
配置1 | 2026-08-03 17:26:06 | 445 | 1 | 1 | CONFigure:CELL1:NR:UEReport:RSRP? | Command | success | 7,-81 | 0.003
配置1 | 2026-08-03 17:26:06 | 446 | 1 | 1 | FETCh:NR:BLER:DL:RESult? | Command | success | 0,67,67,0,0,150147,150147,0.000,0.000,2481.769,2481.769 | 0.002
配置1 | 2026-08-03 17:26:06 | 447 | 1 | 1 | FETCh:NR:BLER:UL:RESult? | Command | success | 0,67,67,0,0,55811,55811,0.000,0.000,333.200,333.200 | 0.002
配置1 | 2026-08-03 17:26:06 | 448 | 1 | 1 | CONFigure:CELL1:NR:SIGN:UE:STATe? | Command | success | "Connected" | 0.002
配置1 | 2026-08-03 17:26:06 | 449 | 1 | 1 | FETCh:NR:MEValuation:TXP:AVG? | Command | success | 0,17.198 | 0.005
配置1 | 2026-08-03 17:26:06 | 450 | 1 | 1 | CONFigure:CELL1:NR:SIGN:POWer -90 | Command | success | 命令执行成功 | 0.103
配置1 | 2026-08-03 17:26:07 | 451 | 1 | 1 | CONFigure:CELL1:NR:SIGN:SLOT:APPLy | Command | success | 命令执行成功 | 0.102
配置1 | 2026-08-03 17:26:07 | 452 | 1 | 1 | INITiate:NR:BLER | Command | success | 命令执行成功 | 0.102
配置1 | 2026-08-03 17:26:07 | 453 | 1 | 1 | INITiate:NR:MEValuation | Command | success | 命令执行成功 | 0.102
配置1 | 2026-08-03 17:26:07 | 454 | 1 | 1 | SLEEP 500 | Sleep | success | 睡眠完成 (500毫秒) | 0.5
配置1 | 2026-08-03 17:26:08 | 454 | 1 | 1 | CONFigure:CELL1:NR:UEReport:RSRP? | Command | success | 7,-81 | 0.003
配置1 | 2026-08-03 17:26:08 | 455 | 1 | 1 | FETCh:NR:BLER:DL:RESult? | Command | success | 0,67,67,0,0,150147,150147,0.000,0.000,2481.769,2481.769 | 0.002
配置1 | 2026-08-03 17:26:08 | 456 | 1 | 1 | FETCh:NR:BLER:UL:RESult? | Command | success | 0,67,67,0,0,55811,55811,0.000,0.000,333.200,333.200 | 0.001
配置1 | 2026-08-03 17:26:08 | 457 | 1 | 1 | CONFigure:CELL1:NR:SIGN:UE:STATe? | Command | success | "Connected" | 0.001
配置1 | 2026-08-03 17:26:08 | 458 | 1 | 1 | FETCh:NR:MEValuation:TXP:AVG? | Command | success | 0,17.152 | 0.001
配置1 | 2026-08-03 17:26:08 | 459 | 1 | 1 | CONFigure:CELL1:NR:SIGN:POWer -91 | Command | success | 命令执行成功 | 0.102
配置1 | 2026-08-03 17:26:08 | 460 | 1 | 1 | CONFigure:CELL1:NR:SIGN:SLOT:APPLy | Command | success | 命令执行成功 | 0.102
配置1 | 2026-08-03 17:26:08 | 461 | 1 | 1 | INITiate:NR:BLER | Command | success | 命令执行成功 | 0.102
配置1 | 2026-08-03 17:26:08 | 462 | 1 | 1 | INITiate:NR:MEValuation | Command | success | 命令执行成功 | 0.102
配置1 | 2026-08-03 17:26:08 | 463 | 1 | 1 | SLEEP 500 | Sleep | success | 睡眠完成 (500毫秒) | 0.5
配置1 | 2026-08-03 17:26:09 | 463 | 1 | 1 | CONFigure:CELL1:NR:UEReport:RSRP? | Command | success | 7,-81 | 0.003
配置1 | 2026-08-03 17:26:09 | 464 | 1 | 1 | FETCh:NR:BLER:DL:RESult? | Command | success | 0,67,67,0,0,150147,150147,0.000,0.000,2481.769,2481.769 | 0.002
配置1 | 2026-08-03 17:26:09 | 465 | 1 | 1 | FETCh:NR:BLER:UL:RESult? | Command | success | 0,67,67,0,0,55811,55811,0.000,0.000,333.200,333.200 | 0.002
配置1 | 2026-08-03 17:26:09 | 466 | 1 | 1 | CONFigure:CELL1:NR:SIGN:UE:STATe? | Command | success | "Connected" | 0.002
配置1 | 2026-08-03 17:26:09 | 467 | 1 | 1 | FETCh:NR:MEValuation:TXP:AVG? | Command | success | 0,17.189 | 0.002
配置1 | 2026-08-03 17:26:09 | 468 | 1 | 1 | CONFigure:CELL1:NR:SIGN:POWer -92 | Command | success | 命令执行成功 | 0.101
配置1 | 2026-08-03 17:26:09 | 469 | 1 | 1 | CONFigure:CELL1:NR:SIGN:SLOT:APPLy | Command | success | 命令执行成功 | 0.101
配置1 | 2026-08-03 17:26:09 | 470 | 1 | 1 | INITiate:NR:BLER | Command | success | 命令执行成功 | 0.102
配置1 | 2026-08-03 17:26:10 | 471 | 1 | 1 | INITiate:NR:MEValuation | Command | success | 命令执行成功 | 0.102
配置1 | 2026-08-03 17:26:10 | 472 | 1 | 1 | SLEEP 500 | Sleep | success | 睡眠完成 (500毫秒) | 0.5
配置1 | 2026-08-03 17:26:11 | 472 | 1 | 1 | CONFigure:CELL1:NR:UEReport:RSRP? | Command | success | 7,-81 | 0.004
配置1 | 2026-08-03 17:26:11 | 473 | 1 | 1 | FETCh:NR:BLER:DL:RESult? | Command | success | 0,67,67,0,0,150147,150147,0.000,0.000,2481.769,2481.769 | 0.003
配置1 | 2026-08-03 17:26:11 | 474 | 1 | 1 | FETCh:NR:BLER:UL:RESult? | Command | success | 0,67,67,0,0,55811,55811,0.000,0.000,333.200,333.200 | 0.003
配置1 | 2026-08-03 17:26:11 | 475 | 1 | 1 | CONFigure:CELL1:NR:SIGN:UE:STATe? | Command | success | "Connected" | 0.004
配置1 | 2026-08-03 17:26:11 | 476 | 1 | 1 | FETCh:NR:MEValuation:TXP:AVG? | Command | success | 0,17.247 | 0.007
配置1 | 2026-08-03 17:26:11 | 477 | 1 | 1 | CONFigure:CELL1:NR:SIGN:POWer -93 | Command | success | 命令执行成功 | 0.102
配置1 | 2026-08-03 17:26:11 | 478 | 1 | 1 | CONFigure:CELL1:NR:SIGN:SLOT:APPLy | Command | success | 命令执行成功 | 0.105
配置1 | 2026-08-03 17:26:11 | 479 | 1 | 1 | INITiate:NR:BLER | Command | success | 命令执行成功 | 0.102
配置1 | 2026-08-03 17:26:11 | 480 | 1 | 1 | INITiate:NR:MEValuation | Command | success | 命令执行成功 | 0.102
配置1 | 2026-08-03 17:26:11 | 481 | 1 | 1 | SLEEP 500 | Sleep | success | 睡眠完成 (500毫秒) | 0.5
配置1 | 2026-08-03 17:26:12 | 481 | 1 | 1 | CONFigure:CELL1:NR:UEReport:RSRP? | Command | success | 7,-81 | 0.003
配置1 | 2026-08-03 17:26:12 | 482 | 1 | 1 | FETCh:NR:BLER:DL:RESult? | Command | success | 0,67,67,0,0,150147,150147,0.000,0.000,2481.769,2481.769 | 0.004
配置1 | 2026-08-03 17:26:12 | 483 | 1 | 1 | FETCh:NR:BLER:UL:RESult? | Command | success | 0,67,67,0,0,55811,55811,0.000,0.000,333.200,333.200 | 0.004
配置1 | 2026-08-03 17:26:12 | 484 | 1 | 1 | CONFigure:CELL1:NR:SIGN:UE:STATe? | Command | success | "Connected" | 0.003
配置1 | 2026-08-03 17:26:12 | 485 | 1 | 1 | FETCh:NR:MEValuation:TXP:AVG? | Command | success | 0,17.195 | 0.003
配置1 | 2026-08-03 17:26:12 | 486 | 1 | 1 | CONFigure:CELL1:NR:SIGN:POWer -94 | Command | success | 命令执行成功 | 0.103
配置1 | 2026-08-03 17:26:12 | 487 | 1 | 1 | CONFigure:CELL1:NR:SIGN:SLOT:APPLy | Command | success | 命令执行成功 | 0.118
配置1 | 2026-08-03 17:26:12 | 488 | 1 | 1 | INITiate:NR:BLER | Command | success | 命令执行成功 | 0.102
配置1 | 2026-08-03 17:26:12 | 489 | 1 | 1 | INITiate:NR:MEValuation | Command | success | 命令执行成功 | 0.101
配置1 | 2026-08-03 17:26:13 | 490 | 1 | 1 | SLEEP 500 | Sleep | success | 睡眠完成 (500毫秒) | 0.5
配置1 | 2026-08-03 17:26:14 | 490 | 1 | 1 | CONFigure:CELL1:NR:UEReport:RSRP? | Command | success | 7,-81 | 0.002
配置1 | 2026-08-03 17:26:14 | 491 | 1 | 1 | FETCh:NR:BLER:DL:RESult? | Command | success | 0,67,67,0,0,150147,150147,0.000,0.000,2481.769,2481.769 | 0.001
配置1 | 2026-08-03 17:26:14 | 492 | 1 | 1 | FETCh:NR:BLER:UL:RESult? | Command | success | 0,67,67,0,0,55811,55811,0.000,0.000,333.200,333.200 | 0.001
配置1 | 2026-08-03 17:26:14 | 493 | 1 | 1 | CONFigure:CELL1:NR:SIGN:UE:STATe? | Command | success | "Connected" | 0.001
配置1 | 2026-08-03 17:26:14 | 494 | 1 | 1 | FETCh:NR:MEValuation:TXP:AVG? | Command | success | 0,17.100 | 0.001
配置1 | 2026-08-03 17:26:14 | 495 | 1 | 1 | CONFigure:CELL1:NR:SIGN:POWer -95 | Command | success | 命令执行成功 | 0.101
配置1 | 2026-08-03 17:26:14 | 496 | 1 | 1 | CONFigure:CELL1:NR:SIGN:SLOT:APPLy | Command | success | 命令执行成功 | 0.103
配置1 | 2026-08-03 17:26:14 | 497 | 1 | 1 | INITiate:NR:BLER | Command | success | 命令执行成功 | 0.102
配置1 | 2026-08-03 17:26:14 | 498 | 1 | 1 | INITiate:NR:MEValuation | Command | success | 命令执行成功 | 0.102
配置1 | 2026-08-03 17:26:14 | 499 | 1 | 1 | SLEEP 500 | Sleep | success | 睡眠完成 (500毫秒) | 0.5
配置1 | 2026-08-03 17:26:15 | 499 | 1 | 1 | CONFigure:CELL1:NR:UEReport:RSRP? | Command | success | 7,-81 | 0.003
配置1 | 2026-08-03 17:26:15 | 500 | 1 | 1 | FETCh:NR:BLER:DL:RESult? | Command | success | 0,67,67,0,0,150147,150147,0.000,0.000,2481.769,2481.769 | 0.002
配置1 | 2026-08-03 17:26:15 | 501 | 1 | 1 | FETCh:NR:BLER:UL:RESult? | Command | success | 0,67,67,0,0,55811,55811,0.000,0.000,333.200,333.200 | 0.001
配置1 | 2026-08-03 17:26:15 | 502 | 1 | 1 | CONFigure:CELL1:NR:SIGN:UE:STATe? | Command | success | "Connected" | 0.002
配置1 | 2026-08-03 17:26:15 | 503 | 1 | 1 | FETCh:NR:MEValuation:TXP:AVG? | Command | success | 0,17.089 | 0.001
配置1 | 2026-08-03 17:26:15 | 504 | 1 | 1 | CONFigure:CELL1:NR:SIGN:POWer -96 | Command | success | 命令执行成功 | 0.101
配置1 | 2026-08-03 17:26:15 | 505 | 1 | 1 | CONFigure:CELL1:NR:SIGN:SLOT:APPLy | Command | success | 命令执行成功 | 0.102
配置1 | 2026-08-03 17:26:15 | 506 | 1 | 1 | INITiate:NR:BLER | Command | success | 命令执行成功 | 0.103
配置1 | 2026-08-03 17:26:15 | 507 | 1 | 1 | INITiate:NR:MEValuation | Command | success | 命令执行成功 | 0.101
配置1 | 2026-08-03 17:26:15 | 508 | 1 | 1 | SLEEP 500 | Sleep | success | 睡眠完成 (500毫秒) | 0.5
配置1 | 2026-08-03 17:26:16 | 508 | 1 | 1 | CONFigure:CELL1:NR:UEReport:RSRP? | Command | success | 7,-81 | 0.002
配置1 | 2026-08-03 17:26:16 | 509 | 1 | 1 | FETCh:NR:BLER:DL:RESult? | Command | success | 0,24,14,10,0,31374,53784,0.417,0.000,1494.000,2561.143 | 0.001
配置1 | 2026-08-03 17:26:16 | 510 | 1 | 1 | FETCh:NR:BLER:UL:RESult? | Command | success | 0,67,67,0,0,55811,55811,0.000,0.000,333.200,333.200 | 0.001
配置1 | 2026-08-03 17:26:16 | 511 | 1 | 1 | CONFigure:CELL1:NR:SIGN:UE:STATe? | Command | success | "Connected" | 0.001
配置1 | 2026-08-03 17:26:16 | 512 | 1 | 1 | SLEEP 1500 | Sleep | success | 睡眠完成 (1500毫秒) | 1.5
配置1 | 2026-08-03 17:26:19 | 512 | 1 | 1 | CONFigure:CELL1:NR:SIGN:POWer -86 | Command | success | 命令执行成功 | 0.103
配置1 | 2026-08-03 17:26:20 | 513 | 1 | 1 | CONFigure:CELL1:NR:SIGN:SLOT:APPLy | Command | success | 命令执行成功 | 0.101
配置1 | 2026-08-03 17:26:20 | 514 | 1 | 1 | INITiate:NR:BLER | Command | success | 命令执行成功 | 0.102
配置1 | 2026-08-03 17:26:20 | 515 | 1 | 1 | INITiate:NR:MEValuation | Command | success | 命令执行成功 | 0.102
配置1 | 2026-08-03 17:26:20 | 516 | 1 | 1 | SLEEP 500 | Sleep | success | 睡眠完成 (500毫秒) | 0.5
配置1 | 2026-08-03 17:26:21 | 516 | 1 | 1 | CONFigure:CELL1:NR:UEReport:RSRP? | Command | success | 7,-81 | 0.003
配置1 | 2026-08-03 17:26:21 | 517 | 1 | 1 | FETCh:NR:BLER:DL:RESult? | Command | success | 0,67,67,0,0,150147,150147,0.000,0.000,2481.769,2481.769 | 0.002
配置1 | 2026-08-03 17:26:21 | 518 | 1 | 1 | FETCh:NR:BLER:UL:RESult? | Command | success | 0,67,67,0,0,55811,55811,0.000,0.000,333.200,333.200 | 0.003
配置1 | 2026-08-03 17:26:21 | 519 | 1 | 1 | CONFigure:CELL1:NR:SIGN:UE:STATe? | Command | success | "Connected" | 0.003
配置1 | 2026-08-03 17:26:21 | 520 | 1 | 1 | CONFigure:CELL1:NR:SIGN:POWer -87 | Command | success | 命令执行成功 | 0.102
配置1 | 2026-08-03 17:26:21 | 521 | 1 | 1 | CONFigure:CELL1:NR:SIGN:SLOT:APPLy | Command | success | 命令执行成功 | 0.103
配置1 | 2026-08-03 17:26:21 | 522 | 1 | 1 | INITiate:NR:BLER | Command | success | 命令执行成功 | 0.102
配置1 | 2026-08-03 17:26:21 | 523 | 1 | 1 | INITiate:NR:MEValuation | Command | success | 命令执行成功 | 0.102
配置1 | 2026-08-03 17:26:21 | 524 | 1 | 1 | SLEEP 500 | Sleep | success | 睡眠完成 (500毫秒) | 0.5
配置1 | 2026-08-03 17:26:22 | 524 | 1 | 1 | CONFigure:CELL1:NR:UEReport:RSRP? | Command | success | 7,-81 | 0.006
配置1 | 2026-08-03 17:26:22 | 525 | 1 | 1 | FETCh:NR:BLER:DL:RESult? | Command | success | 0,67,67,0,0,150147,150147,0.000,0.000,2481.769,2481.769 | 0.002
配置1 | 2026-08-03 17:26:22 | 526 | 1 | 1 | FETCh:NR:BLER:UL:RESult? | Command | success | 0,67,67,0,0,55811,55811,0.000,0.000,333.200,333.200 | 0.002
配置1 | 2026-08-03 17:26:22 | 527 | 1 | 1 | CONFigure:CELL1:NR:SIGN:UE:STATe? | Command | success | "Connected" | 0.002
配置1 | 2026-08-03 17:26:22 | 528 | 1 | 1 | FETCh:NR:MEValuation:TXP:AVG? | Command | success | 0,16.621 | 0.004
配置1 | 2026-08-03 17:26:22 | 529 | 1 | 1 | CONFigure:CELL1:NR:SIGN:POWer -88 | Command | success | 命令执行成功 | 0.113
配置1 | 2026-08-03 17:26:22 | 530 | 1 | 1 | CONFigure:CELL1:NR:SIGN:SLOT:APPLy | Command | success | 命令执行成功 | 0.104
配置1 | 2026-08-03 17:26:23 | 531 | 1 | 1 | INITiate:NR:BLER | Command | success | 命令执行成功 | 0.115
配置1 | 2026-08-03 17:26:23 | 532 | 1 | 1 | INITiate:NR:MEValuation | Command | success | 命令执行成功 | 0.101
配置1 | 2026-08-03 17:26:23 | 533 | 1 | 1 | SLEEP 500 | Sleep | success | 睡眠完成 (500毫秒) | 0.5
配置1 | 2026-08-03 17:26:24 | 533 | 1 | 1 | CONFigure:CELL1:NR:UEReport:RSRP? | Command | success | 7,-81 | 0.003
配置1 | 2026-08-03 17:26:24 | 534 | 1 | 1 | FETCh:NR:BLER:DL:RESult? | Command | success | 0,67,67,0,0,150147,150147,0.000,0.000,2481.769,2481.769 | 0.003
配置1 | 2026-08-03 17:26:24 | 535 | 1 | 1 | FETCh:NR:BLER:UL:RESult? | Command | success | 0,67,67,0,0,55811,55811,0.000,0.000,333.200,333.200 | 0.001
配置1 | 2026-08-03 17:26:24 | 536 | 1 | 1 | CONFigure:CELL1:NR:SIGN:UE:STATe? | Command | success | "Connected" | 0.001
配置1 | 2026-08-03 17:26:24 | 537 | 1 | 1 | FETCh:NR:MEValuation:TXP:AVG? | Command | success | 0,17.279 | 0.001
配置1 | 2026-08-03 17:26:24 | 538 | 1 | 1 | CONFigure:CELL1:NR:SIGN:POWer -89 | Command | success | 命令执行成功 | 0.101
配置1 | 2026-08-03 17:26:24 | 539 | 1 | 1 | CONFigure:CELL1:NR:SIGN:SLOT:APPLy | Command | success | 命令执行成功 | 0.101
配置1 | 2026-08-03 17:26:24 | 540 | 1 | 1 | INITiate:NR:BLER | Command | success | 命令执行成功 | 0.102
配置1 | 2026-08-03 17:26:24 | 541 | 1 | 1 | INITiate:NR:MEValuation | Command | success | 命令执行成功 | 0.101
配置1 | 2026-08-03 17:26:24 | 542 | 1 | 1 | SLEEP 500 | Sleep | success | 睡眠完成 (500毫秒) | 0.5
配置1 | 2026-08-03 17:26:25 | 542 | 1 | 1 | CONFigure:CELL1:NR:UEReport:RSRP? | Command | success | 7,-81 | 0.003
配置1 | 2026-08-03 17:26:25 | 543 | 1 | 1 | FETCh:NR:BLER:DL:RESult? | Command | success | 0,67,67,0,0,150147,150147,0.000,0.000,2481.769,2481.769 | 0.002
配置1 | 2026-08-03 17:26:25 | 544 | 1 | 1 | FETCh:NR:BLER:UL:RESult? | Command | success | 0,67,67,0,0,55811,55811,0.000,0.000,333.200,333.200 | 0.011
配置1 | 2026-08-03 17:26:25 | 545 | 1 | 1 | CONFigure:CELL1:NR:SIGN:UE:STATe? | Command | success | "Connected" | 0.001
配置1 | 2026-08-03 17:26:25 | 546 | 1 | 1 | FETCh:NR:MEValuation:TXP:AVG? | Command | success | 0,17.210 | 0.001
配置1 | 2026-08-03 17:26:25 | 547 | 1 | 1 | CONFigure:CELL1:NR:SIGN:POWer -90 | Command | success | 命令执行成功 | 0.101
配置1 | 2026-08-03 17:26:25 | 548 | 1 | 1 | CONFigure:CELL1:NR:SIGN:SLOT:APPLy | Command | success | 命令执行成功 | 0.101
配置1 | 2026-08-03 17:26:25 | 549 | 1 | 1 | INITiate:NR:BLER | Command | success | 命令执行成功 | 0.102
配置1 | 2026-08-03 17:26:26 | 550 | 1 | 1 | INITiate:NR:MEValuation | Command | success | 命令执行成功 | 0.102
配置1 | 2026-08-03 17:26:26 | 551 | 1 | 1 | SLEEP 500 | Sleep | success | 睡眠完成 (500毫秒) | 0.5
配置1 | 2026-08-03 17:26:27 | 551 | 1 | 1 | CONFigure:CELL1:NR:UEReport:RSRP? | Command | success | 7,-81 | 0.002
配置1 | 2026-08-03 17:26:27 | 552 | 1 | 1 | FETCh:NR:BLER:DL:RESult? | Command | success | 0,67,67,0,0,150147,150147,0.000,0.000,2481.769,2481.769 | 0.001
配置1 | 2026-08-03 17:26:27 | 553 | 1 | 1 | FETCh:NR:BLER:UL:RESult? | Command | success | 0,67,67,0,0,55811,55811,0.000,0.000,333.200,333.200 | 0.003
配置1 | 2026-08-03 17:26:27 | 554 | 1 | 1 | CONFigure:CELL1:NR:SIGN:UE:STATe? | Command | success | "Connected" | 0.004
配置1 | 2026-08-03 17:26:27 | 555 | 1 | 1 | FETCh:NR:MEValuation:TXP:AVG? | Command | success | 0,17.165 | 0.003
配置1 | 2026-08-03 17:26:27 | 556 | 1 | 1 | CONFigure:CELL1:NR:SIGN:POWer -91 | Command | success | 命令执行成功 | 0.101
配置1 | 2026-08-03 17:26:27 | 557 | 1 | 1 | CONFigure:CELL1:NR:SIGN:SLOT:APPLy | Command | success | 命令执行成功 | 0.104
配置1 | 2026-08-03 17:26:27 | 558 | 1 | 1 | INITiate:NR:BLER | Command | success | 命令执行成功 | 0.102
配置1 | 2026-08-03 17:26:27 | 559 | 1 | 1 | INITiate:NR:MEValuation | Command | success | 命令执行成功 | 0.102
配置1 | 2026-08-03 17:26:27 | 560 | 1 | 1 | SLEEP 500 | Sleep | success | 睡眠完成 (500毫秒) | 0.5
配置1 | 2026-08-03 17:26:28 | 560 | 1 | 1 | CONFigure:CELL1:NR:UEReport:RSRP? | Command | success | 7,-81 | 0.007
配置1 | 2026-08-03 17:26:28 | 561 | 1 | 1 | FETCh:NR:BLER:DL:RESult? | Command | success | 0,67,67,0,0,150147,150147,0.000,0.000,2481.769,2481.769 | 0.003
配置1 | 2026-08-03 17:26:28 | 562 | 1 | 1 | FETCh:NR:BLER:UL:RESult? | Command | success | 0,67,67,0,0,55811,55811,0.000,0.000,333.200,333.200 | 0.025
配置1 | 2026-08-03 17:26:28 | 563 | 1 | 1 | CONFigure:CELL1:NR:SIGN:UE:STATe? | Command | success | "Connected" | 0.001
配置1 | 2026-08-03 17:26:28 | 564 | 1 | 1 | FETCh:NR:MEValuation:TXP:AVG? | Command | success | 0,17.147 | 0.013
配置1 | 2026-08-03 17:26:28 | 565 | 1 | 1 | CONFigure:CELL1:NR:SIGN:POWer -92 | Command | success | 命令执行成功 | 0.102
配置1 | 2026-08-03 17:26:28 | 566 | 1 | 1 | CONFigure:CELL1:NR:SIGN:SLOT:APPLy | Command | success | 命令执行成功 | 0.101
配置1 | 2026-08-03 17:26:28 | 567 | 1 | 1 | INITiate:NR:BLER | Command | success | 命令执行成功 | 0.101
配置1 | 2026-08-03 17:26:28 | 568 | 1 | 1 | INITiate:NR:MEValuation | Command | success | 命令执行成功 | 0.101
配置1 | 2026-08-03 17:26:29 | 569 | 1 | 1 | SLEEP 500 | Sleep | success | 睡眠完成 (500毫秒) | 0.5
配置1 | 2026-08-03 17:26:30 | 569 | 1 | 1 | CONFigure:CELL1:NR:UEReport:RSRP? | Command | success | 7,-81 | 0.001
配置1 | 2026-08-03 17:26:30 | 570 | 1 | 1 | FETCh:NR:BLER:DL:RESult? | Command | success | 0,67,67,0,0,150147,150147,0.000,0.000,2481.769,2481.769 | 0.001
配置1 | 2026-08-03 17:26:30 | 571 | 1 | 1 | FETCh:NR:BLER:UL:RESult? | Command | success | 0,67,67,0,0,55811,55811,0.000,0.000,333.200,333.200 | 0.001
配置1 | 2026-08-03 17:26:30 | 572 | 1 | 1 | CONFigure:CELL1:NR:SIGN:UE:STATe? | Command | success | "Connected" | 0.001
配置1 | 2026-08-03 17:26:30 | 573 | 1 | 1 | FETCh:NR:MEValuation:TXP:AVG? | Command | success | 0,17.099 | 0.001
配置1 | 2026-08-03 17:26:30 | 574 | 1 | 1 | CONFigure:CELL1:NR:SIGN:POWer -93 | Command | success | 命令执行成功 | 0.101
配置1 | 2026-08-03 17:26:30 | 575 | 1 | 1 | CONFigure:CELL1:NR:SIGN:SLOT:APPLy | Command | success | 命令执行成功 | 0.101
配置1 | 2026-08-03 17:26:30 | 576 | 1 | 1 | INITiate:NR:BLER | Command | success | 命令执行成功 | 0.103
配置1 | 2026-08-03 17:26:30 | 577 | 1 | 1 | INITiate:NR:MEValuation | Command | success | 命令执行成功 | 0.101
配置1 | 2026-08-03 17:26:30 | 578 | 1 | 1 | SLEEP 500 | Sleep | success | 睡眠完成 (500毫秒) | 0.5
配置1 | 2026-08-03 17:26:31 | 578 | 1 | 1 | CONFigure:CELL1:NR:UEReport:RSRP? | Command | success | 7,-81 | 0.002
配置1 | 2026-08-03 17:26:31 | 579 | 1 | 1 | FETCh:NR:BLER:DL:RESult? | Command | success | 0,67,67,0,0,150147,150147,0.000,0.000,2481.769,2481.769 | 0.002
配置1 | 2026-08-03 17:26:31 | 580 | 1 | 1 | FETCh:NR:BLER:UL:RESult? | Command | success | 0,67,67,0,0,55811,55811,0.000,0.000,333.200,333.200 | 0.001
配置1 | 2026-08-03 17:26:31 | 581 | 1 | 1 | CONFigure:CELL1:NR:SIGN:UE:STATe? | Command | success | "Connected" | 0.001
配置1 | 2026-08-03 17:26:31 | 582 | 1 | 1 | FETCh:NR:MEValuation:TXP:AVG? | Command | success | 0,17.105 | 0.001
配置1 | 2026-08-03 17:26:31 | 583 | 1 | 1 | CONFigure:CELL1:NR:SIGN:POWer -94 | Command | success | 命令执行成功 | 0.101
配置1 | 2026-08-03 17:26:31 | 584 | 1 | 1 | CONFigure:CELL1:NR:SIGN:SLOT:APPLy | Command | success | 命令执行成功 | 0.103
配置1 | 2026-08-03 17:26:31 | 585 | 1 | 1 | INITiate:NR:BLER | Command | success | 命令执行成功 | 0.103
配置1 | 2026-08-03 17:26:31 | 586 | 1 | 1 | INITiate:NR:MEValuation | Command | success | 命令执行成功 | 0.101
配置1 | 2026-08-03 17:26:31 | 587 | 1 | 1 | SLEEP 500 | Sleep | success | 睡眠完成 (500毫秒) | 0.5
配置1 | 2026-08-03 17:26:32 | 587 | 1 | 1 | CONFigure:CELL1:NR:UEReport:RSRP? | Command | success | 7,-81 | 0.002
配置1 | 2026-08-03 17:26:32 | 588 | 1 | 1 | FETCh:NR:BLER:DL:RESult? | Command | success | 0,67,67,0,0,150147,150147,0.000,0.000,2481.769,2481.769 | 0.001
配置1 | 2026-08-03 17:26:32 | 589 | 1 | 1 | FETCh:NR:BLER:UL:RESult? | Command | success | 0,67,67,0,0,55811,55811,0.000,0.000,333.200,333.200 | 0.001
配置1 | 2026-08-03 17:26:32 | 590 | 1 | 1 | CONFigure:CELL1:NR:SIGN:UE:STATe? | Command | success | "Connected" | 0.001
配置1 | 2026-08-03 17:26:32 | 591 | 1 | 1 | FETCh:NR:MEValuation:TXP:AVG? | Command | success | 0,17.142 | 0.001
配置1 | 2026-08-03 17:26:32 | 592 | 1 | 1 | CONFigure:CELL1:NR:SIGN:POWer -95 | Command | success | 命令执行成功 | 0.101
配置1 | 2026-08-03 17:26:32 | 593 | 1 | 1 | CONFigure:CELL1:NR:SIGN:SLOT:APPLy | Command | success | 命令执行成功 | 0.101
配置1 | 2026-08-03 17:26:33 | 594 | 1 | 1 | INITiate:NR:BLER | Command | success | 命令执行成功 | 0.101
配置1 | 2026-08-03 17:26:33 | 595 | 1 | 1 | INITiate:NR:MEValuation | Command | success | 命令执行成功 | 0.104
配置1 | 2026-08-03 17:26:33 | 596 | 1 | 1 | SLEEP 500 | Sleep | success | 睡眠完成 (500毫秒) | 0.5
配置1 | 2026-08-03 17:26:34 | 596 | 1 | 1 | CONFigure:CELL1:NR:UEReport:RSRP? | Command | success | 7,-81 | 0.002
配置1 | 2026-08-03 17:26:34 | 597 | 1 | 1 | FETCh:NR:BLER:DL:RESult? | Command | success | 0,67,67,0,0,150147,150147,0.000,0.000,2481.769,2481.769 | 0.001
配置1 | 2026-08-03 17:26:34 | 598 | 1 | 1 | FETCh:NR:BLER:UL:RESult? | Command | success | 0,67,67,0,0,55811,55811,0.000,0.000,333.200,333.200 | 0.002
配置1 | 2026-08-03 17:26:34 | 599 | 1 | 1 | CONFigure:CELL1:NR:SIGN:UE:STATe? | Command | success | "Connected" | 0.001
配置1 | 2026-08-03 17:26:34 | 600 | 1 | 1 | FETCh:NR:MEValuation:TXP:AVG? | Command | success | 0,17.190 | 0.002
配置1 | 2026-08-03 17:26:34 | 601 | 1 | 1 | CONFigure:CELL1:NR:SIGN:POWer -96 | Command | success | 命令执行成功 | 0.101
配置1 | 2026-08-03 17:26:34 | 602 | 1 | 1 | CONFigure:CELL1:NR:SIGN:SLOT:APPLy | Command | success | 命令执行成功 | 0.102
配置1 | 2026-08-03 17:26:34 | 603 | 1 | 1 | INITiate:NR:BLER | Command | success | 命令执行成功 | 0.101
配置1 | 2026-08-03 17:26:34 | 604 | 1 | 1 | INITiate:NR:MEValuation | Command | success | 命令执行成功 | 0.102
配置1 | 2026-08-03 17:26:34 | 605 | 1 | 1 | SLEEP 500 | Sleep | success | 睡眠完成 (500毫秒) | 0.5
配置1 | 2026-08-03 17:26:35 | 605 | 1 | 1 | CONFigure:CELL1:NR:UEReport:RSRP? | Command | success | 7,-81 | 0.002
配置1 | 2026-08-03 17:26:35 | 606 | 1 | 1 | FETCh:NR:BLER:DL:RESult? | Command | success | 0,24,14,10,0,31374,53784,0.417,0.000,1494.000,2561.143 | 0.001
配置1 | 2026-08-03 17:26:35 | 607 | 1 | 1 | FETCh:NR:BLER:UL:RESult? | Command | success | 0,67,67,0,0,55811,55811,0.000,0.000,333.200,333.200 | 0.001
配置1 | 2026-08-03 17:26:35 | 608 | 1 | 1 | CONFigure:CELL1:NR:SIGN:UE:STATe? | Command | success | "Connected" | 0.001
配置1 | 2026-08-03 17:26:35 | 609 | 1 | 1 | CONFigure:CELL1:NR:SIGN:POWer -50 | Command | success | 命令执行成功 | 0.101
配置1 | 2026-08-03 17:26:35 | 610 | 1 | 1 | CONFigure:CELL1:NR:SIGN:SLOT:APPLy | Command | success | 命令执行成功 | 0.102
配置1 | 2026-08-03 17:26:35 | 611 | 1 | 1 | ABORt:NR:BLER | Command | success | 命令执行成功 | 0.102
配置1 | 2026-08-03 17:26:36 | 612 | 1 | 1 | ABORt:NR:MEValuation | Command | success | 命令执行成功 | 0.103
配置1 | 2026-08-03 17:26:36 | 613 | 1 | 1 | CONFigure:NR:MEValuation:RESult OFF,OFF,OFF,OFF,OFF,OFF | Command | success | 命令执行成功 | 0.103
配置1 | 2026-08-03 17:26:36 | 614 | 1 | 1 | CONFigure:LTE:TXP:REPetition SINGLESHOT | Command | success | 命令执行成功 | 0.103
配置1 | 2026-08-03 17:26:36 | 615 | 1 | 1 | CONFigure:LTE:BLER:REPetition SINGLESHOT | Command | success | 命令执行成功 | 0.101
配置1 | 2026-08-03 17:26:36 | 616 | 1 | 1 | INITiate:LTE:BLER | Command | success | 命令执行成功 | 0.101
配置1 | 2026-08-03 17:26:36 | 617 | 1 | 1 | INITiate:LTE:TXP | Command | success | 命令执行成功 | 0.102
配置1 | 2026-08-03 17:26:36 | 618 | 1 | 1 | SLEEP 1000 | Sleep | success | 睡眠完成 (1000毫秒) | 1
配置1 | 2026-08-03 17:26:38 | 618 | 1 | 1 | FETCh:LTE:TXP:STATe? | Check | success | 第1次查询命令执行成功 ¦ 末次结果: RDY | 0.033
配置1 | 2026-08-03 17:26:38 | 619 | 1 | 1 | FETCh:LTE:BLER:STATe? | Check | success | 第1次查询命令执行成功 ¦ 末次结果: RDY | 0.124
配置1 | 2026-08-03 17:26:38 | 620 | 1 | 1 | CONFigure:CELL1:LTE:SIGN:POWer -54 | Command | success | 命令执行成功 | 0.107
配置1 | 2026-08-03 17:26:38 | 621 | 1 | 1 | CONFigure:CELL1:LTE:SIGN:SUBFrame:APPLy | Command | success | 命令执行成功 | 0.102
配置1 | 2026-08-03 17:26:38 | 622 | 1 | 1 | INITiate:LTE:BLER | Command | success | 命令执行成功 | 0.101
配置1 | 2026-08-03 17:26:39 | 623 | 1 | 1 | INITiate:LTE:TXP | Command | success | 命令执行成功 | 0.102
配置1 | 2026-08-03 17:26:39 | 624 | 1 | 1 | SLEEP 500 | Sleep | success | 睡眠完成 (500毫秒) | 0.5
配置1 | 2026-08-03 17:26:40 | 624 | 1 | 1 | FETCh:LTE:BLER:DL:RESult? | Command | success | 0,67,67,0,0,73365,73365,0.000,0.000,221.647,221.647 | 0.002
配置1 | 2026-08-03 17:26:40 | 625 | 1 | 1 | FETCh:LTE:BLER:UL:RESult? | Command | success | 0,67,67,0,0,18559,18559,0.000,0.000,56.069,56.069 | 0.001
配置1 | 2026-08-03 17:26:40 | 626 | 1 | 1 | CONFigure:CELL1:NR:SIGN:UE:STATe? | Command | success | "Connected" | 0.001
配置1 | 2026-08-03 17:26:40 | 627 | 1 | 1 | FETCh:LTE:TXP:AVG? | Command | success | 0,20.474 | 0.001
配置1 | 2026-08-03 17:26:40 | 628 | 1 | 1 | CONFigure:CELL1:LTE:SIGN:POWer -55 | Command | success | 命令执行成功 | 0.102
配置1 | 2026-08-03 17:26:40 | 629 | 1 | 1 | CONFigure:CELL1:LTE:SIGN:SUBFrame:APPLy | Command | success | 命令执行成功 | 0.105
配置1 | 2026-08-03 17:26:40 | 630 | 1 | 1 | INITiate:LTE:BLER | Command | success | 命令执行成功 | 0.102
配置1 | 2026-08-03 17:26:40 | 631 | 1 | 1 | INITiate:LTE:TXP | Command | success | 命令执行成功 | 0.102
配置1 | 2026-08-03 17:26:40 | 632 | 1 | 1 | SLEEP 500 | Sleep | success | 睡眠完成 (500毫秒) | 0.5
配置1 | 2026-08-03 17:26:41 | 632 | 1 | 1 | FETCh:LTE:BLER:DL:RESult? | Command | success | 0,67,67,0,0,73365,73365,0.000,0.000,221.647,221.647 | 0.002
配置1 | 2026-08-03 17:26:41 | 633 | 1 | 1 | FETCh:LTE:BLER:UL:RESult? | Command | success | 0,67,67,0,0,18559,18559,0.000,0.000,56.069,56.069 | 0.001
配置1 | 2026-08-03 17:26:41 | 634 | 1 | 1 | CONFigure:CELL1:NR:SIGN:UE:STATe? | Command | success | "Connected" | 0.001
配置1 | 2026-08-03 17:26:41 | 635 | 1 | 1 | FETCh:LTE:TXP:AVG? | Command | success | 0,20.503 | 0.001
配置1 | 2026-08-03 17:26:41 | 636 | 1 | 1 | CONFigure:CELL1:LTE:SIGN:POWer -56 | Command | success | 命令执行成功 | 0.102
配置1 | 2026-08-03 17:26:41 | 637 | 1 | 1 | CONFigure:CELL1:LTE:SIGN:SUBFrame:APPLy | Command | success | 命令执行成功 | 0.101
配置1 | 2026-08-03 17:26:41 | 638 | 1 | 1 | INITiate:LTE:BLER | Command | success | 命令执行成功 | 0.102
配置1 | 2026-08-03 17:26:41 | 639 | 1 | 1 | INITiate:LTE:TXP | Command | success | 命令执行成功 | 0.102
配置1 | 2026-08-03 17:26:41 | 640 | 1 | 1 | SLEEP 500 | Sleep | success | 睡眠完成 (500毫秒) | 0.5
配置1 | 2026-08-03 17:26:42 | 640 | 1 | 1 | FETCh:LTE:BLER:DL:RESult? | Command | success | 0,67,67,0,0,73365,73365,0.000,0.000,221.647,221.647 | 0.003
配置1 | 2026-08-03 17:26:42 | 641 | 1 | 1 | FETCh:LTE:BLER:UL:RESult? | Command | success | 0,67,67,0,0,18559,18559,0.000,0.000,56.069,56.069 | 0.003
配置1 | 2026-08-03 17:26:42 | 642 | 1 | 1 | CONFigure:CELL1:NR:SIGN:UE:STATe? | Command | success | "Connected" | 0.002
配置1 | 2026-08-03 17:26:42 | 643 | 1 | 1 | FETCh:LTE:TXP:AVG? | Command | success | 0,20.517 | 0.01
配置1 | 2026-08-03 17:26:42 | 644 | 1 | 1 | CONFigure:CELL1:LTE:SIGN:POWer -57 | Command | success | 命令执行成功 | 0.104
配置1 | 2026-08-03 17:26:43 | 645 | 1 | 1 | CONFigure:CELL1:LTE:SIGN:SUBFrame:APPLy | Command | success | 命令执行成功 | 0.102
配置1 | 2026-08-03 17:26:43 | 646 | 1 | 1 | INITiate:LTE:BLER | Command | success | 命令执行成功 | 0.102
配置1 | 2026-08-03 17:26:43 | 647 | 1 | 1 | INITiate:LTE:TXP | Command | success | 命令执行成功 | 0.102
配置1 | 2026-08-03 17:26:43 | 648 | 1 | 1 | SLEEP 500 | Sleep | success | 睡眠完成 (500毫秒) | 0.5
配置1 | 2026-08-03 17:26:44 | 648 | 1 | 1 | FETCh:LTE:BLER:DL:RESult? | Command | success | 0,67,67,0,0,73365,73365,0.000,0.000,221.647,221.647 | 0.002
配置1 | 2026-08-03 17:26:44 | 649 | 1 | 1 | FETCh:LTE:BLER:UL:RESult? | Command | success | 0,67,67,0,0,18559,18559,0.000,0.000,56.069,56.069 | 0.001
配置1 | 2026-08-03 17:26:44 | 650 | 1 | 1 | CONFigure:CELL1:NR:SIGN:UE:STATe? | Command | success | "Connected" | 0.001
配置1 | 2026-08-03 17:26:44 | 651 | 1 | 1 | FETCh:LTE:TXP:AVG? | Command | success | 0,20.508 | 0.001
配置1 | 2026-08-03 17:26:44 | 652 | 1 | 1 | CONFigure:CELL1:LTE:SIGN:POWer -58 | Command | success | 命令执行成功 | 0.102
配置1 | 2026-08-03 17:26:44 | 653 | 1 | 1 | CONFigure:CELL1:LTE:SIGN:SUBFrame:APPLy | Command | success | 命令执行成功 | 0.101
配置1 | 2026-08-03 17:26:44 | 654 | 1 | 1 | INITiate:LTE:BLER | Command | success | 命令执行成功 | 0.102
配置1 | 2026-08-03 17:26:44 | 655 | 1 | 1 | INITiate:LTE:TXP | Command | success | 命令执行成功 | 0.102
配置1 | 2026-08-03 17:26:44 | 656 | 1 | 1 | SLEEP 500 | Sleep | success | 睡眠完成 (500毫秒) | 0.5
配置1 | 2026-08-03 17:26:45 | 656 | 1 | 1 | FETCh:LTE:BLER:DL:RESult? | Command | success | 0,67,67,0,0,73365,73365,0.000,0.000,221.647,221.647 | 0.004
配置1 | 2026-08-03 17:26:45 | 657 | 1 | 1 | FETCh:LTE:BLER:UL:RESult? | Command | success | 0,67,67,0,0,18559,18559,0.000,0.000,56.069,56.069 | 0.02
配置1 | 2026-08-03 17:26:45 | 658 | 1 | 1 | CONFigure:CELL1:NR:SIGN:UE:STATe? | Command | success | "Connected" | 0.004
配置1 | 2026-08-03 17:26:45 | 659 | 1 | 1 | FETCh:LTE:TXP:AVG? | Command | success | 0,20.516 | 0.004
配置1 | 2026-08-03 17:26:45 | 660 | 1 | 1 | CONFigure:CELL1:LTE:SIGN:POWer -59 | Command | success | 命令执行成功 | 0.103
配置1 | 2026-08-03 17:26:45 | 661 | 1 | 1 | CONFigure:CELL1:LTE:SIGN:SUBFrame:APPLy | Command | success | 命令执行成功 | 0.102
配置1 | 2026-08-03 17:26:46 | 662 | 1 | 1 | INITiate:LTE:BLER | Command | success | 命令执行成功 | 0.102
配置1 | 2026-08-03 17:26:46 | 663 | 1 | 1 | INITiate:LTE:TXP | Command | success | 命令执行成功 | 0.102
配置1 | 2026-08-03 17:26:46 | 664 | 1 | 1 | SLEEP 500 | Sleep | success | 睡眠完成 (500毫秒) | 0.5
配置1 | 2026-08-03 17:26:47 | 664 | 1 | 1 | FETCh:LTE:BLER:DL:RESult? | Command | success | 0,67,67,0,0,73365,73365,0.000,0.000,221.647,221.647 | 0.003
配置1 | 2026-08-03 17:26:47 | 665 | 1 | 1 | FETCh:LTE:BLER:UL:RESult? | Command | success | 0,67,67,0,0,18559,18559,0.000,0.000,56.069,56.069 | 0.003
配置1 | 2026-08-03 17:26:47 | 666 | 1 | 1 | CONFigure:CELL1:NR:SIGN:UE:STATe? | Command | success | "Connected" | 0.004
配置1 | 2026-08-03 17:26:47 | 667 | 1 | 1 | FETCh:LTE:TXP:AVG? | Command | success | 0,20.514 | 0.003
配置1 | 2026-08-03 17:26:47 | 668 | 1 | 1 | CONFigure:CELL1:LTE:SIGN:POWer -60 | Command | success | 命令执行成功 | 0.104
配置1 | 2026-08-03 17:26:47 | 669 | 1 | 1 | CONFigure:CELL1:LTE:SIGN:SUBFrame:APPLy | Command | success | 命令执行成功 | 0.101
配置1 | 2026-08-03 17:26:47 | 670 | 1 | 1 | INITiate:LTE:BLER | Command | success | 命令执行成功 | 0.102
配置1 | 2026-08-03 17:26:47 | 671 | 1 | 1 | INITiate:LTE:TXP | Command | success | 命令执行成功 | 0.105
配置1 | 2026-08-03 17:26:47 | 672 | 1 | 1 | SLEEP 500 | Sleep | success | 睡眠完成 (500毫秒) | 0.5
配置1 | 2026-08-03 17:26:48 | 672 | 1 | 1 | FETCh:LTE:BLER:DL:RESult? | Command | success | 0,67,67,0,0,73365,73365,0.000,0.000,221.647,221.647 | 0.002
配置1 | 2026-08-03 17:26:48 | 673 | 1 | 1 | FETCh:LTE:BLER:UL:RESult? | Command | success | 0,67,67,0,0,18559,18559,0.000,0.000,56.069,56.069 | 0.002
配置1 | 2026-08-03 17:26:48 | 674 | 1 | 1 | CONFigure:CELL1:NR:SIGN:UE:STATe? | Command | success | "Connected" | 0.001
配置1 | 2026-08-03 17:26:48 | 675 | 1 | 1 | FETCh:LTE:TXP:AVG? | Command | success | 0,20.518 | 0.001
配置1 | 2026-08-03 17:26:48 | 676 | 1 | 1 | CONFigure:CELL1:LTE:SIGN:POWer -61 | Command | success | 命令执行成功 | 0.102
配置1 | 2026-08-03 17:26:48 | 677 | 1 | 1 | CONFigure:CELL1:LTE:SIGN:SUBFrame:APPLy | Command | success | 命令执行成功 | 0.103
配置1 | 2026-08-03 17:26:48 | 678 | 1 | 1 | INITiate:LTE:BLER | Command | success | 命令执行成功 | 0.101
配置1 | 2026-08-03 17:26:49 | 679 | 1 | 1 | INITiate:LTE:TXP | Command | success | 命令执行成功 | 0.102
配置1 | 2026-08-03 17:26:49 | 680 | 1 | 1 | SLEEP 500 | Sleep | success | 睡眠完成 (500毫秒) | 0.5
配置1 | 2026-08-03 17:26:50 | 680 | 1 | 1 | FETCh:LTE:BLER:DL:RESult? | Command | success | 0,67,67,0,0,73365,73365,0.000,0.000,221.647,221.647 | 0.002
配置1 | 2026-08-03 17:26:50 | 681 | 1 | 1 | FETCh:LTE:BLER:UL:RESult? | Command | success | 0,67,67,0,0,18559,18559,0.000,0.000,56.069,56.069 | 0.001
配置1 | 2026-08-03 17:26:50 | 682 | 1 | 1 | CONFigure:CELL1:NR:SIGN:UE:STATe? | Command | success | "Connected" | 0.001
配置1 | 2026-08-03 17:26:50 | 683 | 1 | 1 | FETCh:LTE:TXP:AVG? | Command | success | 0,20.531 | 0.001
配置1 | 2026-08-03 17:26:50 | 684 | 1 | 1 | CONFigure:CELL1:LTE:SIGN:POWer -62 | Command | success | 命令执行成功 | 0.101
配置1 | 2026-08-03 17:26:50 | 685 | 1 | 1 | CONFigure:CELL1:LTE:SIGN:SUBFrame:APPLy | Command | success | 命令执行成功 | 0.102
配置1 | 2026-08-03 17:26:50 | 686 | 1 | 1 | INITiate:LTE:BLER | Command | success | 命令执行成功 | 0.102
配置1 | 2026-08-03 17:26:50 | 687 | 1 | 1 | INITiate:LTE:TXP | Command | success | 命令执行成功 | 0.102
配置1 | 2026-08-03 17:26:50 | 688 | 1 | 1 | SLEEP 500 | Sleep | success | 睡眠完成 (500毫秒) | 0.5
配置1 | 2026-08-03 17:26:51 | 688 | 1 | 1 | FETCh:LTE:BLER:DL:RESult? | Command | success | 0,67,67,0,0,73365,73365,0.000,0.000,221.647,221.647 | 0.004
配置1 | 2026-08-03 17:26:51 | 689 | 1 | 1 | FETCh:LTE:BLER:UL:RESult? | Command | success | 0,67,67,0,0,18559,18559,0.000,0.000,56.069,56.069 | 0.004
配置1 | 2026-08-03 17:26:51 | 690 | 1 | 1 | CONFigure:CELL1:NR:SIGN:UE:STATe? | Command | success | "Connected" | 0.004
配置1 | 2026-08-03 17:26:51 | 691 | 1 | 1 | FETCh:LTE:TXP:AVG? | Command | success | 0,20.540 | 0.004
配置1 | 2026-08-03 17:26:51 | 692 | 1 | 1 | CONFigure:CELL1:LTE:SIGN:POWer -63 | Command | success | 命令执行成功 | 0.105
配置1 | 2026-08-03 17:26:51 | 693 | 1 | 1 | CONFigure:CELL1:LTE:SIGN:SUBFrame:APPLy | Command | success | 命令执行成功 | 0.102
配置1 | 2026-08-03 17:26:51 | 694 | 1 | 1 | INITiate:LTE:BLER | Command | success | 命令执行成功 | 0.103
配置1 | 2026-08-03 17:26:51 | 695 | 1 | 1 | INITiate:LTE:TXP | Command | success | 命令执行成功 | 0.102
配置1 | 2026-08-03 17:26:52 | 696 | 1 | 1 | SLEEP 500 | Sleep | success | 睡眠完成 (500毫秒) | 0.5
配置1 | 2026-08-03 17:26:53 | 696 | 1 | 1 | FETCh:LTE:BLER:DL:RESult? | Command | success | 0,67,67,0,0,73365,73365,0.000,0.000,221.647,221.647 | 0.003
配置1 | 2026-08-03 17:26:53 | 697 | 1 | 1 | FETCh:LTE:BLER:UL:RESult? | Command | success | 0,67,67,0,0,18559,18559,0.000,0.000,56.069,56.069 | 0.002
配置1 | 2026-08-03 17:26:53 | 698 | 1 | 1 | CONFigure:CELL1:NR:SIGN:UE:STATe? | Command | success | "Connected" | 0.002
配置1 | 2026-08-03 17:26:53 | 699 | 1 | 1 | FETCh:LTE:TXP:AVG? | Command | success | 0,20.557 | 0.003
配置1 | 2026-08-03 17:26:53 | 700 | 1 | 1 | CONFigure:CELL1:LTE:SIGN:POWer -64 | Command | success | 命令执行成功 | 0.102
配置1 | 2026-08-03 17:26:53 | 701 | 1 | 1 | CONFigure:CELL1:LTE:SIGN:SUBFrame:APPLy | Command | success | 命令执行成功 | 0.102
配置1 | 2026-08-03 17:26:53 | 702 | 1 | 1 | INITiate:LTE:BLER | Command | success | 命令执行成功 | 0.101
配置1 | 2026-08-03 17:26:53 | 703 | 1 | 1 | INITiate:LTE:TXP | Command | success | 命令执行成功 | 0.104
配置1 | 2026-08-03 17:26:53 | 704 | 1 | 1 | SLEEP 500 | Sleep | success | 睡眠完成 (500毫秒) | 0.5
配置1 | 2026-08-03 17:26:54 | 704 | 1 | 1 | FETCh:LTE:BLER:DL:RESult? | Command | success | 0,67,67,0,0,73365,73365,0.000,0.000,221.647,221.647 | 0.003
配置1 | 2026-08-03 17:26:54 | 705 | 1 | 1 | FETCh:LTE:BLER:UL:RESult? | Command | success | 0,67,67,0,0,18559,18559,0.000,0.000,56.069,56.069 | 0.002
配置1 | 2026-08-03 17:26:54 | 706 | 1 | 1 | CONFigure:CELL1:NR:SIGN:UE:STATe? | Command | success | "Connected" | 0.002
配置1 | 2026-08-03 17:26:54 | 707 | 1 | 1 | FETCh:LTE:TXP:AVG? | Command | success | 0,20.554 | 0.002
配置1 | 2026-08-03 17:26:54 | 708 | 1 | 1 | CONFigure:CELL1:LTE:SIGN:POWer -65 | Command | success | 命令执行成功 | 0.102
配置1 | 2026-08-03 17:26:54 | 709 | 1 | 1 | CONFigure:CELL1:LTE:SIGN:SUBFrame:APPLy | Command | success | 命令执行成功 | 0.101
配置1 | 2026-08-03 17:26:54 | 710 | 1 | 1 | INITiate:LTE:BLER | Command | success | 命令执行成功 | 0.102
配置1 | 2026-08-03 17:26:54 | 711 | 1 | 1 | INITiate:LTE:TXP | Command | success | 命令执行成功 | 0.102
配置1 | 2026-08-03 17:26:54 | 712 | 1 | 1 | SLEEP 500 | Sleep | success | 睡眠完成 (500毫秒) | 0.5
配置1 | 2026-08-03 17:26:55 | 712 | 1 | 1 | FETCh:LTE:BLER:DL:RESult? | Command | success | 0,67,67,0,0,73365,73365,0.000,0.000,221.647,221.647 | 0.003
配置1 | 2026-08-03 17:26:55 | 713 | 1 | 1 | FETCh:LTE:BLER:UL:RESult? | Command | success | 0,67,67,0,0,18559,18559,0.000,0.000,56.069,56.069 | 0.003
配置1 | 2026-08-03 17:26:55 | 714 | 1 | 1 | CONFigure:CELL1:NR:SIGN:UE:STATe? | Command | success | "Connected" | 0.003
配置1 | 2026-08-03 17:26:55 | 715 | 1 | 1 | FETCh:LTE:TXP:AVG? | Command | success | 0,20.548 | 0.005
配置1 | 2026-08-03 17:26:55 | 716 | 1 | 1 | CONFigure:CELL1:LTE:SIGN:POWer -66 | Command | success | 命令执行成功 | 0.105
配置1 | 2026-08-03 17:26:55 | 717 | 1 | 1 | CONFigure:CELL1:LTE:SIGN:SUBFrame:APPLy | Command | success | 命令执行成功 | 0.102
配置1 | 2026-08-03 17:26:56 | 718 | 1 | 1 | INITiate:LTE:BLER | Command | success | 命令执行成功 | 0.102
配置1 | 2026-08-03 17:26:56 | 719 | 1 | 1 | INITiate:LTE:TXP | Command | success | 命令执行成功 | 0.103
配置1 | 2026-08-03 17:26:56 | 720 | 1 | 1 | SLEEP 500 | Sleep | success | 睡眠完成 (500毫秒) | 0.5
配置1 | 2026-08-03 17:26:57 | 720 | 1 | 1 | FETCh:LTE:BLER:DL:RESult? | Command | success | 0,67,67,0,0,73365,73365,0.000,0.000,221.647,221.647 | 0.005
配置1 | 2026-08-03 17:26:57 | 721 | 1 | 1 | FETCh:LTE:BLER:UL:RESult? | Command | success | 0,67,67,0,0,18559,18559,0.000,0.000,56.069,56.069 | 0.003
配置1 | 2026-08-03 17:26:57 | 722 | 1 | 1 | CONFigure:CELL1:NR:SIGN:UE:STATe? | Command | success | "Connected" | 0.003
配置1 | 2026-08-03 17:26:57 | 723 | 1 | 1 | FETCh:LTE:TXP:AVG? | Command | success | 0,20.598 | 0.004
配置1 | 2026-08-03 17:26:57 | 724 | 1 | 1 | CONFigure:CELL1:LTE:SIGN:POWer -67 | Command | success | 命令执行成功 | 0.101
配置1 | 2026-08-03 17:26:57 | 725 | 1 | 1 | CONFigure:CELL1:LTE:SIGN:SUBFrame:APPLy | Command | success | 命令执行成功 | 0.101
配置1 | 2026-08-03 17:26:57 | 726 | 1 | 1 | INITiate:LTE:BLER | Command | success | 命令执行成功 | 0.101
配置1 | 2026-08-03 17:26:57 | 727 | 1 | 1 | INITiate:LTE:TXP | Command | success | 命令执行成功 | 0.103
配置1 | 2026-08-03 17:26:57 | 728 | 1 | 1 | SLEEP 500 | Sleep | success | 睡眠完成 (500毫秒) | 0.5
配置1 | 2026-08-03 17:26:58 | 728 | 1 | 1 | FETCh:LTE:BLER:DL:RESult? | Command | success | 0,67,67,0,0,73365,73365,0.000,0.000,221.647,221.647 | 0.003
配置1 | 2026-08-03 17:26:58 | 729 | 1 | 1 | FETCh:LTE:BLER:UL:RESult? | Command | success | 0,67,67,0,0,18559,18559,0.000,0.000,56.069,56.069 | 0.004
配置1 | 2026-08-03 17:26:58 | 730 | 1 | 1 | CONFigure:CELL1:NR:SIGN:UE:STATe? | Command | success | "Connected" | 0.003
配置1 | 2026-08-03 17:26:58 | 731 | 1 | 1 | FETCh:LTE:TXP:AVG? | Command | success | 0,20.524 | 0.003
配置1 | 2026-08-03 17:26:58 | 732 | 1 | 1 | CONFigure:CELL1:LTE:SIGN:POWer -68 | Command | success | 命令执行成功 | 0.102
配置1 | 2026-08-03 17:26:58 | 733 | 1 | 1 | CONFigure:CELL1:LTE:SIGN:SUBFrame:APPLy | Command | success | 命令执行成功 | 0.101
配置1 | 2026-08-03 17:26:58 | 734 | 1 | 1 | INITiate:LTE:BLER | Command | success | 命令执行成功 | 0.103
配置1 | 2026-08-03 17:26:59 | 735 | 1 | 1 | INITiate:LTE:TXP | Command | success | 命令执行成功 | 0.104
配置1 | 2026-08-03 17:26:59 | 736 | 1 | 1 | SLEEP 500 | Sleep | success | 睡眠完成 (500毫秒) | 0.5
配置1 | 2026-08-03 17:27:00 | 736 | 1 | 1 | FETCh:LTE:BLER:DL:RESult? | Command | success | 0,67,67,0,0,73365,73365,0.000,0.000,221.647,221.647 | 0.001
配置1 | 2026-08-03 17:27:00 | 737 | 1 | 1 | FETCh:LTE:BLER:UL:RESult? | Command | success | 0,67,67,0,0,18559,18559,0.000,0.000,56.069,56.069 | 0.001
配置1 | 2026-08-03 17:27:00 | 738 | 1 | 1 | CONFigure:CELL1:NR:SIGN:UE:STATe? | Command | success | "Connected" | 0.001
配置1 | 2026-08-03 17:27:00 | 739 | 1 | 1 | FETCh:LTE:TXP:AVG? | Command | success | 0,20.530 | 0.001
配置1 | 2026-08-03 17:27:00 | 740 | 1 | 1 | CONFigure:CELL1:LTE:SIGN:POWer -69 | Command | success | 命令执行成功 | 0.101
配置1 | 2026-08-03 17:27:00 | 741 | 1 | 1 | CONFigure:CELL1:LTE:SIGN:SUBFrame:APPLy | Command | success | 命令执行成功 | 0.102
配置1 | 2026-08-03 17:27:00 | 742 | 1 | 1 | INITiate:LTE:BLER | Command | success | 命令执行成功 | 0.102
配置1 | 2026-08-03 17:27:00 | 743 | 1 | 1 | INITiate:LTE:TXP | Command | success | 命令执行成功 | 0.102
配置1 | 2026-08-03 17:27:00 | 744 | 1 | 1 | SLEEP 500 | Sleep | success | 睡眠完成 (500毫秒) | 0.5
配置1 | 2026-08-03 17:27:01 | 744 | 1 | 1 | FETCh:LTE:BLER:DL:RESult? | Command | success | 0,67,67,0,0,73365,73365,0.000,0.000,221.647,221.647 | 0.028
配置1 | 2026-08-03 17:27:01 | 745 | 1 | 1 | FETCh:LTE:BLER:UL:RESult? | Command | success | 0,67,67,0,0,18559,18559,0.000,0.000,56.069,56.069 | 0.001
配置1 | 2026-08-03 17:27:01 | 746 | 1 | 1 | CONFigure:CELL1:NR:SIGN:UE:STATe? | Command | success | "Connected" | 0.001
配置1 | 2026-08-03 17:27:01 | 747 | 1 | 1 | FETCh:LTE:TXP:AVG? | Command | success | 0,20.518 | 0.014
配置1 | 2026-08-03 17:27:01 | 748 | 1 | 1 | CONFigure:CELL1:LTE:SIGN:POWer -70 | Command | success | 命令执行成功 | 0.107
配置1 | 2026-08-03 17:27:01 | 749 | 1 | 1 | CONFigure:CELL1:LTE:SIGN:SUBFrame:APPLy | Command | success | 命令执行成功 | 0.101
配置1 | 2026-08-03 17:27:01 | 750 | 1 | 1 | INITiate:LTE:BLER | Command | success | 命令执行成功 | 0.102
配置1 | 2026-08-03 17:27:01 | 751 | 1 | 1 | INITiate:LTE:TXP | Command | success | 命令执行成功 | 0.101
配置1 | 2026-08-03 17:27:02 | 752 | 1 | 1 | SLEEP 500 | Sleep | success | 睡眠完成 (500毫秒) | 0.5
配置1 | 2026-08-03 17:27:03 | 752 | 1 | 1 | FETCh:LTE:BLER:DL:RESult? | Command | success | 0,67,67,0,0,73365,73365,0.000,0.000,221.647,221.647 | 0.003
配置1 | 2026-08-03 17:27:03 | 753 | 1 | 1 | FETCh:LTE:BLER:UL:RESult? | Command | success | 0,67,67,0,0,18559,18559,0.000,0.000,56.069,56.069 | 0.002
配置1 | 2026-08-03 17:27:03 | 754 | 1 | 1 | CONFigure:CELL1:NR:SIGN:UE:STATe? | Command | success | "Connected" | 0.002
配置1 | 2026-08-03 17:27:03 | 755 | 1 | 1 | FETCh:LTE:TXP:AVG? | Command | success | 0,20.547 | 0.003
配置1 | 2026-08-03 17:27:03 | 756 | 1 | 1 | CONFigure:CELL1:LTE:SIGN:POWer -71 | Command | success | 命令执行成功 | 0.102
配置1 | 2026-08-03 17:27:03 | 757 | 1 | 1 | CONFigure:CELL1:LTE:SIGN:SUBFrame:APPLy | Command | success | 命令执行成功 | 0.101
配置1 | 2026-08-03 17:27:03 | 758 | 1 | 1 | INITiate:LTE:BLER | Command | success | 命令执行成功 | 0.103
配置1 | 2026-08-03 17:27:03 | 759 | 1 | 1 | INITiate:LTE:TXP | Command | success | 命令执行成功 | 0.101
配置1 | 2026-08-03 17:27:03 | 760 | 1 | 1 | SLEEP 500 | Sleep | success | 睡眠完成 (500毫秒) | 0.5
配置1 | 2026-08-03 17:27:04 | 760 | 1 | 1 | FETCh:LTE:BLER:DL:RESult? | Command | success | 0,67,67,0,0,73365,73365,0.000,0.000,221.647,221.647 | 0.004
配置1 | 2026-08-03 17:27:04 | 761 | 1 | 1 | FETCh:LTE:BLER:UL:RESult? | Command | success | 0,67,67,0,0,18559,18559,0.000,0.000,56.069,56.069 | 0.001
配置1 | 2026-08-03 17:27:04 | 762 | 1 | 1 | CONFigure:CELL1:NR:SIGN:UE:STATe? | Command | success | "Connected" | 0.001
配置1 | 2026-08-03 17:27:04 | 763 | 1 | 1 | FETCh:LTE:TXP:AVG? | Command | success | 0,20.487 | 0.002
配置1 | 2026-08-03 17:27:04 | 764 | 1 | 1 | CONFigure:CELL1:LTE:SIGN:POWer -72 | Command | success | 命令执行成功 | 0.101
配置1 | 2026-08-03 17:27:04 | 765 | 1 | 1 | CONFigure:CELL1:LTE:SIGN:SUBFrame:APPLy | Command | success | 命令执行成功 | 0.102
配置1 | 2026-08-03 17:27:04 | 766 | 1 | 1 | INITiate:LTE:BLER | Command | success | 命令执行成功 | 0.101
配置1 | 2026-08-03 17:27:04 | 767 | 1 | 1 | INITiate:LTE:TXP | Command | success | 命令执行成功 | 0.101
配置1 | 2026-08-03 17:27:04 | 768 | 1 | 1 | SLEEP 500 | Sleep | success | 睡眠完成 (500毫秒) | 0.5
配置1 | 2026-08-03 17:27:05 | 768 | 1 | 1 | FETCh:LTE:BLER:DL:RESult? | Command | success | 0,67,67,0,0,73365,73365,0.000,0.000,221.647,221.647 | 0.002
配置1 | 2026-08-03 17:27:05 | 769 | 1 | 1 | FETCh:LTE:BLER:UL:RESult? | Command | success | 0,67,67,0,0,18559,18559,0.000,0.000,56.069,56.069 | 0.001
配置1 | 2026-08-03 17:27:05 | 770 | 1 | 1 | CONFigure:CELL1:NR:SIGN:UE:STATe? | Command | success | "Connected" | 0.003
配置1 | 2026-08-03 17:27:05 | 771 | 1 | 1 | FETCh:LTE:TXP:AVG? | Command | success | 0,20.538 | 0.001
配置1 | 2026-08-03 17:27:05 | 772 | 1 | 1 | CONFigure:CELL1:LTE:SIGN:POWer -73 | Command | success | 命令执行成功 | 0.101
配置1 | 2026-08-03 17:27:05 | 773 | 1 | 1 | CONFigure:CELL1:LTE:SIGN:SUBFrame:APPLy | Command | success | 命令执行成功 | 0.102
配置1 | 2026-08-03 17:27:06 | 774 | 1 | 1 | INITiate:LTE:BLER | Command | success | 命令执行成功 | 0.103
配置1 | 2026-08-03 17:27:06 | 775 | 1 | 1 | INITiate:LTE:TXP | Command | success | 命令执行成功 | 0.101
配置1 | 2026-08-03 17:27:06 | 776 | 1 | 1 | SLEEP 500 | Sleep | success | 睡眠完成 (500毫秒) | 0.5
配置1 | 2026-08-03 17:27:07 | 776 | 1 | 1 | FETCh:LTE:BLER:DL:RESult? | Command | success | 0,67,67,0,0,73365,73365,0.000,0.000,221.647,221.647 | 0.002
配置1 | 2026-08-03 17:27:07 | 777 | 1 | 1 | FETCh:LTE:BLER:UL:RESult? | Command | success | 0,67,67,0,0,18559,18559,0.000,0.000,56.069,56.069 | 0.002
配置1 | 2026-08-03 17:27:07 | 778 | 1 | 1 | CONFigure:CELL1:NR:SIGN:UE:STATe? | Command | success | "Connected" | 0.002
配置1 | 2026-08-03 17:27:07 | 779 | 1 | 1 | FETCh:LTE:TXP:AVG? | Command | success | 0,20.533 | 0.001
配置1 | 2026-08-03 17:27:07 | 780 | 1 | 1 | CONFigure:CELL1:LTE:SIGN:POWer -74 | Command | success | 命令执行成功 | 0.102
配置1 | 2026-08-03 17:27:07 | 781 | 1 | 1 | CONFigure:CELL1:LTE:SIGN:SUBFrame:APPLy | Command | success | 命令执行成功 | 0.102
配置1 | 2026-08-03 17:27:07 | 782 | 1 | 1 | INITiate:LTE:BLER | Command | success | 命令执行成功 | 0.101
配置1 | 2026-08-03 17:27:07 | 783 | 1 | 1 | INITiate:LTE:TXP | Command | success | 命令执行成功 | 0.102
配置1 | 2026-08-03 17:27:07 | 784 | 1 | 1 | SLEEP 500 | Sleep | success | 睡眠完成 (500毫秒) | 0.5
配置1 | 2026-08-03 17:27:08 | 784 | 1 | 1 | FETCh:LTE:BLER:DL:RESult? | Command | success | 0,67,67,0,0,73365,73365,0.000,0.000,221.647,221.647 | 0.002
配置1 | 2026-08-03 17:27:08 | 785 | 1 | 1 | FETCh:LTE:BLER:UL:RESult? | Command | success | 0,67,67,0,0,18559,18559,0.000,0.000,56.069,56.069 | 0.001
配置1 | 2026-08-03 17:27:08 | 786 | 1 | 1 | CONFigure:CELL1:NR:SIGN:UE:STATe? | Command | success | "Connected" | 0.001
配置1 | 2026-08-03 17:27:08 | 787 | 1 | 1 | FETCh:LTE:TXP:AVG? | Command | success | 0,20.535 | 0.001
配置1 | 2026-08-03 17:27:08 | 788 | 1 | 1 | CONFigure:CELL1:LTE:SIGN:POWer -75 | Command | success | 命令执行成功 | 0.101
配置1 | 2026-08-03 17:27:08 | 789 | 1 | 1 | CONFigure:CELL1:LTE:SIGN:SUBFrame:APPLy | Command | success | 命令执行成功 | 0.102
配置1 | 2026-08-03 17:27:08 | 790 | 1 | 1 | INITiate:LTE:BLER | Command | success | 命令执行成功 | 0.101
配置1 | 2026-08-03 17:27:09 | 791 | 1 | 1 | INITiate:LTE:TXP | Command | success | 命令执行成功 | 0.102
配置1 | 2026-08-03 17:27:09 | 792 | 1 | 1 | SLEEP 500 | Sleep | success | 睡眠完成 (500毫秒) | 0.5
配置1 | 2026-08-03 17:27:10 | 792 | 1 | 1 | FETCh:LTE:BLER:DL:RESult? | Command | success | 0,67,67,0,0,73365,73365,0.000,0.000,221.647,221.647 | 0.003
配置1 | 2026-08-03 17:27:10 | 793 | 1 | 1 | FETCh:LTE:BLER:UL:RESult? | Command | success | 0,67,67,0,0,18559,18559,0.000,0.000,56.069,56.069 | 0.003
配置1 | 2026-08-03 17:27:10 | 794 | 1 | 1 | CONFigure:CELL1:NR:SIGN:UE:STATe? | Command | success | "Connected" | 0.002
配置1 | 2026-08-03 17:27:10 | 795 | 1 | 1 | FETCh:LTE:TXP:AVG? | Command | success | 0,20.584 | 0.005
配置1 | 2026-08-03 17:27:10 | 796 | 1 | 1 | CONFigure:CELL1:LTE:SIGN:POWer -76 | Command | success | 命令执行成功 | 0.104
配置1 | 2026-08-03 17:27:10 | 797 | 1 | 1 | CONFigure:CELL1:LTE:SIGN:SUBFrame:APPLy | Command | success | 命令执行成功 | 0.102
配置1 | 2026-08-03 17:27:10 | 798 | 1 | 1 | INITiate:LTE:BLER | Command | success | 命令执行成功 | 0.102
配置1 | 2026-08-03 17:27:10 | 799 | 1 | 1 | INITiate:LTE:TXP | Command | success | 命令执行成功 | 0.102
配置1 | 2026-08-03 17:27:10 | 800 | 1 | 1 | SLEEP 500 | Sleep | success | 睡眠完成 (500毫秒) | 0.5
配置1 | 2026-08-03 17:27:11 | 800 | 1 | 1 | FETCh:LTE:BLER:DL:RESult? | Command | success | 0,67,67,0,0,73365,73365,0.000,0.000,221.647,221.647 | 0.003
配置1 | 2026-08-03 17:27:11 | 801 | 1 | 1 | FETCh:LTE:BLER:UL:RESult? | Command | success | 0,67,67,0,0,18559,18559,0.000,0.000,56.069,56.069 | 0.004
配置1 | 2026-08-03 17:27:11 | 802 | 1 | 1 | CONFigure:CELL1:NR:SIGN:UE:STATe? | Command | success | "Connected" | 0.002
配置1 | 2026-08-03 17:27:11 | 803 | 1 | 1 | FETCh:LTE:TXP:AVG? | Command | success | 0,20.581 | 0.002
配置1 | 2026-08-03 17:27:11 | 804 | 1 | 1 | CONFigure:CELL1:LTE:SIGN:POWer -77 | Command | success | 命令执行成功 | 0.102
配置1 | 2026-08-03 17:27:11 | 805 | 1 | 1 | CONFigure:CELL1:LTE:SIGN:SUBFrame:APPLy | Command | success | 命令执行成功 | 0.101
配置1 | 2026-08-03 17:27:11 | 806 | 1 | 1 | INITiate:LTE:BLER | Command | success | 命令执行成功 | 0.102
配置1 | 2026-08-03 17:27:11 | 807 | 1 | 1 | INITiate:LTE:TXP | Command | success | 命令执行成功 | 0.102
配置1 | 2026-08-03 17:27:11 | 808 | 1 | 1 | SLEEP 500 | Sleep | success | 睡眠完成 (500毫秒) | 0.5
配置1 | 2026-08-03 17:27:12 | 808 | 1 | 1 | FETCh:LTE:BLER:DL:RESult? | Command | success | 0,67,67,0,0,73365,73365,0.000,0.000,221.647,221.647 | 0.002
配置1 | 2026-08-03 17:27:12 | 809 | 1 | 1 | FETCh:LTE:BLER:UL:RESult? | Command | success | 0,67,67,0,0,18559,18559,0.000,0.000,56.069,56.069 | 0.002
配置1 | 2026-08-03 17:27:12 | 810 | 1 | 1 | CONFigure:CELL1:NR:SIGN:UE:STATe? | Command | success | "Connected" | 0.002
配置1 | 2026-08-03 17:27:12 | 811 | 1 | 1 | FETCh:LTE:TXP:AVG? | Command | success | 0,20.573 | 0.002
配置1 | 2026-08-03 17:27:12 | 812 | 1 | 1 | CONFigure:CELL1:LTE:SIGN:POWer -78 | Command | success | 命令执行成功 | 0.102
配置1 | 2026-08-03 17:27:13 | 813 | 1 | 1 | CONFigure:CELL1:LTE:SIGN:SUBFrame:APPLy | Command | success | 命令执行成功 | 0.102
配置1 | 2026-08-03 17:27:13 | 814 | 1 | 1 | INITiate:LTE:BLER | Command | success | 命令执行成功 | 0.102
配置1 | 2026-08-03 17:27:13 | 815 | 1 | 1 | INITiate:LTE:TXP | Command | success | 命令执行成功 | 0.102
配置1 | 2026-08-03 17:27:13 | 816 | 1 | 1 | SLEEP 500 | Sleep | success | 睡眠完成 (500毫秒) | 0.5
配置1 | 2026-08-03 17:27:14 | 816 | 1 | 1 | FETCh:LTE:BLER:DL:RESult? | Command | success | 0,67,67,0,0,73365,73365,0.000,0.000,221.647,221.647 | 0.002
配置1 | 2026-08-03 17:27:14 | 817 | 1 | 1 | FETCh:LTE:BLER:UL:RESult? | Command | success | 0,67,67,0,0,18559,18559,0.000,0.000,56.069,56.069 | 0.002
配置1 | 2026-08-03 17:27:14 | 818 | 1 | 1 | CONFigure:CELL1:NR:SIGN:UE:STATe? | Command | success | "Connected" | 0.001
配置1 | 2026-08-03 17:27:14 | 819 | 1 | 1 | FETCh:LTE:TXP:AVG? | Command | success | 0,20.582 | 0.002
配置1 | 2026-08-03 17:27:14 | 820 | 1 | 1 | CONFigure:CELL1:LTE:SIGN:POWer -79 | Command | success | 命令执行成功 | 0.101
配置1 | 2026-08-03 17:27:14 | 821 | 1 | 1 | CONFigure:CELL1:LTE:SIGN:SUBFrame:APPLy | Command | success | 命令执行成功 | 0.103
配置1 | 2026-08-03 17:27:14 | 822 | 1 | 1 | INITiate:LTE:BLER | Command | success | 命令执行成功 | 0.102
配置1 | 2026-08-03 17:27:14 | 823 | 1 | 1 | INITiate:LTE:TXP | Command | success | 命令执行成功 | 0.101
配置1 | 2026-08-03 17:27:14 | 824 | 1 | 1 | SLEEP 500 | Sleep | success | 睡眠完成 (500毫秒) | 0.5
配置1 | 2026-08-03 17:27:15 | 824 | 1 | 1 | FETCh:LTE:BLER:DL:RESult? | Command | success | 0,67,67,0,0,73365,73365,0.000,0.000,221.647,221.647 | 0.004
配置1 | 2026-08-03 17:27:15 | 825 | 1 | 1 | FETCh:LTE:BLER:UL:RESult? | Command | success | 0,67,67,0,0,18559,18559,0.000,0.000,56.069,56.069 | 0.003
配置1 | 2026-08-03 17:27:15 | 826 | 1 | 1 | CONFigure:CELL1:NR:SIGN:UE:STATe? | Command | success | "Connected" | 0.003
配置1 | 2026-08-03 17:27:15 | 827 | 1 | 1 | FETCh:LTE:TXP:AVG? | Command | success | 0,20.580 | 0.005
配置1 | 2026-08-03 17:27:15 | 828 | 1 | 1 | CONFigure:CELL1:LTE:SIGN:POWer -80 | Command | success | 命令执行成功 | 0.104
配置1 | 2026-08-03 17:27:15 | 829 | 1 | 1 | CONFigure:CELL1:LTE:SIGN:SUBFrame:APPLy | Command | success | 命令执行成功 | 0.102
配置1 | 2026-08-03 17:27:16 | 830 | 1 | 1 | INITiate:LTE:BLER | Command | success | 命令执行成功 | 0.106
配置1 | 2026-08-03 17:27:16 | 831 | 1 | 1 | INITiate:LTE:TXP | Command | success | 命令执行成功 | 0.101
配置1 | 2026-08-03 17:27:16 | 832 | 1 | 1 | SLEEP 500 | Sleep | success | 睡眠完成 (500毫秒) | 0.5
配置1 | 2026-08-03 17:27:17 | 832 | 1 | 1 | FETCh:LTE:BLER:DL:RESult? | Command | success | 0,67,67,0,0,73365,73365,0.000,0.000,221.647,221.647 | 0.002
配置1 | 2026-08-03 17:27:17 | 833 | 1 | 1 | FETCh:LTE:BLER:UL:RESult? | Command | success | 0,67,67,0,0,18559,18559,0.000,0.000,56.069,56.069 | 0.002
配置1 | 2026-08-03 17:27:17 | 834 | 1 | 1 | CONFigure:CELL1:NR:SIGN:UE:STATe? | Command | success | "Connected" | 0.002
配置1 | 2026-08-03 17:27:17 | 835 | 1 | 1 | FETCh:LTE:TXP:AVG? | Command | success | 0,20.590 | 0.002
配置1 | 2026-08-03 17:27:17 | 836 | 1 | 1 | CONFigure:CELL1:LTE:SIGN:POWer -81 | Command | success | 命令执行成功 | 0.101
配置1 | 2026-08-03 17:27:17 | 837 | 1 | 1 | CONFigure:CELL1:LTE:SIGN:SUBFrame:APPLy | Command | success | 命令执行成功 | 0.103
配置1 | 2026-08-03 17:27:17 | 838 | 1 | 1 | INITiate:LTE:BLER | Command | success | 命令执行成功 | 0.102
配置1 | 2026-08-03 17:27:17 | 839 | 1 | 1 | INITiate:LTE:TXP | Command | success | 命令执行成功 | 0.102
配置1 | 2026-08-03 17:27:17 | 840 | 1 | 1 | SLEEP 500 | Sleep | success | 睡眠完成 (500毫秒) | 0.5
配置1 | 2026-08-03 17:27:18 | 840 | 1 | 1 | FETCh:LTE:BLER:DL:RESult? | Command | success | 0,67,67,0,0,73365,73365,0.000,0.000,221.647,221.647 | 0.002
配置1 | 2026-08-03 17:27:18 | 841 | 1 | 1 | FETCh:LTE:BLER:UL:RESult? | Command | success | 0,67,67,0,0,18559,18559,0.000,0.000,56.069,56.069 | 0.001
配置1 | 2026-08-03 17:27:18 | 842 | 1 | 1 | CONFigure:CELL1:NR:SIGN:UE:STATe? | Command | success | "Connected" | 0.001
配置1 | 2026-08-03 17:27:18 | 843 | 1 | 1 | FETCh:LTE:TXP:AVG? | Command | success | 0,20.484 | 0.001
配置1 | 2026-08-03 17:27:18 | 844 | 1 | 1 | CONFigure:CELL1:LTE:SIGN:POWer -82 | Command | success | 命令执行成功 | 0.101
配置1 | 2026-08-03 17:27:18 | 845 | 1 | 1 | CONFigure:CELL1:LTE:SIGN:SUBFrame:APPLy | Command | success | 命令执行成功 | 0.101
配置1 | 2026-08-03 17:27:18 | 846 | 1 | 1 | INITiate:LTE:BLER | Command | success | 命令执行成功 | 0.125
配置1 | 2026-08-03 17:27:19 | 847 | 1 | 1 | INITiate:LTE:TXP | Command | success | 命令执行成功 | 0.159
配置1 | 2026-08-03 17:27:19 | 848 | 1 | 1 | SLEEP 500 | Sleep | success | 睡眠完成 (500毫秒) | 0.5
配置1 | 2026-08-03 17:27:20 | 848 | 1 | 1 | FETCh:LTE:BLER:DL:RESult? | Command | success | 0,67,67,0,0,73365,73365,0.000,0.000,221.647,221.647 | 0.002
配置1 | 2026-08-03 17:27:20 | 849 | 1 | 1 | FETCh:LTE:BLER:UL:RESult? | Command | success | 0,67,67,0,0,18559,18559,0.000,0.000,56.069,56.069 | 0.001
配置1 | 2026-08-03 17:27:20 | 850 | 1 | 1 | CONFigure:CELL1:NR:SIGN:UE:STATe? | Command | success | "Connected" | 0.001
配置1 | 2026-08-03 17:27:20 | 851 | 1 | 1 | FETCh:LTE:TXP:AVG? | Command | success | 0,20.584 | 0.001
配置1 | 2026-08-03 17:27:20 | 852 | 1 | 1 | CONFigure:CELL1:LTE:SIGN:POWer -83 | Command | success | 命令执行成功 | 0.101
配置1 | 2026-08-03 17:27:20 | 853 | 1 | 1 | CONFigure:CELL1:LTE:SIGN:SUBFrame:APPLy | Command | success | 命令执行成功 | 0.102
配置1 | 2026-08-03 17:27:20 | 854 | 1 | 1 | INITiate:LTE:BLER | Command | success | 命令执行成功 | 0.101
配置1 | 2026-08-03 17:27:20 | 855 | 1 | 1 | INITiate:LTE:TXP | Command | success | 命令执行成功 | 0.101
配置1 | 2026-08-03 17:27:20 | 856 | 1 | 1 | SLEEP 500 | Sleep | success | 睡眠完成 (500毫秒) | 0.5
配置1 | 2026-08-03 17:27:21 | 856 | 1 | 1 | FETCh:LTE:BLER:DL:RESult? | Command | success | 0,67,67,0,0,73365,73365,0.000,0.000,221.647,221.647 | 0.002
配置1 | 2026-08-03 17:27:21 | 857 | 1 | 1 | FETCh:LTE:BLER:UL:RESult? | Command | success | 0,67,67,0,0,18559,18559,0.000,0.000,56.069,56.069 | 0.001
配置1 | 2026-08-03 17:27:21 | 858 | 1 | 1 | CONFigure:CELL1:NR:SIGN:UE:STATe? | Command | success | "Connected" | 0.001
配置1 | 2026-08-03 17:27:21 | 859 | 1 | 1 | FETCh:LTE:TXP:AVG? | Command | success | 0,20.537 | 0.001
配置1 | 2026-08-03 17:27:21 | 860 | 1 | 1 | CONFigure:CELL1:LTE:SIGN:POWer -84 | Command | success | 命令执行成功 | 0.101
配置1 | 2026-08-03 17:27:21 | 861 | 1 | 1 | CONFigure:CELL1:LTE:SIGN:SUBFrame:APPLy | Command | success | 命令执行成功 | 0.101
配置1 | 2026-08-03 17:27:21 | 862 | 1 | 1 | INITiate:LTE:BLER | Command | success | 命令执行成功 | 0.102
配置1 | 2026-08-03 17:27:21 | 863 | 1 | 1 | INITiate:LTE:TXP | Command | success | 命令执行成功 | 0.101
配置1 | 2026-08-03 17:27:22 | 864 | 1 | 1 | SLEEP 500 | Sleep | success | 睡眠完成 (500毫秒) | 0.5
配置1 | 2026-08-03 17:27:23 | 864 | 1 | 1 | FETCh:LTE:BLER:DL:RESult? | Command | success | 0,67,67,0,0,73365,73365,0.000,0.000,221.647,221.647 | 0.016
配置1 | 2026-08-03 17:27:23 | 865 | 1 | 1 | FETCh:LTE:BLER:UL:RESult? | Command | success | 0,67,67,0,0,18559,18559,0.000,0.000,56.069,56.069 | 0.016
配置1 | 2026-08-03 17:27:23 | 866 | 1 | 1 | CONFigure:CELL1:NR:SIGN:UE:STATe? | Command | success | "Connected" | 0.002
配置1 | 2026-08-03 17:27:23 | 867 | 1 | 1 | FETCh:LTE:TXP:AVG? | Command | success | 0,20.536 | 0.006
配置1 | 2026-08-03 17:27:23 | 868 | 1 | 1 | CONFigure:CELL1:LTE:SIGN:POWer -85 | Command | success | 命令执行成功 | 0.102
配置1 | 2026-08-03 17:27:23 | 869 | 1 | 1 | CONFigure:CELL1:LTE:SIGN:SUBFrame:APPLy | Command | success | 命令执行成功 | 0.102
配置1 | 2026-08-03 17:27:23 | 870 | 1 | 1 | INITiate:LTE:BLER | Command | success | 命令执行成功 | 0.101
配置1 | 2026-08-03 17:27:23 | 871 | 1 | 1 | INITiate:LTE:TXP | Command | success | 命令执行成功 | 0.101
配置1 | 2026-08-03 17:27:23 | 872 | 1 | 1 | SLEEP 500 | Sleep | success | 睡眠完成 (500毫秒) | 0.5
配置1 | 2026-08-03 17:27:24 | 872 | 1 | 1 | FETCh:LTE:BLER:DL:RESult? | Command | success | 0,67,67,0,0,73365,73365,0.000,0.000,221.647,221.647 | 0.003
配置1 | 2026-08-03 17:27:24 | 873 | 1 | 1 | FETCh:LTE:BLER:UL:RESult? | Command | success | 0,67,67,0,0,18559,18559,0.000,0.000,56.069,56.069 | 0.002
配置1 | 2026-08-03 17:27:24 | 874 | 1 | 1 | CONFigure:CELL1:NR:SIGN:UE:STATe? | Command | success | "Connected" | 0.002
配置1 | 2026-08-03 17:27:24 | 875 | 1 | 1 | FETCh:LTE:TXP:AVG? | Command | success | 0,20.570 | 0.002
配置1 | 2026-08-03 17:27:24 | 876 | 1 | 1 | CONFigure:CELL1:LTE:SIGN:POWer -86 | Command | success | 命令执行成功 | 0.101
配置1 | 2026-08-03 17:27:24 | 877 | 1 | 1 | CONFigure:CELL1:LTE:SIGN:SUBFrame:APPLy | Command | success | 命令执行成功 | 0.102
配置1 | 2026-08-03 17:27:24 | 878 | 1 | 1 | INITiate:LTE:BLER | Command | success | 命令执行成功 | 0.102
配置1 | 2026-08-03 17:27:24 | 879 | 1 | 1 | INITiate:LTE:TXP | Command | success | 命令执行成功 | 0.102
配置1 | 2026-08-03 17:27:24 | 880 | 1 | 1 | SLEEP 500 | Sleep | success | 睡眠完成 (500毫秒) | 0.5
配置1 | 2026-08-03 17:27:25 | 880 | 1 | 1 | FETCh:LTE:BLER:DL:RESult? | Command | success | 0,67,67,0,0,73365,73365,0.000,0.000,221.647,221.647 | 0.003
配置1 | 2026-08-03 17:27:25 | 881 | 1 | 1 | FETCh:LTE:BLER:UL:RESult? | Command | success | 0,67,67,0,0,18559,18559,0.000,0.000,56.069,56.069 | 0.003
配置1 | 2026-08-03 17:27:25 | 882 | 1 | 1 | CONFigure:CELL1:NR:SIGN:UE:STATe? | Command | success | "Connected" | 0.002
配置1 | 2026-08-03 17:27:25 | 883 | 1 | 1 | FETCh:LTE:TXP:AVG? | Command | success | 0,20.473 | 0.003
配置1 | 2026-08-03 17:27:25 | 884 | 1 | 1 | CONFigure:CELL1:LTE:SIGN:POWer -87 | Command | success | 命令执行成功 | 0.104
配置1 | 2026-08-03 17:27:26 | 885 | 1 | 1 | CONFigure:CELL1:LTE:SIGN:SUBFrame:APPLy | Command | success | 命令执行成功 | 0.101
配置1 | 2026-08-03 17:27:26 | 886 | 1 | 1 | INITiate:LTE:BLER | Command | success | 命令执行成功 | 0.101
配置1 | 2026-08-03 17:27:26 | 887 | 1 | 1 | INITiate:LTE:TXP | Command | success | 命令执行成功 | 0.105
配置1 | 2026-08-03 17:27:26 | 888 | 1 | 1 | SLEEP 500 | Sleep | success | 睡眠完成 (500毫秒) | 0.5
配置1 | 2026-08-03 17:27:27 | 888 | 1 | 1 | FETCh:LTE:BLER:DL:RESult? | Command | success | 0,67,67,0,0,73365,73365,0.000,0.000,221.647,221.647 | 0.001
配置1 | 2026-08-03 17:27:27 | 889 | 1 | 1 | FETCh:LTE:BLER:UL:RESult? | Command | success | 0,67,67,0,0,18559,18559,0.000,0.000,56.069,56.069 | 0.001
配置1 | 2026-08-03 17:27:27 | 890 | 1 | 1 | CONFigure:CELL1:NR:SIGN:UE:STATe? | Command | success | "Connected" | 0.001
配置1 | 2026-08-03 17:27:27 | 891 | 1 | 1 | FETCh:LTE:TXP:AVG? | Command | success | 0,20.555 | 0.001
配置1 | 2026-08-03 17:27:27 | 892 | 1 | 1 | CONFigure:CELL1:LTE:SIGN:POWer -88 | Command | success | 命令执行成功 | 0.102
配置1 | 2026-08-03 17:27:27 | 893 | 1 | 1 | CONFigure:CELL1:LTE:SIGN:SUBFrame:APPLy | Command | success | 命令执行成功 | 0.102
配置1 | 2026-08-03 17:27:27 | 894 | 1 | 1 | INITiate:LTE:BLER | Command | success | 命令执行成功 | 0.102
配置1 | 2026-08-03 17:27:27 | 895 | 1 | 1 | INITiate:LTE:TXP | Command | success | 命令执行成功 | 0.101
配置1 | 2026-08-03 17:27:27 | 896 | 1 | 1 | SLEEP 500 | Sleep | success | 睡眠完成 (500毫秒) | 0.5
配置1 | 2026-08-03 17:27:28 | 896 | 1 | 1 | FETCh:LTE:BLER:DL:RESult? | Command | success | 0,67,67,0,0,73365,73365,0.000,0.000,221.647,221.647 | 0.004
配置1 | 2026-08-03 17:27:28 | 897 | 1 | 1 | FETCh:LTE:BLER:UL:RESult? | Command | success | 0,67,67,0,0,18559,18559,0.000,0.000,56.069,56.069 | 0.003
配置1 | 2026-08-03 17:27:28 | 898 | 1 | 1 | CONFigure:CELL1:NR:SIGN:UE:STATe? | Command | success | "Connected" | 0.002
配置1 | 2026-08-03 17:27:28 | 899 | 1 | 1 | FETCh:LTE:TXP:AVG? | Command | success | 0,20.565 | 0.004
配置1 | 2026-08-03 17:27:28 | 900 | 1 | 1 | CONFigure:CELL1:LTE:SIGN:POWer -89 | Command | success | 命令执行成功 | 0.102
配置1 | 2026-08-03 17:27:28 | 901 | 1 | 1 | CONFigure:CELL1:LTE:SIGN:SUBFrame:APPLy | Command | success | 命令执行成功 | 0.102
配置1 | 2026-08-03 17:27:29 | 902 | 1 | 1 | INITiate:LTE:BLER | Command | success | 命令执行成功 | 0.103
配置1 | 2026-08-03 17:27:29 | 903 | 1 | 1 | INITiate:LTE:TXP | Command | success | 命令执行成功 | 0.126
配置1 | 2026-08-03 17:27:29 | 904 | 1 | 1 | SLEEP 500 | Sleep | success | 睡眠完成 (500毫秒) | 0.5
配置1 | 2026-08-03 17:27:30 | 904 | 1 | 1 | FETCh:LTE:BLER:DL:RESult? | Command | success | 0,67,67,0,0,73365,73365,0.000,0.000,221.647,221.647 | 0.003
配置1 | 2026-08-03 17:27:30 | 905 | 1 | 1 | FETCh:LTE:BLER:UL:RESult? | Command | success | 0,67,67,0,0,18559,18559,0.000,0.000,56.069,56.069 | 0.002
配置1 | 2026-08-03 17:27:30 | 906 | 1 | 1 | CONFigure:CELL1:NR:SIGN:UE:STATe? | Command | success | "Connected" | 0.002
配置1 | 2026-08-03 17:27:30 | 907 | 1 | 1 | FETCh:LTE:TXP:AVG? | Command | success | 0,20.552 | 0.006
配置1 | 2026-08-03 17:27:30 | 908 | 1 | 1 | CONFigure:CELL1:LTE:SIGN:POWer -90 | Command | success | 命令执行成功 | 0.103
配置1 | 2026-08-03 17:27:30 | 909 | 1 | 1 | CONFigure:CELL1:LTE:SIGN:SUBFrame:APPLy | Command | success | 命令执行成功 | 0.102
配置1 | 2026-08-03 17:27:30 | 910 | 1 | 1 | INITiate:LTE:BLER | Command | success | 命令执行成功 | 0.101
配置1 | 2026-08-03 17:27:30 | 911 | 1 | 1 | INITiate:LTE:TXP | Command | success | 命令执行成功 | 0.106
配置1 | 2026-08-03 17:27:30 | 912 | 1 | 1 | SLEEP 500 | Sleep | success | 睡眠完成 (500毫秒) | 0.5
配置1 | 2026-08-03 17:27:31 | 912 | 1 | 1 | FETCh:LTE:BLER:DL:RESult? | Command | success | 0,67,67,0,0,73365,73365,0.000,0.000,221.647,221.647 | 0.002
配置1 | 2026-08-03 17:27:31 | 913 | 1 | 1 | FETCh:LTE:BLER:UL:RESult? | Command | success | 0,67,67,0,0,18559,18559,0.000,0.000,56.069,56.069 | 0.001
配置1 | 2026-08-03 17:27:31 | 914 | 1 | 1 | CONFigure:CELL1:NR:SIGN:UE:STATe? | Command | success | "Connected" | 0.001
配置1 | 2026-08-03 17:27:31 | 915 | 1 | 1 | FETCh:LTE:TXP:AVG? | Command | success | 0,20.557 | 0.001
配置1 | 2026-08-03 17:27:31 | 916 | 1 | 1 | CONFigure:CELL1:LTE:SIGN:POWer -91 | Command | success | 命令执行成功 | 0.101
配置1 | 2026-08-03 17:27:31 | 917 | 1 | 1 | CONFigure:CELL1:LTE:SIGN:SUBFrame:APPLy | Command | success | 命令执行成功 | 0.101
配置1 | 2026-08-03 17:27:31 | 918 | 1 | 1 | INITiate:LTE:BLER | Command | success | 命令执行成功 | 0.102
配置1 | 2026-08-03 17:27:32 | 919 | 1 | 1 | INITiate:LTE:TXP | Command | success | 命令执行成功 | 0.101
配置1 | 2026-08-03 17:27:32 | 920 | 1 | 1 | SLEEP 500 | Sleep | success | 睡眠完成 (500毫秒) | 0.5
配置1 | 2026-08-03 17:27:33 | 920 | 1 | 1 | FETCh:LTE:BLER:DL:RESult? | Command | success | 0,67,67,0,0,73365,73365,0.000,0.000,221.647,221.647 | 0.004
配置1 | 2026-08-03 17:27:33 | 921 | 1 | 1 | FETCh:LTE:BLER:UL:RESult? | Command | success | 0,67,67,0,0,18559,18559,0.000,0.000,56.069,56.069 | 0.003
配置1 | 2026-08-03 17:27:33 | 922 | 1 | 1 | CONFigure:CELL1:NR:SIGN:UE:STATe? | Command | success | "Connected" | 0.002
配置1 | 2026-08-03 17:27:33 | 923 | 1 | 1 | FETCh:LTE:TXP:AVG? | Command | success | 0,20.563 | 0.004
配置1 | 2026-08-03 17:27:33 | 924 | 1 | 1 | CONFigure:CELL1:LTE:SIGN:POWer -92 | Command | success | 命令执行成功 | 0.102
配置1 | 2026-08-03 17:27:33 | 925 | 1 | 1 | CONFigure:CELL1:LTE:SIGN:SUBFrame:APPLy | Command | success | 命令执行成功 | 0.102
配置1 | 2026-08-03 17:27:33 | 926 | 1 | 1 | INITiate:LTE:BLER | Command | success | 命令执行成功 | 0.101
配置1 | 2026-08-03 17:27:33 | 927 | 1 | 1 | INITiate:LTE:TXP | Command | success | 命令执行成功 | 0.103
配置1 | 2026-08-03 17:27:33 | 928 | 1 | 1 | SLEEP 500 | Sleep | success | 睡眠完成 (500毫秒) | 0.5
配置1 | 2026-08-03 17:27:34 | 928 | 1 | 1 | FETCh:LTE:BLER:DL:RESult? | Command | success | 0,67,67,0,0,73365,73365,0.000,0.000,221.647,221.647 | 0.003
配置1 | 2026-08-03 17:27:34 | 929 | 1 | 1 | FETCh:LTE:BLER:UL:RESult? | Command | success | 0,67,67,0,0,18559,18559,0.000,0.000,56.069,56.069 | 0.001
配置1 | 2026-08-03 17:27:34 | 930 | 1 | 1 | CONFigure:CELL1:NR:SIGN:UE:STATe? | Command | success | "Connected" | 0.001
配置1 | 2026-08-03 17:27:34 | 931 | 1 | 1 | FETCh:LTE:TXP:AVG? | Command | success | 0,20.551 | 0.002
配置1 | 2026-08-03 17:27:34 | 932 | 1 | 1 | CONFigure:CELL1:LTE:SIGN:POWer -93 | Command | success | 命令执行成功 | 0.103
配置1 | 2026-08-03 17:27:34 | 933 | 1 | 1 | CONFigure:CELL1:LTE:SIGN:SUBFrame:APPLy | Command | success | 命令执行成功 | 0.102
配置1 | 2026-08-03 17:27:34 | 934 | 1 | 1 | INITiate:LTE:BLER | Command | success | 命令执行成功 | 0.112
配置1 | 2026-08-03 17:27:34 | 935 | 1 | 1 | INITiate:LTE:TXP | Command | success | 命令执行成功 | 0.101
配置1 | 2026-08-03 17:27:34 | 936 | 1 | 1 | SLEEP 500 | Sleep | success | 睡眠完成 (500毫秒) | 0.5
配置1 | 2026-08-03 17:27:35 | 936 | 1 | 1 | FETCh:LTE:BLER:DL:RESult? | Command | success | 0,67,67,0,0,73365,73365,0.000,0.000,221.647,221.647 | 0.002
配置1 | 2026-08-03 17:27:35 | 937 | 1 | 1 | FETCh:LTE:BLER:UL:RESult? | Command | success | 0,67,67,0,0,18559,18559,0.000,0.000,56.069,56.069 | 0.001
配置1 | 2026-08-03 17:27:35 | 938 | 1 | 1 | CONFigure:CELL1:NR:SIGN:UE:STATe? | Command | success | "Connected" | 0.001
配置1 | 2026-08-03 17:27:36 | 939 | 1 | 1 | FETCh:LTE:TXP:AVG? | Command | success | 0,20.552 | 0.001
配置1 | 2026-08-03 17:27:36 | 940 | 1 | 1 | CONFigure:CELL1:LTE:SIGN:POWer -94 | Command | success | 命令执行成功 | 0.101
配置1 | 2026-08-03 17:27:36 | 941 | 1 | 1 | CONFigure:CELL1:LTE:SIGN:SUBFrame:APPLy | Command | success | 命令执行成功 | 0.103
配置1 | 2026-08-03 17:27:36 | 942 | 1 | 1 | INITiate:LTE:BLER | Command | success | 命令执行成功 | 0.102
配置1 | 2026-08-03 17:27:36 | 943 | 1 | 1 | INITiate:LTE:TXP | Command | success | 命令执行成功 | 0.102
配置1 | 2026-08-03 17:27:36 | 944 | 1 | 1 | SLEEP 500 | Sleep | success | 睡眠完成 (500毫秒) | 0.5
配置1 | 2026-08-03 17:27:37 | 944 | 1 | 1 | FETCh:LTE:BLER:DL:RESult? | Command | success | 0,67,67,0,0,73365,73365,0.000,0.000,221.647,221.647 | 0.002
配置1 | 2026-08-03 17:27:37 | 945 | 1 | 1 | FETCh:LTE:BLER:UL:RESult? | Command | success | 0,67,67,0,0,18559,18559,0.000,0.000,56.069,56.069 | 0.001
配置1 | 2026-08-03 17:27:37 | 946 | 1 | 1 | CONFigure:CELL1:NR:SIGN:UE:STATe? | Command | success | "Connected" | 0.001
配置1 | 2026-08-03 17:27:37 | 947 | 1 | 1 | FETCh:LTE:TXP:AVG? | Command | success | 0,20.552 | 0.001
配置1 | 2026-08-03 17:27:37 | 948 | 1 | 1 | CONFigure:CELL1:LTE:SIGN:POWer -95 | Command | success | 命令执行成功 | 0.101
配置1 | 2026-08-03 17:27:37 | 949 | 1 | 1 | CONFigure:CELL1:LTE:SIGN:SUBFrame:APPLy | Command | success | 命令执行成功 | 0.103
配置1 | 2026-08-03 17:27:37 | 950 | 1 | 1 | INITiate:LTE:BLER | Command | success | 命令执行成功 | 0.102
配置1 | 2026-08-03 17:27:37 | 951 | 1 | 1 | INITiate:LTE:TXP | Command | success | 命令执行成功 | 0.102
配置1 | 2026-08-03 17:27:37 | 952 | 1 | 1 | SLEEP 500 | Sleep | success | 睡眠完成 (500毫秒) | 0.5
配置1 | 2026-08-03 17:27:38 | 952 | 1 | 1 | FETCh:LTE:BLER:DL:RESult? | Command | success | 0,67,67,0,0,73365,73365,0.000,0.000,221.647,221.647 | 0.002
配置1 | 2026-08-03 17:27:38 | 953 | 1 | 1 | FETCh:LTE:BLER:UL:RESult? | Command | success | 0,67,67,0,0,18559,18559,0.000,0.000,56.069,56.069 | 0.001
配置1 | 2026-08-03 17:27:38 | 954 | 1 | 1 | CONFigure:CELL1:NR:SIGN:UE:STATe? | Command | success | "Connected" | 0.001
配置1 | 2026-08-03 17:27:38 | 955 | 1 | 1 | FETCh:LTE:TXP:AVG? | Command | success | 0,20.545 | 0.001
配置1 | 2026-08-03 17:27:38 | 956 | 1 | 1 | CONFigure:CELL1:LTE:SIGN:POWer -96 | Command | success | 命令执行成功 | 0.101
配置1 | 2026-08-03 17:27:38 | 957 | 1 | 1 | CONFigure:CELL1:LTE:SIGN:SUBFrame:APPLy | Command | success | 命令执行成功 | 0.103
配置1 | 2026-08-03 17:27:39 | 958 | 1 | 1 | INITiate:LTE:BLER | Command | success | 命令执行成功 | 0.102
配置1 | 2026-08-03 17:27:39 | 959 | 1 | 1 | INITiate:LTE:TXP | Command | success | 命令执行成功 | 0.103
配置1 | 2026-08-03 17:27:39 | 960 | 1 | 1 | SLEEP 500 | Sleep | success | 睡眠完成 (500毫秒) | 0.5
配置1 | 2026-08-03 17:27:40 | 960 | 1 | 1 | FETCh:LTE:BLER:DL:RESult? | Command | success | 0,67,67,0,0,73365,73365,0.000,0.000,221.647,221.647 | 0.002
配置1 | 2026-08-03 17:27:40 | 961 | 1 | 1 | FETCh:LTE:BLER:UL:RESult? | Command | success | 0,67,67,0,0,18559,18559,0.000,0.000,56.069,56.069 | 0.001
配置1 | 2026-08-03 17:27:40 | 962 | 1 | 1 | CONFigure:CELL1:NR:SIGN:UE:STATe? | Command | success | "Connected" | 0.001
配置1 | 2026-08-03 17:27:40 | 963 | 1 | 1 | FETCh:LTE:TXP:AVG? | Command | success | 0,20.540 | 0.001
配置1 | 2026-08-03 17:27:40 | 964 | 1 | 1 | CONFigure:CELL1:LTE:SIGN:POWer -97 | Command | success | 命令执行成功 | 0.103
配置1 | 2026-08-03 17:27:40 | 965 | 1 | 1 | CONFigure:CELL1:LTE:SIGN:SUBFrame:APPLy | Command | success | 命令执行成功 | 0.102
配置1 | 2026-08-03 17:27:40 | 966 | 1 | 1 | INITiate:LTE:BLER | Command | success | 命令执行成功 | 0.104
配置1 | 2026-08-03 17:27:40 | 967 | 1 | 1 | INITiate:LTE:TXP | Command | success | 命令执行成功 | 0.102
配置1 | 2026-08-03 17:27:40 | 968 | 1 | 1 | SLEEP 500 | Sleep | success | 睡眠完成 (500毫秒) | 0.5
配置1 | 2026-08-03 17:27:41 | 968 | 1 | 1 | FETCh:LTE:BLER:DL:RESult? | Command | success | 0,67,67,0,0,73365,73365,0.000,0.000,221.647,221.647 | 0.002
配置1 | 2026-08-03 17:27:41 | 969 | 1 | 1 | FETCh:LTE:BLER:UL:RESult? | Command | success | 0,67,67,0,0,18559,18559,0.000,0.000,56.069,56.069 | 0.001
配置1 | 2026-08-03 17:27:41 | 970 | 1 | 1 | CONFigure:CELL1:NR:SIGN:UE:STATe? | Command | success | "Connected" | 0.001
配置1 | 2026-08-03 17:27:41 | 971 | 1 | 1 | FETCh:LTE:TXP:AVG? | Command | success | 0,20.553 | 0.001
配置1 | 2026-08-03 17:27:41 | 972 | 1 | 1 | CONFigure:CELL1:LTE:SIGN:POWer -98 | Command | success | 命令执行成功 | 0.101
配置1 | 2026-08-03 17:27:41 | 973 | 1 | 1 | CONFigure:CELL1:LTE:SIGN:SUBFrame:APPLy | Command | success | 命令执行成功 | 0.101
配置1 | 2026-08-03 17:27:41 | 974 | 1 | 1 | INITiate:LTE:BLER | Command | success | 命令执行成功 | 0.102
配置1 | 2026-08-03 17:27:42 | 975 | 1 | 1 | INITiate:LTE:TXP | Command | success | 命令执行成功 | 0.103
配置1 | 2026-08-03 17:27:42 | 976 | 1 | 1 | SLEEP 500 | Sleep | success | 睡眠完成 (500毫秒) | 0.5
配置1 | 2026-08-03 17:27:43 | 976 | 1 | 1 | FETCh:LTE:BLER:DL:RESult? | Command | success | 0,67,67,0,0,73365,73365,0.000,0.000,221.647,221.647 | 0.002
配置1 | 2026-08-03 17:27:43 | 977 | 1 | 1 | FETCh:LTE:BLER:UL:RESult? | Command | success | 0,67,67,0,0,18559,18559,0.000,0.000,56.069,56.069 | 0.002
配置1 | 2026-08-03 17:27:43 | 978 | 1 | 1 | CONFigure:CELL1:NR:SIGN:UE:STATe? | Command | success | "Connected" | 0.003
配置1 | 2026-08-03 17:27:43 | 979 | 1 | 1 | FETCh:LTE:TXP:AVG? | Command | success | 0,20.510 | 0.005
配置1 | 2026-08-03 17:27:43 | 980 | 1 | 1 | CONFigure:CELL1:LTE:SIGN:POWer -99 | Command | success | 命令执行成功 | 0.102
配置1 | 2026-08-03 17:27:43 | 981 | 1 | 1 | CONFigure:CELL1:LTE:SIGN:SUBFrame:APPLy | Command | success | 命令执行成功 | 0.102
配置1 | 2026-08-03 17:27:43 | 982 | 1 | 1 | INITiate:LTE:BLER | Command | success | 命令执行成功 | 0.102
配置1 | 2026-08-03 17:27:43 | 983 | 1 | 1 | INITiate:LTE:TXP | Command | success | 命令执行成功 | 0.102
配置1 | 2026-08-03 17:27:43 | 984 | 1 | 1 | SLEEP 500 | Sleep | success | 睡眠完成 (500毫秒) | 0.5
配置1 | 2026-08-03 17:27:44 | 984 | 1 | 1 | FETCh:LTE:BLER:DL:RESult? | Command | success | 0,67,67,0,0,73365,73365,0.000,0.000,221.647,221.647 | 0.005
配置1 | 2026-08-03 17:27:44 | 985 | 1 | 1 | FETCh:LTE:BLER:UL:RESult? | Command | success | 0,67,67,0,0,18559,18559,0.000,0.000,56.069,56.069 | 0.004
配置1 | 2026-08-03 17:27:44 | 986 | 1 | 1 | CONFigure:CELL1:NR:SIGN:UE:STATe? | Command | success | "Connected" | 0.009
配置1 | 2026-08-03 17:27:44 | 987 | 1 | 1 | FETCh:LTE:TXP:AVG? | Command | success | 0,20.538 | 0.002
配置1 | 2026-08-03 17:27:44 | 988 | 1 | 1 | CONFigure:CELL1:LTE:SIGN:POWer -100 | Command | success | 命令执行成功 | 0.102
配置1 | 2026-08-03 17:27:44 | 989 | 1 | 1 | CONFigure:CELL1:LTE:SIGN:SUBFrame:APPLy | Command | success | 命令执行成功 | 0.102
配置1 | 2026-08-03 17:27:44 | 990 | 1 | 1 | INITiate:LTE:BLER | Command | success | 命令执行成功 | 0.102
配置1 | 2026-08-03 17:27:44 | 991 | 1 | 1 | INITiate:LTE:TXP | Command | success | 命令执行成功 | 0.103
配置1 | 2026-08-03 17:27:44 | 992 | 1 | 1 | SLEEP 500 | Sleep | success | 睡眠完成 (500毫秒) | 0.5
配置1 | 2026-08-03 17:27:45 | 992 | 1 | 1 | FETCh:LTE:BLER:DL:RESult? | Command | success | 0,67,67,0,0,73365,73365,0.000,0.000,221.647,221.647 | 0.004
配置1 | 2026-08-03 17:27:45 | 993 | 1 | 1 | FETCh:LTE:BLER:UL:RESult? | Command | success | 0,67,67,0,0,18559,18559,0.000,0.000,56.069,56.069 | 0.003
配置1 | 2026-08-03 17:27:45 | 994 | 1 | 1 | CONFigure:CELL1:NR:SIGN:UE:STATe? | Command | success | "Connected" | 0.002
配置1 | 2026-08-03 17:27:45 | 995 | 1 | 1 | FETCh:LTE:TXP:AVG? | Command | success | 0,20.501 | 0.003
配置1 | 2026-08-03 17:27:45 | 996 | 1 | 1 | CONFigure:CELL1:LTE:SIGN:POWer -101 | Command | success | 命令执行成功 | 0.103
配置1 | 2026-08-03 17:27:46 | 997 | 1 | 1 | CONFigure:CELL1:LTE:SIGN:SUBFrame:APPLy | Command | success | 命令执行成功 | 0.135
配置1 | 2026-08-03 17:27:46 | 998 | 1 | 1 | INITiate:LTE:BLER | Command | success | 命令执行成功 | 0.101
配置1 | 2026-08-03 17:27:46 | 999 | 1 | 1 | INITiate:LTE:TXP | Command | success | 命令执行成功 | 0.102
配置1 | 2026-08-03 17:27:46 | 1000 | 1 | 1 | SLEEP 500 | Sleep | success | 睡眠完成 (500毫秒) | 0.5
配置1 | 2026-08-03 17:27:47 | 1000 | 1 | 1 | FETCh:LTE:BLER:DL:RESult? | Command | success | 0,67,67,0,0,73365,73365,0.000,0.000,221.647,221.647 | 0.003
配置1 | 2026-08-03 17:27:47 | 1001 | 1 | 1 | FETCh:LTE:BLER:UL:RESult? | Command | success | 0,67,67,0,0,18559,18559,0.000,0.000,56.069,56.069 | 0.003
配置1 | 2026-08-03 17:27:47 | 1002 | 1 | 1 | CONFigure:CELL1:NR:SIGN:UE:STATe? | Command | success | "Connected" | 0.003
配置1 | 2026-08-03 17:27:47 | 1003 | 1 | 1 | FETCh:LTE:TXP:AVG? | Command | success | 0,20.542 | 0.003
配置1 | 2026-08-03 17:27:47 | 1004 | 1 | 1 | CONFigure:CELL1:LTE:SIGN:POWer -102 | Command | success | 命令执行成功 | 0.106
配置1 | 2026-08-03 17:27:47 | 1005 | 1 | 1 | CONFigure:CELL1:LTE:SIGN:SUBFrame:APPLy | Command | success | 命令执行成功 | 0.101
配置1 | 2026-08-03 17:27:47 | 1006 | 1 | 1 | INITiate:LTE:BLER | Command | success | 命令执行成功 | 0.103
配置1 | 2026-08-03 17:27:47 | 1007 | 1 | 1 | INITiate:LTE:TXP | Command | success | 命令执行成功 | 0.102
配置1 | 2026-08-03 17:27:47 | 1008 | 1 | 1 | SLEEP 500 | Sleep | success | 睡眠完成 (500毫秒) | 0.5
配置1 | 2026-08-03 17:27:48 | 1008 | 1 | 1 | FETCh:LTE:BLER:DL:RESult? | Command | success | 0,67,67,0,0,73365,73365,0.000,0.000,221.647,221.647 | 0.002
配置1 | 2026-08-03 17:27:48 | 1009 | 1 | 1 | FETCh:LTE:BLER:UL:RESult? | Command | success | 0,67,67,0,0,18559,18559,0.000,0.000,56.069,56.069 | 0.001
配置1 | 2026-08-03 17:27:48 | 1010 | 1 | 1 | CONFigure:CELL1:NR:SIGN:UE:STATe? | Command | success | "Connected" | 0.001
配置1 | 2026-08-03 17:27:48 | 1011 | 1 | 1 | FETCh:LTE:TXP:AVG? | Command | success | 0,20.536 | 0.001
配置1 | 2026-08-03 17:27:48 | 1012 | 1 | 1 | CONFigure:CELL1:LTE:SIGN:POWer -103 | Command | success | 命令执行成功 | 0.101
配置1 | 2026-08-03 17:27:48 | 1013 | 1 | 1 | CONFigure:CELL1:LTE:SIGN:SUBFrame:APPLy | Command | success | 命令执行成功 | 0.102
配置1 | 2026-08-03 17:27:49 | 1014 | 1 | 1 | INITiate:LTE:BLER | Command | success | 命令执行成功 | 0.103
配置1 | 2026-08-03 17:27:49 | 1015 | 1 | 1 | INITiate:LTE:TXP | Command | success | 命令执行成功 | 0.102
配置1 | 2026-08-03 17:27:49 | 1016 | 1 | 1 | SLEEP 500 | Sleep | success | 睡眠完成 (500毫秒) | 0.5
配置1 | 2026-08-03 17:27:50 | 1016 | 1 | 1 | FETCh:LTE:BLER:DL:RESult? | Command | success | 0,67,67,0,0,73365,73365,0.000,0.000,221.647,221.647 | 0.003
配置1 | 2026-08-03 17:27:50 | 1017 | 1 | 1 | FETCh:LTE:BLER:UL:RESult? | Command | success | 0,67,67,0,0,18559,18559,0.000,0.000,56.069,56.069 | 0.002
配置1 | 2026-08-03 17:27:50 | 1018 | 1 | 1 | CONFigure:CELL1:NR:SIGN:UE:STATe? | Command | success | "Connected" | 0.002
配置1 | 2026-08-03 17:27:50 | 1019 | 1 | 1 | FETCh:LTE:TXP:AVG? | Command | success | 0,20.475 | 0.004
配置1 | 2026-08-03 17:27:50 | 1020 | 1 | 1 | CONFigure:CELL1:LTE:SIGN:POWer -104 | Command | success | 命令执行成功 | 0.102
配置1 | 2026-08-03 17:27:50 | 1021 | 1 | 1 | CONFigure:CELL1:LTE:SIGN:SUBFrame:APPLy | Command | success | 命令执行成功 | 0.103
配置1 | 2026-08-03 17:27:50 | 1022 | 1 | 1 | INITiate:LTE:BLER | Command | success | 命令执行成功 | 0.102
配置1 | 2026-08-03 17:27:50 | 1023 | 1 | 1 | INITiate:LTE:TXP | Command | success | 命令执行成功 | 0.102
配置1 | 2026-08-03 17:27:50 | 1024 | 1 | 1 | SLEEP 500 | Sleep | success | 睡眠完成 (500毫秒) | 0.5
配置1 | 2026-08-03 17:27:51 | 1024 | 1 | 1 | FETCh:LTE:BLER:DL:RESult? | Command | success | 0,95,94,1,0,102930,104025,0.011,0.000,218.535,220.860 | 0.004
配置1 | 2026-08-03 17:27:51 | 1025 | 1 | 1 | FETCh:LTE:BLER:UL:RESult? | Command | success | 0,67,67,0,0,18559,18559,0.000,0.000,56.069,56.069 | 0.004
配置1 | 2026-08-03 17:27:51 | 1026 | 1 | 1 | CONFigure:CELL1:NR:SIGN:UE:STATe? | Command | success | "Connected" | 0.002
配置1 | 2026-08-03 17:27:51 | 1027 | 1 | 1 | FETCh:LTE:TXP:AVG? | Command | success | 0,20.476 | 0.002
配置1 | 2026-08-03 17:27:51 | 1028 | 1 | 1 | CONFigure:CELL1:LTE:SIGN:POWer -105 | Command | success | 命令执行成功 | 0.105
配置1 | 2026-08-03 17:27:51 | 1029 | 1 | 1 | CONFigure:CELL1:LTE:SIGN:SUBFrame:APPLy | Command | success | 命令执行成功 | 0.102
配置1 | 2026-08-03 17:27:51 | 1030 | 1 | 1 | INITiate:LTE:BLER | Command | success | 命令执行成功 | 0.102
配置1 | 2026-08-03 17:27:52 | 1031 | 1 | 1 | INITiate:LTE:TXP | Command | success | 命令执行成功 | 0.103
配置1 | 2026-08-03 17:27:52 | 1032 | 1 | 1 | SLEEP 500 | Sleep | success | 睡眠完成 (500毫秒) | 0.5
配置1 | 2026-08-03 17:27:53 | 1032 | 1 | 1 | FETCh:LTE:BLER:DL:RESult? | Command | success | 0,2,0,2,0,0,2190,1.000,0.000,0.000,219.000 | 0.003
配置1 | 2026-08-03 17:27:53 | 1033 | 1 | 1 | FETCh:LTE:BLER:UL:RESult? | Command | success | 0,67,67,0,0,18559,18559,0.000,0.000,56.069,56.069 | 0.001
配置1 | 2026-08-03 17:27:53 | 1034 | 1 | 1 | CONFigure:CELL1:NR:SIGN:UE:STATe? | Command | success | "Connected" | 0.001
配置1 | 2026-08-03 17:27:53 | 1035 | 1 | 1 | SLEEP 1500 | Sleep | success | 睡眠完成 (1500毫秒) | 1.5
配置1 | 2026-08-03 17:27:56 | 1035 | 1 | 1 | CONFigure:CELL1:LTE:SIGN:POWer -95 | Command | success | 命令执行成功 | 0.102
配置1 | 2026-08-03 17:27:56 | 1036 | 1 | 1 | CONFigure:CELL1:LTE:SIGN:SUBFrame:APPLy | Command | success | 命令执行成功 | 0.102
配置1 | 2026-08-03 17:27:56 | 1037 | 1 | 1 | INITiate:LTE:BLER | Command | success | 命令执行成功 | 0.106
配置1 | 2026-08-03 17:27:56 | 1038 | 1 | 1 | INITiate:LTE:TXP | Command | success | 命令执行成功 | 0.178
配置1 | 2026-08-03 17:27:56 | 1039 | 1 | 1 | SLEEP 500 | Sleep | success | 睡眠完成 (500毫秒) | 0.5
配置1 | 2026-08-03 17:27:57 | 1039 | 1 | 1 | FETCh:LTE:BLER:DL:RESult? | Command | success | 0,67,67,0,0,73365,73365,0.000,0.000,221.647,221.647 | 0.119
配置1 | 2026-08-03 17:27:57 | 1040 | 1 | 1 | FETCh:LTE:BLER:UL:RESult? | Command | success | 0,67,67,0,0,18559,18559,0.000,0.000,56.069,56.069 | 0.005
配置1 | 2026-08-03 17:27:57 | 1041 | 1 | 1 | CONFigure:CELL1:NR:SIGN:UE:STATe? | Command | success | "Connected" | 0.012
配置1 | 2026-08-03 17:27:57 | 1042 | 1 | 1 | CONFigure:CELL1:LTE:SIGN:POWer -96 | Command | success | 命令执行成功 | 0.101
配置1 | 2026-08-03 17:27:57 | 1043 | 1 | 1 | CONFigure:CELL1:LTE:SIGN:SUBFrame:APPLy | Command | success | 命令执行成功 | 0.102
配置1 | 2026-08-03 17:27:58 | 1044 | 1 | 1 | INITiate:LTE:BLER | Command | success | 命令执行成功 | 0.101
配置1 | 2026-08-03 17:27:58 | 1045 | 1 | 1 | INITiate:LTE:TXP | Command | success | 命令执行成功 | 0.105
配置1 | 2026-08-03 17:27:58 | 1046 | 1 | 1 | SLEEP 500 | Sleep | success | 睡眠完成 (500毫秒) | 0.5
配置1 | 2026-08-03 17:27:59 | 1046 | 1 | 1 | FETCh:LTE:BLER:DL:RESult? | Command | success | 0,67,67,0,0,73365,73365,0.000,0.000,221.647,221.647 | 0.004
配置1 | 2026-08-03 17:27:59 | 1047 | 1 | 1 | FETCh:LTE:BLER:UL:RESult? | Command | success | 0,67,67,0,0,18559,18559,0.000,0.000,56.069,56.069 | 0.002
配置1 | 2026-08-03 17:27:59 | 1048 | 1 | 1 | CONFigure:CELL1:NR:SIGN:UE:STATe? | Command | success | "Connected" | 0.002
配置1 | 2026-08-03 17:27:59 | 1049 | 1 | 1 | FETCh:LTE:TXP:AVG? | Command | success | 0,20.550 | 0.003
配置1 | 2026-08-03 17:27:59 | 1050 | 1 | 1 | CONFigure:CELL1:LTE:SIGN:POWer -97 | Command | success | 命令执行成功 | 0.101
配置1 | 2026-08-03 17:27:59 | 1051 | 1 | 1 | CONFigure:CELL1:LTE:SIGN:SUBFrame:APPLy | Command | success | 命令执行成功 | 0.101
配置1 | 2026-08-03 17:27:59 | 1052 | 1 | 1 | INITiate:LTE:BLER | Command | success | 命令执行成功 | 0.102
配置1 | 2026-08-03 17:27:59 | 1053 | 1 | 1 | INITiate:LTE:TXP | Command | success | 命令执行成功 | 0.102
配置1 | 2026-08-03 17:27:59 | 1054 | 1 | 1 | SLEEP 500 | Sleep | success | 睡眠完成 (500毫秒) | 0.5
配置1 | 2026-08-03 17:28:00 | 1054 | 1 | 1 | FETCh:LTE:BLER:DL:RESult? | Command | success | 0,67,67,0,0,73365,73365,0.000,0.000,221.647,221.647 | 0.002
配置1 | 2026-08-03 17:28:00 | 1055 | 1 | 1 | FETCh:LTE:BLER:UL:RESult? | Command | success | 0,67,67,0,0,18559,18559,0.000,0.000,56.069,56.069 | 0.001
配置1 | 2026-08-03 17:28:00 | 1056 | 1 | 1 | CONFigure:CELL1:NR:SIGN:UE:STATe? | Command | success | "Connected" | 0.001
配置1 | 2026-08-03 17:28:00 | 1057 | 1 | 1 | FETCh:LTE:TXP:AVG? | Command | success | 0,20.506 | 0.001
配置1 | 2026-08-03 17:28:00 | 1058 | 1 | 1 | CONFigure:CELL1:LTE:SIGN:POWer -98 | Command | success | 命令执行成功 | 0.101
配置1 | 2026-08-03 17:28:00 | 1059 | 1 | 1 | CONFigure:CELL1:LTE:SIGN:SUBFrame:APPLy | Command | success | 命令执行成功 | 0.102
配置1 | 2026-08-03 17:28:00 | 1060 | 1 | 1 | INITiate:LTE:BLER | Command | success | 命令执行成功 | 0.103
配置1 | 2026-08-03 17:28:00 | 1061 | 1 | 1 | INITiate:LTE:TXP | Command | success | 命令执行成功 | 0.102
配置1 | 2026-08-03 17:28:01 | 1062 | 1 | 1 | SLEEP 500 | Sleep | success | 睡眠完成 (500毫秒) | 0.5
配置1 | 2026-08-03 17:28:02 | 1062 | 1 | 1 | FETCh:LTE:BLER:DL:RESult? | Command | success | 0,67,67,0,0,73365,73365,0.000,0.000,221.647,221.647 | 0.003
配置1 | 2026-08-03 17:28:02 | 1063 | 1 | 1 | FETCh:LTE:BLER:UL:RESult? | Command | success | 0,67,67,0,0,18559,18559,0.000,0.000,56.069,56.069 | 0.003
配置1 | 2026-08-03 17:28:02 | 1064 | 1 | 1 | CONFigure:CELL1:NR:SIGN:UE:STATe? | Command | success | "Connected" | 0.002
配置1 | 2026-08-03 17:28:02 | 1065 | 1 | 1 | FETCh:LTE:TXP:AVG? | Command | success | 0,20.472 | 0.006
配置1 | 2026-08-03 17:28:02 | 1066 | 1 | 1 | CONFigure:CELL1:LTE:SIGN:POWer -99 | Command | success | 命令执行成功 | 0.103
配置1 | 2026-08-03 17:28:02 | 1067 | 1 | 1 | CONFigure:CELL1:LTE:SIGN:SUBFrame:APPLy | Command | success | 命令执行成功 | 0.102
配置1 | 2026-08-03 17:28:02 | 1068 | 1 | 1 | INITiate:LTE:BLER | Command | success | 命令执行成功 | 0.102
配置1 | 2026-08-03 17:28:02 | 1069 | 1 | 1 | INITiate:LTE:TXP | Command | success | 命令执行成功 | 0.102
配置1 | 2026-08-03 17:28:02 | 1070 | 1 | 1 | SLEEP 500 | Sleep | success | 睡眠完成 (500毫秒) | 0.5
配置1 | 2026-08-03 17:28:03 | 1070 | 1 | 1 | FETCh:LTE:BLER:DL:RESult? | Command | success | 0,67,67,0,0,73365,73365,0.000,0.000,221.647,221.647 | 0.004
配置1 | 2026-08-03 17:28:03 | 1071 | 1 | 1 | FETCh:LTE:BLER:UL:RESult? | Command | success | 0,67,67,0,0,18559,18559,0.000,0.000,56.069,56.069 | 0.003
配置1 | 2026-08-03 17:28:03 | 1072 | 1 | 1 | CONFigure:CELL1:NR:SIGN:UE:STATe? | Command | success | "Connected" | 0.002
配置1 | 2026-08-03 17:28:03 | 1073 | 1 | 1 | FETCh:LTE:TXP:AVG? | Command | success | 0,20.550 | 0.003
配置1 | 2026-08-03 17:28:03 | 1074 | 1 | 1 | CONFigure:CELL1:LTE:SIGN:POWer -100 | Command | success | 命令执行成功 | 0.107
配置1 | 2026-08-03 17:28:03 | 1075 | 1 | 1 | CONFigure:CELL1:LTE:SIGN:SUBFrame:APPLy | Command | success | 命令执行成功 | 0.101
配置1 | 2026-08-03 17:28:03 | 1076 | 1 | 1 | INITiate:LTE:BLER | Command | success | 命令执行成功 | 0.102
配置1 | 2026-08-03 17:28:03 | 1077 | 1 | 1 | INITiate:LTE:TXP | Command | success | 命令执行成功 | 0.102
配置1 | 2026-08-03 17:28:03 | 1078 | 1 | 1 | SLEEP 500 | Sleep | success | 睡眠完成 (500毫秒) | 0.5
配置1 | 2026-08-03 17:28:04 | 1078 | 1 | 1 | FETCh:LTE:BLER:DL:RESult? | Command | success | 0,67,67,0,0,73365,73365,0.000,0.000,221.647,221.647 | 0.003
配置1 | 2026-08-03 17:28:04 | 1079 | 1 | 1 | FETCh:LTE:BLER:UL:RESult? | Command | success | 0,67,67,0,0,18559,18559,0.000,0.000,56.069,56.069 | 0.002
配置1 | 2026-08-03 17:28:04 | 1080 | 1 | 1 | CONFigure:CELL1:NR:SIGN:UE:STATe? | Command | success | "Connected" | 0.002
配置1 | 2026-08-03 17:28:04 | 1081 | 1 | 1 | FETCh:LTE:TXP:AVG? | Command | success | 0,20.527 | 0.004
配置1 | 2026-08-03 17:28:04 | 1082 | 1 | 1 | CONFigure:CELL1:LTE:SIGN:POWer -101 | Command | success | 命令执行成功 | 0.101
配置1 | 2026-08-03 17:28:05 | 1083 | 1 | 1 | CONFigure:CELL1:LTE:SIGN:SUBFrame:APPLy | Command | success | 命令执行成功 | 0.102
配置1 | 2026-08-03 17:28:05 | 1084 | 1 | 1 | INITiate:LTE:BLER | Command | success | 命令执行成功 | 0.102
配置1 | 2026-08-03 17:28:05 | 1085 | 1 | 1 | INITiate:LTE:TXP | Command | success | 命令执行成功 | 0.102
配置1 | 2026-08-03 17:28:05 | 1086 | 1 | 1 | SLEEP 500 | Sleep | success | 睡眠完成 (500毫秒) | 0.5
配置1 | 2026-08-03 17:28:06 | 1086 | 1 | 1 | FETCh:LTE:BLER:DL:RESult? | Command | success | 0,67,67,0,0,73365,73365,0.000,0.000,221.647,221.647 | 0.005
配置1 | 2026-08-03 17:28:06 | 1087 | 1 | 1 | FETCh:LTE:BLER:UL:RESult? | Command | success | 0,67,67,0,0,18559,18559,0.000,0.000,56.069,56.069 | 0.003
配置1 | 2026-08-03 17:28:06 | 1088 | 1 | 1 | CONFigure:CELL1:NR:SIGN:UE:STATe? | Command | success | "Connected" | 0.003
配置1 | 2026-08-03 17:28:06 | 1089 | 1 | 1 | FETCh:LTE:TXP:AVG? | Command | success | 0,20.549 | 0.005
配置1 | 2026-08-03 17:28:06 | 1090 | 1 | 1 | CONFigure:CELL1:LTE:SIGN:POWer -102 | Command | success | 命令执行成功 | 0.102
配置1 | 2026-08-03 17:28:06 | 1091 | 1 | 1 | CONFigure:CELL1:LTE:SIGN:SUBFrame:APPLy | Command | success | 命令执行成功 | 0.102
配置1 | 2026-08-03 17:28:06 | 1092 | 1 | 1 | INITiate:LTE:BLER | Command | success | 命令执行成功 | 0.102
配置1 | 2026-08-03 17:28:06 | 1093 | 1 | 1 | INITiate:LTE:TXP | Command | success | 命令执行成功 | 0.101
配置1 | 2026-08-03 17:28:06 | 1094 | 1 | 1 | SLEEP 500 | Sleep | success | 睡眠完成 (500毫秒) | 0.5
配置1 | 2026-08-03 17:28:07 | 1094 | 1 | 1 | FETCh:LTE:BLER:DL:RESult? | Command | success | 0,67,67,0,0,73365,73365,0.000,0.000,221.647,221.647 | 0.002
配置1 | 2026-08-03 17:28:07 | 1095 | 1 | 1 | FETCh:LTE:BLER:UL:RESult? | Command | success | 0,67,67,0,0,18559,18559,0.000,0.000,56.069,56.069 | 0.002
配置1 | 2026-08-03 17:28:07 | 1096 | 1 | 1 | CONFigure:CELL1:NR:SIGN:UE:STATe? | Command | success | "Connected" | 0.001
配置1 | 2026-08-03 17:28:07 | 1097 | 1 | 1 | FETCh:LTE:TXP:AVG? | Command | success | 0,20.528 | 0.002
配置1 | 2026-08-03 17:28:07 | 1098 | 1 | 1 | CONFigure:CELL1:LTE:SIGN:POWer -103 | Command | success | 命令执行成功 | 0.102
配置1 | 2026-08-03 17:28:07 | 1099 | 1 | 1 | CONFigure:CELL1:LTE:SIGN:SUBFrame:APPLy | Command | success | 命令执行成功 | 0.102
配置1 | 2026-08-03 17:28:08 | 1100 | 1 | 1 | INITiate:LTE:BLER | Command | success | 命令执行成功 | 0.102
配置1 | 2026-08-03 17:28:08 | 1101 | 1 | 1 | INITiate:LTE:TXP | Command | success | 命令执行成功 | 0.102
配置1 | 2026-08-03 17:28:08 | 1102 | 1 | 1 | SLEEP 500 | Sleep | success | 睡眠完成 (500毫秒) | 0.5
配置1 | 2026-08-03 17:28:09 | 1102 | 1 | 1 | FETCh:LTE:BLER:DL:RESult? | Command | success | 0,67,67,0,0,73365,73365,0.000,0.000,221.647,221.647 | 0.004
配置1 | 2026-08-03 17:28:09 | 1103 | 1 | 1 | FETCh:LTE:BLER:UL:RESult? | Command | success | 0,67,67,0,0,18559,18559,0.000,0.000,56.069,56.069 | 0.003
配置1 | 2026-08-03 17:28:09 | 1104 | 1 | 1 | CONFigure:CELL1:NR:SIGN:UE:STATe? | Command | success | "Connected" | 0.002
配置1 | 2026-08-03 17:28:09 | 1105 | 1 | 1 | FETCh:LTE:TXP:AVG? | Command | success | 0,20.531 | 0.003
配置1 | 2026-08-03 17:28:09 | 1106 | 1 | 1 | CONFigure:CELL1:LTE:SIGN:POWer -104 | Command | success | 命令执行成功 | 0.105
配置1 | 2026-08-03 17:28:09 | 1107 | 1 | 1 | CONFigure:CELL1:LTE:SIGN:SUBFrame:APPLy | Command | success | 命令执行成功 | 0.101
配置1 | 2026-08-03 17:28:09 | 1108 | 1 | 1 | INITiate:LTE:BLER | Command | success | 命令执行成功 | 0.102
配置1 | 2026-08-03 17:28:09 | 1109 | 1 | 1 | INITiate:LTE:TXP | Command | success | 命令执行成功 | 0.101
配置1 | 2026-08-03 17:28:09 | 1110 | 1 | 1 | SLEEP 500 | Sleep | success | 睡眠完成 (500毫秒) | 0.5
配置1 | 2026-08-03 17:28:10 | 1110 | 1 | 1 | FETCh:LTE:BLER:DL:RESult? | Command | success | 0,2,0,2,0,0,2190,1.000,0.000,0.000,219.000 | 0.002
配置1 | 2026-08-03 17:28:10 | 1111 | 1 | 1 | FETCh:LTE:BLER:UL:RESult? | Command | success | 0,67,67,0,0,18559,18559,0.000,0.000,56.069,56.069 | 0.001
配置1 | 2026-08-03 17:28:10 | 1112 | 1 | 1 | CONFigure:CELL1:NR:SIGN:UE:STATe? | Command | success | "Connected" | 0.001
配置1 | 2026-08-03 17:28:10 | 1113 | 1 | 1 | SLEEP 1500 | Sleep | success | 睡眠完成 (1500毫秒) | 1.5
配置1 | 2026-08-03 17:28:13 | 1113 | 1 | 1 | CONFigure:CELL1:LTE:SIGN:POWer -94 | Command | success | 命令执行成功 | 0.102
配置1 | 2026-08-03 17:28:13 | 1114 | 1 | 1 | CONFigure:CELL1:LTE:SIGN:SUBFrame:APPLy | Command | success | 命令执行成功 | 0.101
配置1 | 2026-08-03 17:28:13 | 1115 | 1 | 1 | INITiate:LTE:BLER | Command | success | 命令执行成功 | 0.102
配置1 | 2026-08-03 17:28:13 | 1116 | 1 | 1 | INITiate:LTE:TXP | Command | success | 命令执行成功 | 0.101
配置1 | 2026-08-03 17:28:14 | 1117 | 1 | 1 | SLEEP 500 | Sleep | success | 睡眠完成 (500毫秒) | 0.5
配置1 | 2026-08-03 17:28:15 | 1117 | 1 | 1 | FETCh:LTE:BLER:DL:RESult? | Command | success | 0,67,67,0,0,73365,73365,0.000,0.000,221.647,221.647 | 0.001
配置1 | 2026-08-03 17:28:15 | 1118 | 1 | 1 | FETCh:LTE:BLER:UL:RESult? | Command | success | 0,67,67,0,0,18559,18559,0.000,0.000,56.069,56.069 | 0.001
配置1 | 2026-08-03 17:28:15 | 1119 | 1 | 1 | CONFigure:CELL1:NR:SIGN:UE:STATe? | Command | success | "Connected" | 0.001
配置1 | 2026-08-03 17:28:15 | 1120 | 1 | 1 | CONFigure:CELL1:LTE:SIGN:POWer -95 | Command | success | 命令执行成功 | 0.102
配置1 | 2026-08-03 17:28:15 | 1121 | 1 | 1 | CONFigure:CELL1:LTE:SIGN:SUBFrame:APPLy | Command | success | 命令执行成功 | 0.101
配置1 | 2026-08-03 17:28:15 | 1122 | 1 | 1 | INITiate:LTE:BLER | Command | success | 命令执行成功 | 0.102
配置1 | 2026-08-03 17:28:15 | 1123 | 1 | 1 | INITiate:LTE:TXP | Command | success | 命令执行成功 | 0.104
配置1 | 2026-08-03 17:28:15 | 1124 | 1 | 1 | SLEEP 500 | Sleep | success | 睡眠完成 (500毫秒) | 0.5
配置1 | 2026-08-03 17:28:16 | 1124 | 1 | 1 | FETCh:LTE:BLER:DL:RESult? | Command | success | 0,67,67,0,0,73365,73365,0.000,0.000,221.647,221.647 | 0.003
配置1 | 2026-08-03 17:28:16 | 1125 | 1 | 1 | FETCh:LTE:BLER:UL:RESult? | Command | success | 0,67,67,0,0,18559,18559,0.000,0.000,56.069,56.069 | 0.003
配置1 | 2026-08-03 17:28:16 | 1126 | 1 | 1 | CONFigure:CELL1:NR:SIGN:UE:STATe? | Command | success | "Connected" | 0.002
配置1 | 2026-08-03 17:28:16 | 1127 | 1 | 1 | FETCh:LTE:TXP:AVG? | Command | success | 0,20.543 | 0.003
配置1 | 2026-08-03 17:28:16 | 1128 | 1 | 1 | CONFigure:CELL1:LTE:SIGN:POWer -96 | Command | success | 命令执行成功 | 0.104
配置1 | 2026-08-03 17:28:16 | 1129 | 1 | 1 | CONFigure:CELL1:LTE:SIGN:SUBFrame:APPLy | Command | success | 命令执行成功 | 0.104
配置1 | 2026-08-03 17:28:16 | 1130 | 1 | 1 | INITiate:LTE:BLER | Command | success | 命令执行成功 | 0.102
配置1 | 2026-08-03 17:28:16 | 1131 | 1 | 1 | INITiate:LTE:TXP | Command | success | 命令执行成功 | 0.102
配置1 | 2026-08-03 17:28:16 | 1132 | 1 | 1 | SLEEP 500 | Sleep | success | 睡眠完成 (500毫秒) | 0.5
配置1 | 2026-08-03 17:28:17 | 1132 | 1 | 1 | FETCh:LTE:BLER:DL:RESult? | Command | success | 0,67,67,0,0,73365,73365,0.000,0.000,221.647,221.647 | 0.003
配置1 | 2026-08-03 17:28:17 | 1133 | 1 | 1 | FETCh:LTE:BLER:UL:RESult? | Command | success | 0,67,67,0,0,18559,18559,0.000,0.000,56.069,56.069 | 0.001
配置1 | 2026-08-03 17:28:17 | 1134 | 1 | 1 | CONFigure:CELL1:NR:SIGN:UE:STATe? | Command | success | "Connected" | 0.001
配置1 | 2026-08-03 17:28:17 | 1135 | 1 | 1 | FETCh:LTE:TXP:AVG? | Command | success | 0,20.556 | 0.013
配置1 | 2026-08-03 17:28:17 | 1136 | 1 | 1 | CONFigure:CELL1:LTE:SIGN:POWer -97 | Command | success | 命令执行成功 | 0.102
配置1 | 2026-08-03 17:28:18 | 1137 | 1 | 1 | CONFigure:CELL1:LTE:SIGN:SUBFrame:APPLy | Command | success | 命令执行成功 | 0.102
配置1 | 2026-08-03 17:28:18 | 1138 | 1 | 1 | INITiate:LTE:BLER | Command | success | 命令执行成功 | 0.103
配置1 | 2026-08-03 17:28:18 | 1139 | 1 | 1 | INITiate:LTE:TXP | Command | success | 命令执行成功 | 0.104
配置1 | 2026-08-03 17:28:18 | 1140 | 1 | 1 | SLEEP 500 | Sleep | success | 睡眠完成 (500毫秒) | 0.5
配置1 | 2026-08-03 17:28:19 | 1140 | 1 | 1 | FETCh:LTE:BLER:DL:RESult? | Command | success | 0,67,67,0,0,73365,73365,0.000,0.000,221.647,221.647 | 0.005
配置1 | 2026-08-03 17:28:19 | 1141 | 1 | 1 | FETCh:LTE:BLER:UL:RESult? | Command | success | 0,67,67,0,0,18559,18559,0.000,0.000,56.069,56.069 | 0.003
配置1 | 2026-08-03 17:28:19 | 1142 | 1 | 1 | CONFigure:CELL1:NR:SIGN:UE:STATe? | Command | success | "Connected" | 0.004
配置1 | 2026-08-03 17:28:19 | 1143 | 1 | 1 | FETCh:LTE:TXP:AVG? | Command | success | 0,20.528 | 0.008
配置1 | 2026-08-03 17:28:19 | 1144 | 1 | 1 | CONFigure:CELL1:LTE:SIGN:POWer -98 | Command | success | 命令执行成功 | 0.102
配置1 | 2026-08-03 17:28:19 | 1145 | 1 | 1 | CONFigure:CELL1:LTE:SIGN:SUBFrame:APPLy | Command | success | 命令执行成功 | 0.102
配置1 | 2026-08-03 17:28:19 | 1146 | 1 | 1 | INITiate:LTE:BLER | Command | success | 命令执行成功 | 0.102
配置1 | 2026-08-03 17:28:19 | 1147 | 1 | 1 | INITiate:LTE:TXP | Command | success | 命令执行成功 | 0.103
配置1 | 2026-08-03 17:28:19 | 1148 | 1 | 1 | SLEEP 500 | Sleep | success | 睡眠完成 (500毫秒) | 0.5
配置1 | 2026-08-03 17:28:20 | 1148 | 1 | 1 | FETCh:LTE:BLER:DL:RESult? | Command | success | 0,67,67,0,0,73365,73365,0.000,0.000,221.647,221.647 | 0.003
配置1 | 2026-08-03 17:28:20 | 1149 | 1 | 1 | FETCh:LTE:BLER:UL:RESult? | Command | success | 0,67,67,0,0,18559,18559,0.000,0.000,56.069,56.069 | 0.003
配置1 | 2026-08-03 17:28:20 | 1150 | 1 | 1 | CONFigure:CELL1:NR:SIGN:UE:STATe? | Command | success | "Connected" | 0.003
配置1 | 2026-08-03 17:28:20 | 1151 | 1 | 1 | FETCh:LTE:TXP:AVG? | Command | success | 0,20.524 | 0.005
配置1 | 2026-08-03 17:28:20 | 1152 | 1 | 1 | CONFigure:CELL1:LTE:SIGN:POWer -99 | Command | success | 命令执行成功 | 0.102
配置1 | 2026-08-03 17:28:20 | 1153 | 1 | 1 | CONFigure:CELL1:LTE:SIGN:SUBFrame:APPLy | Command | success | 命令执行成功 | 0.102
配置1 | 2026-08-03 17:28:21 | 1154 | 1 | 1 | INITiate:LTE:BLER | Command | success | 命令执行成功 | 0.109
配置1 | 2026-08-03 17:28:21 | 1155 | 1 | 1 | INITiate:LTE:TXP | Command | success | 命令执行成功 | 0.101
配置1 | 2026-08-03 17:28:21 | 1156 | 1 | 1 | SLEEP 500 | Sleep | success | 睡眠完成 (500毫秒) | 0.5
配置1 | 2026-08-03 17:28:22 | 1156 | 1 | 1 | FETCh:LTE:BLER:DL:RESult? | Command | success | 0,67,67,0,0,73365,73365,0.000,0.000,221.647,221.647 | 0.003
配置1 | 2026-08-03 17:28:22 | 1157 | 1 | 1 | FETCh:LTE:BLER:UL:RESult? | Command | success | 0,67,67,0,0,18559,18559,0.000,0.000,56.069,56.069 | 0.002
配置1 | 2026-08-03 17:28:22 | 1158 | 1 | 1 | CONFigure:CELL1:NR:SIGN:UE:STATe? | Command | success | "Connected" | 0.002
配置1 | 2026-08-03 17:28:22 | 1159 | 1 | 1 | FETCh:LTE:TXP:AVG? | Command | success | 0,20.473 | 0.003
配置1 | 2026-08-03 17:28:22 | 1160 | 1 | 1 | CONFigure:CELL1:LTE:SIGN:POWer -100 | Command | success | 命令执行成功 | 0.102
配置1 | 2026-08-03 17:28:22 | 1161 | 1 | 1 | CONFigure:CELL1:LTE:SIGN:SUBFrame:APPLy | Command | success | 命令执行成功 | 0.102
配置1 | 2026-08-03 17:28:22 | 1162 | 1 | 1 | INITiate:LTE:BLER | Command | success | 命令执行成功 | 0.103
配置1 | 2026-08-03 17:28:22 | 1163 | 1 | 1 | INITiate:LTE:TXP | Command | success | 命令执行成功 | 0.103
配置1 | 2026-08-03 17:28:22 | 1164 | 1 | 1 | SLEEP 500 | Sleep | success | 睡眠完成 (500毫秒) | 0.5
配置1 | 2026-08-03 17:28:23 | 1164 | 1 | 1 | FETCh:LTE:BLER:DL:RESult? | Command | success | 0,67,67,0,0,73365,73365,0.000,0.000,221.647,221.647 | 0.003
配置1 | 2026-08-03 17:28:23 | 1165 | 1 | 1 | FETCh:LTE:BLER:UL:RESult? | Command | success | 0,67,67,0,0,18559,18559,0.000,0.000,56.069,56.069 | 0.002
配置1 | 2026-08-03 17:28:23 | 1166 | 1 | 1 | CONFigure:CELL1:NR:SIGN:UE:STATe? | Command | success | "Connected" | 0.002
配置1 | 2026-08-03 17:28:23 | 1167 | 1 | 1 | FETCh:LTE:TXP:AVG? | Command | success | 0,20.559 | 0.002
配置1 | 2026-08-03 17:28:23 | 1168 | 1 | 1 | CONFigure:CELL1:LTE:SIGN:POWer -101 | Command | success | 命令执行成功 | 0.104
配置1 | 2026-08-03 17:28:23 | 1169 | 1 | 1 | CONFigure:CELL1:LTE:SIGN:SUBFrame:APPLy | Command | success | 命令执行成功 | 0.102
配置1 | 2026-08-03 17:28:23 | 1170 | 1 | 1 | INITiate:LTE:BLER | Command | success | 命令执行成功 | 0.101
配置1 | 2026-08-03 17:28:23 | 1171 | 1 | 1 | INITiate:LTE:TXP | Command | success | 命令执行成功 | 0.102
配置1 | 2026-08-03 17:28:24 | 1172 | 1 | 1 | SLEEP 500 | Sleep | success | 睡眠完成 (500毫秒) | 0.5
配置1 | 2026-08-03 17:28:25 | 1172 | 1 | 1 | FETCh:LTE:BLER:DL:RESult? | Command | success | 0,67,67,0,0,73365,73365,0.000,0.000,221.647,221.647 | 0.002
配置1 | 2026-08-03 17:28:25 | 1173 | 1 | 1 | FETCh:LTE:BLER:UL:RESult? | Command | success | 0,67,67,0,0,18559,18559,0.000,0.000,56.069,56.069 | 0.001
配置1 | 2026-08-03 17:28:25 | 1174 | 1 | 1 | CONFigure:CELL1:NR:SIGN:UE:STATe? | Command | success | "Connected" | 0.001
配置1 | 2026-08-03 17:28:25 | 1175 | 1 | 1 | FETCh:LTE:TXP:AVG? | Command | success | 0,20.550 | 0.003
配置1 | 2026-08-03 17:28:25 | 1176 | 1 | 1 | CONFigure:CELL1:LTE:SIGN:POWer -102 | Command | success | 命令执行成功 | 0.103
配置1 | 2026-08-03 17:28:25 | 1177 | 1 | 1 | CONFigure:CELL1:LTE:SIGN:SUBFrame:APPLy | Command | success | 命令执行成功 | 0.102
配置1 | 2026-08-03 17:28:25 | 1178 | 1 | 1 | INITiate:LTE:BLER | Command | success | 命令执行成功 | 0.101
配置1 | 2026-08-03 17:28:25 | 1179 | 1 | 1 | INITiate:LTE:TXP | Command | success | 命令执行成功 | 0.102
配置1 | 2026-08-03 17:28:25 | 1180 | 1 | 1 | SLEEP 500 | Sleep | success | 睡眠完成 (500毫秒) | 0.5
配置1 | 2026-08-03 17:28:26 | 1180 | 1 | 1 | FETCh:LTE:BLER:DL:RESult? | Command | success | 0,67,67,0,0,73365,73365,0.000,0.000,221.647,221.647 | 0.001
配置1 | 2026-08-03 17:28:26 | 1181 | 1 | 1 | FETCh:LTE:BLER:UL:RESult? | Command | success | 0,67,67,0,0,18559,18559,0.000,0.000,56.069,56.069 | 0.001
配置1 | 2026-08-03 17:28:26 | 1182 | 1 | 1 | CONFigure:CELL1:NR:SIGN:UE:STATe? | Command | success | "Connected" | 0.001
配置1 | 2026-08-03 17:28:26 | 1183 | 1 | 1 | FETCh:LTE:TXP:AVG? | Command | success | 0,20.536 | 0.001
配置1 | 2026-08-03 17:28:26 | 1184 | 1 | 1 | CONFigure:CELL1:LTE:SIGN:POWer -103 | Command | success | 命令执行成功 | 0.102
配置1 | 2026-08-03 17:28:26 | 1185 | 1 | 1 | CONFigure:CELL1:LTE:SIGN:SUBFrame:APPLy | Command | success | 命令执行成功 | 0.102
配置1 | 2026-08-03 17:28:26 | 1186 | 1 | 1 | INITiate:LTE:BLER | Command | success | 命令执行成功 | 0.101
配置1 | 2026-08-03 17:28:26 | 1187 | 1 | 1 | INITiate:LTE:TXP | Command | success | 命令执行成功 | 0.101
配置1 | 2026-08-03 17:28:26 | 1188 | 1 | 1 | SLEEP 500 | Sleep | success | 睡眠完成 (500毫秒) | 0.5
配置1 | 2026-08-03 17:28:27 | 1188 | 1 | 1 | FETCh:LTE:BLER:DL:RESult? | Command | success | 0,67,67,0,0,73365,73365,0.000,0.000,221.647,221.647 | 0.006
配置1 | 2026-08-03 17:28:27 | 1189 | 1 | 1 | FETCh:LTE:BLER:UL:RESult? | Command | success | 0,67,67,0,0,18559,18559,0.000,0.000,56.069,56.069 | 0.004
配置1 | 2026-08-03 17:28:27 | 1190 | 1 | 1 | CONFigure:CELL1:NR:SIGN:UE:STATe? | Command | success | "Connected" | 0.003
配置1 | 2026-08-03 17:28:27 | 1191 | 1 | 1 | FETCh:LTE:TXP:AVG? | Command | success | 0,20.556 | 0.004
配置1 | 2026-08-03 17:28:27 | 1192 | 1 | 1 | CONFigure:CELL1:LTE:SIGN:POWer -104 | Command | success | 命令执行成功 | 0.102
配置1 | 2026-08-03 17:28:28 | 1193 | 1 | 1 | CONFigure:CELL1:LTE:SIGN:SUBFrame:APPLy | Command | success | 命令执行成功 | 0.101
配置1 | 2026-08-03 17:28:28 | 1194 | 1 | 1 | INITiate:LTE:BLER | Command | success | 命令执行成功 | 0.103
配置1 | 2026-08-03 17:28:28 | 1195 | 1 | 1 | INITiate:LTE:TXP | Command | success | 命令执行成功 | 0.102
配置1 | 2026-08-03 17:28:28 | 1196 | 1 | 1 | SLEEP 500 | Sleep | success | 睡眠完成 (500毫秒) | 0.5
配置1 | 2026-08-03 17:28:29 | 1196 | 1 | 1 | FETCh:LTE:BLER:DL:RESult? | Command | success | 0,164,147,17,0,160965,179580,0.104,0.000,196.299,219.000 | 0.003
配置1 | 2026-08-03 17:28:29 | 1197 | 1 | 1 | FETCh:LTE:BLER:UL:RESult? | Command | success | 0,67,67,0,0,18559,18559,0.000,0.000,56.069,56.069 | 0.002
配置1 | 2026-08-03 17:28:29 | 1198 | 1 | 1 | CONFigure:CELL1:NR:SIGN:UE:STATe? | Command | success | "Connected" | 0.002
配置1 | 2026-08-03 17:28:29 | 1199 | 1 | 1 | FETCh:LTE:TXP:AVG? | Command | success | 0,20.550 | 0.002
配置1 | 2026-08-03 17:28:29 | 1200 | 1 | 1 | CONFigure:CELL1:LTE:SIGN:POWer -105 | Command | success | 命令执行成功 | 0.101
配置1 | 2026-08-03 17:28:29 | 1201 | 1 | 1 | CONFigure:CELL1:LTE:SIGN:SUBFrame:APPLy | Command | success | 命令执行成功 | 0.101
配置1 | 2026-08-03 17:28:29 | 1202 | 1 | 1 | INITiate:LTE:BLER | Command | success | 命令执行成功 | 0.101
配置1 | 2026-08-03 17:28:29 | 1203 | 1 | 1 | INITiate:LTE:TXP | Command | success | 命令执行成功 | 0.102
配置1 | 2026-08-03 17:28:29 | 1204 | 1 | 1 | SLEEP 500 | Sleep | success | 睡眠完成 (500毫秒) | 0.5
配置1 | 2026-08-03 17:28:30 | 1204 | 1 | 1 | FETCh:LTE:BLER:DL:RESult? | Command | success | 0,2,0,2,0,0,2190,1.000,0.000,0.000,219.000 | 0.003
配置1 | 2026-08-03 17:28:30 | 1205 | 1 | 1 | FETCh:LTE:BLER:UL:RESult? | Command | success | 0,67,67,0,0,18559,18559,0.000,0.000,56.069,56.069 | 0.003
配置1 | 2026-08-03 17:28:30 | 1206 | 1 | 1 | CONFigure:CELL1:NR:SIGN:UE:STATe? | Command | success | "Connected" | 0.002
配置1 | 2026-08-03 17:28:30 | 1207 | 1 | 1 | CONFigure:CELL1:LTE:SIGN:POWer -54 | Command | success | 命令执行成功 | 0.103
配置1 | 2026-08-03 17:28:30 | 1208 | 1 | 1 | CONFigure:CELL1:LTE:SIGN:SUBFrame:APPLy | Command | success | 命令执行成功 | 0.102
配置1 | 2026-08-03 17:28:31 | 1209 | 1 | 1 | ABORt:LTE:BLER | Command | success | 命令执行成功 | 0.103
配置1 | 2026-08-03 17:28:31 | 1210 | 1 | 1 | ABORt:LTE:TXP | Command | success | 命令执行成功 | 0.101
配置1 | 2026-08-03 17:28:31 | 1211 | 1 | 1 | ABORt:NR:BLER | Command | success | 命令执行成功 | 0.103
配置1 | 2026-08-03 17:28:31 | 1212 | 1 | 1 | ABORt:NR:MEValuation | Command | success | 命令执行成功 | 0.103
配置1 | 2026-08-03 17:28:31 | 1213 | 1 | 1 | ABORt:LTE:BLER | Command | success | 命令执行成功 | 0.103
配置1 | 2026-08-03 17:28:31 | 1214 | 1 | 1 | ABORt:LTE:TXP | Command | success | 命令执行成功 | 0.102
配置1 | 2026-08-03 17:28:31 | 1215 | 1 | 1 | CALL:CELL1 OFF | Command | success | 命令执行成功 | 0.103
配置1 | 2026-08-03 17:28:31 | 1216 | 1 | 1 | SLEEP 1000 | Sleep | success | 睡眠完成 (1000毫秒) | 1
配置1 | 2026-08-03 17:28:34 | 1216 | 1 | 1 | CALL:CELL1? | Check | success | 第1次查询命令执行成功 ¦ 末次结果: OFF | 0.003
配置1 | 2026-08-03 17:29:10 | 1217 | 1 | 1 | LTE_MeasurementReport | Check | success | 第1次查询命令执行成功 ¦ 末次结果: differ | 0.038