## 执行汇总
序号 | 执行时间 | SCV文件 | 设备 | 参数信息 | 执行模式 | 循环次数 | 总步骤数 | 已执行步骤 | 通过步骤 | 失败步骤 | 成功率(%) | 总耗时(秒) | 状态 | 状态消息
1 | 2026-08-03 17:02:02 | test_fixed_power | TCPIP0::192.168.30.122::inst0::INSTR | scs:30 range:LOW | normal | 1 | 927 | 927 | 927 | 0 | 100 | 267.09 | completed | 共执行1个循环

## 详细执行记录
配置 | 执行时间 | 步骤序号 | 循环轮次 | 总循环数 | 步骤内容 | 步骤类型 | 执行状态 | 执行结果 | 耗时(秒)
配置1 | 2026-08-03 17:02:02 | 1 | 1 | 1 | CONFigure:VERSion:LOG:STATe "info;global_log_level,0;sctp_log_level,0;hw_log_level,0;phy_log_level,0;mac_log_level,0;rlc_log_level,0;pdcp_log_level,0;rrc_log_level,0;ngap_log_level,0;f1ap_log_level,0;x2ap_log_level,1;s1ap_log_level,0;ULSCH_dump,0;RRC_dump,0;NAS_dump,0" | Command | success | 命令执行成功 | 0.102
配置1 | 2026-08-03 17:02:03 | 2 | 1 | 1 | *rst | Command | success | 命令执行成功 | 0.103
配置1 | 2026-08-03 17:02:34 | 3 | 1 | 1 | CONFigure:NSASa:SWITch NSA | Command | success | 命令执行成功 | 1.285
配置1 | 2026-08-03 17:02:36 | 4 | 1 | 1 | CONFigure:BASE:FDCorrection:CTABle:CREate LineLossTable_1,100000000,25.0,6000000000,25.0 | Command | success | 命令执行成功 | 0.102
配置1 | 2026-08-03 17:02:36 | 5 | 1 | 1 | CONFigure:BASE:FDCorrection:SAVE | Command | success | 命令执行成功 | 0.102
配置1 | 2026-08-03 17:02:36 | 6 | 1 | 1 | CONFigure:FDCorrection:ACTivate LineLossTable_1,1,IO,RXTX | Command | success | 命令执行成功 | 0.102
配置1 | 2026-08-03 17:02:36 | 7 | 1 | 1 | CONFigure:FDCorrection:ACTivate LineLossTable_1,1,OUT,TX | Command | success | 命令执行成功 | 0.101
配置1 | 2026-08-03 17:02:36 | 8 | 1 | 1 | CONFigure:BASE:FDCorrection:CTABle:CREate LineLossTable_3,100000000,25.0,6000000000,25.0 | Command | success | 命令执行成功 | 0.105
配置1 | 2026-08-03 17:02:36 | 9 | 1 | 1 | CONFigure:BASE:FDCorrection:SAVE | Command | success | 命令执行成功 | 0.102
配置1 | 2026-08-03 17:02:36 | 10 | 1 | 1 | CONFigure:FDCorrection:ACTivate LineLossTable_3,3,IO,RXTX | Command | success | 命令执行成功 | 0.102
配置1 | 2026-08-03 17:02:36 | 11 | 1 | 1 | CONFigure:FDCorrection:ACTivate LineLossTable_3,3,OUT,TX | Command | success | 命令执行成功 | 0.104
配置1 | 2026-08-03 17:02:37 | 12 | 1 | 1 | CONFigure:RFINdex:CLear:ALL | Command | success | 命令执行成功 | 0.102
配置1 | 2026-08-03 17:02:37 | 13 | 1 | 1 | CONFigure:RFINdex:DL LTE,3 | Command | success | 命令执行成功 | 0.102
配置1 | 2026-08-03 17:02:37 | 14 | 1 | 1 | CONFigure:RFINdex:UL LTE,3 | Command | success | 命令执行成功 | 0.104
配置1 | 2026-08-03 17:02:37 | 15 | 1 | 1 | CONFigure:RFINdex:DL NR,1 | Command | success | 命令执行成功 | 0.103
配置1 | 2026-08-03 17:02:37 | 16 | 1 | 1 | CONFigure:RFINdex:UL NR,1 | Command | success | 命令执行成功 | 0.103
配置1 | 2026-08-03 17:02:37 | 17 | 1 | 1 | CONFigure:RFINdex1:CONNector IO | Command | success | 命令执行成功 | 0.101
配置1 | 2026-08-03 17:02:37 | 18 | 1 | 1 | CONFigure:RFINdex3:CONNector IO | Command | success | 命令执行成功 | 0.102
配置1 | 2026-08-03 17:02:37 | 19 | 1 | 1 | CONFigure:RFINdex:apply | Command | success | 命令执行成功 | 0.102
配置1 | 2026-08-03 17:02:37 | 20 | 1 | 1 | SLEEP 12000 | Sleep | success | 睡眠完成 (12000毫秒) | 12
配置1 | 2026-08-03 17:03:01 | 20 | 1 | 1 | CONFigure:CELL1:NR:SIGN:COMMon:FBANd:INDCator 79 | Command | success | 命令执行成功 | 0.103
配置1 | 2026-08-03 17:03:01 | 21 | 1 | 1 | CONFigure:CELL1:NR:SIGN:BWidth:DL BW100 | Command | success | 命令执行成功 | 0.105
配置1 | 2026-08-03 17:03:02 | 22 | 1 | 1 | CONFigure:CELL1:NR:SIGN:COMMon:FBANd:DL:SCSList:SCSPacing kHz30 | Command | success | 命令执行成功 | 0.102
配置1 | 2026-08-03 17:03:02 | 23 | 1 | 1 | CONFigure:CELL1:NR:CONFig:RANGe LOW | Command | success | 命令执行成功 | 0.102
配置1 | 2026-08-03 17:03:02 | 24 | 1 | 1 | CONFigure:CELL1:NR:UE:MReport ON | Command | success | 命令执行成功 | 0.102
配置1 | 2026-08-03 17:03:02 | 25 | 1 | 1 | CONFigure:CELL1:LTE:SIGN:BAND:DL OB3 | Command | success | 命令执行成功 | 0.101
配置1 | 2026-08-03 17:03:02 | 26 | 1 | 1 | CONFigure:CELL1:LTE:SIGN:BWidth BW_20 | Command | success | 命令执行成功 | 0.103
配置1 | 2026-08-03 17:03:02 | 27 | 1 | 1 | CALL:CELL1 ON | Command | success | 命令执行成功 | 0.103
配置1 | 2026-08-03 17:03:24 | 28 | 1 | 1 | SLEEP 5000 | Sleep | success | 睡眠完成 (5000毫秒) | 5
配置1 | 2026-08-03 17:03:34 | 28 | 1 | 1 | CONFigure:CELL1:NR:SIGN:UE:STATe? | Check | success | 第1次查询命令执行成功 ¦ 末次结果: "Connected" | 0.003
配置1 | 2026-08-03 17:03:34 | 29 | 1 | 1 | CONFigure:CELL1:NR:SIGN:SLOT:CLEar | Command | success | 命令执行成功 | 0.102
配置1 | 2026-08-03 17:03:34 | 30 | 1 | 1 | CONFigure:CELL1:NR:SIGN:SLOT3:CTYPe PDSCh | Command | success | 命令执行成功 | 0.103
配置1 | 2026-08-03 17:03:34 | 31 | 1 | 1 | CONFigure:CELL1:NR:SIGN:SLOT3:DL:TIND 5 | Command | success | 命令执行成功 | 0.102
配置1 | 2026-08-03 17:03:35 | 32 | 1 | 1 | CONFigure:CELL1:NR:SIGN:SLOT3:DL:MCS1 4 | Command | success | 命令执行成功 | 0.101
配置1 | 2026-08-03 17:03:35 | 33 | 1 | 1 | CONFigure:CELL1:NR:SIGN:SLOT4:CTYPe PDSCh | Command | success | 命令执行成功 | 0.101
配置1 | 2026-08-03 17:03:35 | 34 | 1 | 1 | CONFigure:CELL1:NR:SIGN:SLOT4:DL:TIND 4 | Command | success | 命令执行成功 | 0.101
配置1 | 2026-08-03 17:03:35 | 35 | 1 | 1 | CONFigure:CELL1:NR:SIGN:SLOT4:DL:MCS1 4 | Command | success | 命令执行成功 | 0.102
配置1 | 2026-08-03 17:03:35 | 36 | 1 | 1 | CONFigure:CELL1:NR:SIGN:SLOT5:CTYPe PDSCh | Command | success | 命令执行成功 | 0.102
配置1 | 2026-08-03 17:03:35 | 37 | 1 | 1 | CONFigure:CELL1:NR:SIGN:SLOT5:DL:TIND 3 | Command | success | 命令执行成功 | 0.102
配置1 | 2026-08-03 17:03:35 | 38 | 1 | 1 | CONFigure:CELL1:NR:SIGN:SLOT5:DL:MCS1 4 | Command | success | 命令执行成功 | 0.102
配置1 | 2026-08-03 17:03:35 | 39 | 1 | 1 | CONFigure:CELL1:NR:SIGN:SLOT6:CTYPe PDSCh | Command | success | 命令执行成功 | 0.102
配置1 | 2026-08-03 17:03:35 | 40 | 1 | 1 | CONFigure:CELL1:NR:SIGN:SLOT6:DL:TIND 2 | Command | success | 命令执行成功 | 0.102
配置1 | 2026-08-03 17:03:35 | 41 | 1 | 1 | CONFigure:CELL1:NR:SIGN:SLOT6:DL:MCS1 4 | Command | success | 命令执行成功 | 0.102
配置1 | 2026-08-03 17:03:36 | 42 | 1 | 1 | CONFigure:CELL1:NR:SIGN:SLOT10:CTYPe PDSCh | Command | success | 命令执行成功 | 0.101
配置1 | 2026-08-03 17:03:36 | 43 | 1 | 1 | CONFigure:CELL1:NR:SIGN:SLOT10:DL:TIND 8 | Command | success | 命令执行成功 | 0.102
配置1 | 2026-08-03 17:03:36 | 44 | 1 | 1 | CONFigure:CELL1:NR:SIGN:SLOT10:DL:MCS1 4 | Command | success | 命令执行成功 | 0.103
配置1 | 2026-08-03 17:03:36 | 45 | 1 | 1 | CONFigure:CELL1:NR:SIGN:SLOT11:CTYPe PDSCh | Command | success | 命令执行成功 | 0.101
配置1 | 2026-08-03 17:03:36 | 46 | 1 | 1 | CONFigure:CELL1:NR:SIGN:SLOT11:DL:TIND 7 | Command | success | 命令执行成功 | 0.102
配置1 | 2026-08-03 17:03:36 | 47 | 1 | 1 | CONFigure:CELL1:NR:SIGN:SLOT11:DL:MCS1 4 | Command | success | 命令执行成功 | 0.101
配置1 | 2026-08-03 17:03:36 | 48 | 1 | 1 | CONFigure:CELL1:NR:SIGN:SLOT12:CTYPe PDSCh | Command | success | 命令执行成功 | 0.102
配置1 | 2026-08-03 17:03:36 | 49 | 1 | 1 | CONFigure:CELL1:NR:SIGN:SLOT12:DL:TIND 6 | Command | success | 命令执行成功 | 0.102
配置1 | 2026-08-03 17:03:36 | 50 | 1 | 1 | CONFigure:CELL1:NR:SIGN:SLOT12:DL:MCS1 4 | Command | success | 命令执行成功 | 0.101
配置1 | 2026-08-03 17:03:36 | 51 | 1 | 1 | CONFigure:CELL1:NR:SIGN:SLOT13:CTYPe PDSCh | Command | success | 命令执行成功 | 0.103
配置1 | 2026-08-03 17:03:37 | 52 | 1 | 1 | CONFigure:CELL1:NR:SIGN:SLOT13:DL:TIND 5 | Command | success | 命令执行成功 | 0.102
配置1 | 2026-08-03 17:03:37 | 53 | 1 | 1 | CONFigure:CELL1:NR:SIGN:SLOT13:DL:MCS1 4 | Command | success | 命令执行成功 | 0.101
配置1 | 2026-08-03 17:03:37 | 54 | 1 | 1 | CONFigure:CELL1:NR:SIGN:SLOT14:CTYPe PDSCh | Command | success | 命令执行成功 | 0.101
配置1 | 2026-08-03 17:03:37 | 55 | 1 | 1 | CONFigure:CELL1:NR:SIGN:SLOT14:DL:TIND 4 | Command | success | 命令执行成功 | 0.102
配置1 | 2026-08-03 17:03:37 | 56 | 1 | 1 | CONFigure:CELL1:NR:SIGN:SLOT14:DL:MCS1 4 | Command | success | 命令执行成功 | 0.103
配置1 | 2026-08-03 17:03:37 | 57 | 1 | 1 | CONFigure:CELL1:NR:SIGN:SLOT15:CTYPe PDSCh | Command | success | 命令执行成功 | 0.104
配置1 | 2026-08-03 17:03:37 | 58 | 1 | 1 | CONFigure:CELL1:NR:SIGN:SLOT15:DL:TIND 3 | Command | success | 命令执行成功 | 0.102
配置1 | 2026-08-03 17:03:37 | 59 | 1 | 1 | CONFigure:CELL1:NR:SIGN:SLOT15:DL:MCS1 4 | Command | success | 命令执行成功 | 0.104
配置1 | 2026-08-03 17:03:37 | 60 | 1 | 1 | CONFigure:CELL1:NR:SIGN:SLOT16:CTYPe PDSCh | Command | success | 命令执行成功 | 0.112
配置1 | 2026-08-03 17:03:38 | 61 | 1 | 1 | CONFigure:CELL1:NR:SIGN:SLOT16:DL:TIND 2 | Command | success | 命令执行成功 | 0.101
配置1 | 2026-08-03 17:03:38 | 62 | 1 | 1 | CONFigure:CELL1:NR:SIGN:SLOT16:DL:MCS1 4 | Command | success | 命令执行成功 | 0.101
配置1 | 2026-08-03 17:03:38 | 63 | 1 | 1 | CONFigure:CELL1:NR:SIGN:SLOT8:CTYPe PUSCh | Command | success | 命令执行成功 | 0.102
配置1 | 2026-08-03 17:03:38 | 64 | 1 | 1 | CONFigure:CELL1:NR:SIGN:SLOT8:UL:MCS1 2 | Command | success | 命令执行成功 | 0.103
配置1 | 2026-08-03 17:03:38 | 65 | 1 | 1 | CONFigure:CELL1:NR:SIGN:SLOT9:CTYPe PUSCh | Command | success | 命令执行成功 | 0.103
配置1 | 2026-08-03 17:03:38 | 66 | 1 | 1 | CONFigure:CELL1:NR:SIGN:SLOT9:UL:MCS1 2 | Command | success | 命令执行成功 | 0.103
配置1 | 2026-08-03 17:03:38 | 67 | 1 | 1 | CONFigure:CELL1:NR:SIGN:SLOT18:CTYPe PUSCh | Command | success | 命令执行成功 | 0.102
配置1 | 2026-08-03 17:03:38 | 68 | 1 | 1 | CONFigure:CELL1:NR:SIGN:SLOT18:UL:MCS1 2 | Command | success | 命令执行成功 | 0.101
配置1 | 2026-08-03 17:03:38 | 69 | 1 | 1 | CONFigure:CELL1:NR:SIGN:SLOT19:CTYPe PUSCh | Command | success | 命令执行成功 | 0.102
配置1 | 2026-08-03 17:03:38 | 70 | 1 | 1 | CONFigure:CELL1:NR:SIGN:SLOT19:UL:MCS1 2 | Command | success | 命令执行成功 | 0.102
配置1 | 2026-08-03 17:03:39 | 71 | 1 | 1 | CONFigure:CELL1:NR:SIGN:SLOT8:UL:RB 67,135 | Command | success | 命令执行成功 | 0.101
配置1 | 2026-08-03 17:03:39 | 72 | 1 | 1 | CONFigure:CELL1:NR:SIGN:SLOT9:UL:RB 67,135 | Command | success | 命令执行成功 | 0.102
配置1 | 2026-08-03 17:03:39 | 73 | 1 | 1 | CONFigure:CELL1:NR:SIGN:SLOT18:UL:RB 67,135 | Command | success | 命令执行成功 | 0.103
配置1 | 2026-08-03 17:03:39 | 74 | 1 | 1 | CONFigure:CELL1:NR:SIGN:SLOT19:UL:RB 67,135 | Command | success | 命令执行成功 | 0.102
配置1 | 2026-08-03 17:03:39 | 75 | 1 | 1 | CONFigure:CELL1:NR:SIGN:SLOT:APPLy | Command | success | 命令执行成功 | 0.103
配置1 | 2026-08-03 17:03:39 | 76 | 1 | 1 | CONFigure:CELL1:NR:SIGN:DDETection:SWITch ON,1 | Command | success | 命令执行成功 | 0.102
配置1 | 2026-08-03 17:03:39 | 77 | 1 | 1 | SLEEP 2000 | Sleep | success | 睡眠完成 (2000毫秒) | 2
配置1 | 2026-08-03 17:03:43 | 77 | 1 | 1 | CONFigure:CELL1:LTE:SIGN:SUBFrame3:CTYPe PDSCh | Command | success | 命令执行成功 | 0.102
配置1 | 2026-08-03 17:03:43 | 78 | 1 | 1 | CONFigure:CELL1:LTE:SIGN:SUBFrame4:CTYPe PDSCh | Command | success | 命令执行成功 | 0.101
配置1 | 2026-08-03 17:03:43 | 79 | 1 | 1 | CONFigure:CELL1:LTE:SIGN:SUBFrame8:CTYPe PUSCh | Command | success | 命令执行成功 | 0.103
配置1 | 2026-08-03 17:03:43 | 80 | 1 | 1 | CONFigure:CELL1:LTE:SIGN:SUBFrame9:CTYPe PUSCh | Command | success | 命令执行成功 | 0.102
配置1 | 2026-08-03 17:03:44 | 81 | 1 | 1 | CONFigure:CELL1:LTE:SIGN:SUBFrame:APPLy | Command | success | 命令执行成功 | 0.101
配置1 | 2026-08-03 17:03:44 | 82 | 1 | 1 | SLEEP 2000 | Sleep | success | 睡眠完成 (2000毫秒) | 2
配置1 | 2026-08-03 17:03:48 | 82 | 1 | 1 | CONFigure:LTE:TXP:MSUBframe 8 | Command | success | 命令执行成功 | 0.102
配置1 | 2026-08-03 17:03:48 | 83 | 1 | 1 | CONFigure:CELL1:NR:SIGN:POWer? | Command | success | -49.847 | 0.002
配置1 | 2026-08-03 17:03:48 | 84 | 1 | 1 | CONFigure:NR:MEValuation:RESult ON,OFF,OFF,OFF,OFF,OFF | Command | success | 命令执行成功 | 0.101
配置1 | 2026-08-03 17:03:48 | 85 | 1 | 1 | CONFigure:NR:MEValuation:REPetition SINGLESHOT | Command | success | 命令执行成功 | 0.102
配置1 | 2026-08-03 17:03:48 | 86 | 1 | 1 | CONFigure:NR:BLER:REPetition SINGLESHOT | Command | success | 命令执行成功 | 0.103
配置1 | 2026-08-03 17:03:48 | 87 | 1 | 1 | INITiate:NR:BLER | Command | success | 命令执行成功 | 0.103
配置1 | 2026-08-03 17:03:48 | 88 | 1 | 1 | INITiate:NR:MEValuation | Command | success | 命令执行成功 | 0.102
配置1 | 2026-08-03 17:03:48 | 89 | 1 | 1 | SLEEP 250 | Sleep | success | 睡眠完成 (250毫秒) | 0.25
配置1 | 2026-08-03 17:03:49 | 89 | 1 | 1 | FETCh:NR:BLER:STATe? | Check | success | 第1次查询命令执行成功 ¦ 末次结果: RDY | 0.001
配置1 | 2026-08-03 17:03:49 | 90 | 1 | 1 | FETCh:NR:BLER:DL:RESult? | Command | success | 0,67,67,0,0,150147,150147,0.000,0.000,2481.769,2481.769 | 0.001
配置1 | 2026-08-03 17:03:49 | 91 | 1 | 1 | FETCh:NR:BLER:UL:RESult? | Command | success | 0,67,67,0,0,55811,55811,0.000,0.000,333.200,333.200 | 0.001
配置1 | 2026-08-03 17:03:49 | 92 | 1 | 1 | CONFigure:NR:MEValuation:REPetition SINGLESHOT | Command | success | 命令执行成功 | 0.102
配置1 | 2026-08-03 17:03:49 | 93 | 1 | 1 | CONFigure:NR:BLER:REPetition SINGLESHOT | Command | success | 命令执行成功 | 0.102
配置1 | 2026-08-03 17:03:49 | 94 | 1 | 1 | INITiate:NR:BLER | Command | success | 命令执行成功 | 0.102
配置1 | 2026-08-03 17:03:49 | 95 | 1 | 1 | INITiate:NR:MEValuation | Command | success | 命令执行成功 | 0.102
配置1 | 2026-08-03 17:03:49 | 96 | 1 | 1 | SLEEP 250 | Sleep | success | 睡眠完成 (250毫秒) | 0.25
配置1 | 2026-08-03 17:03:50 | 96 | 1 | 1 | FETCh:NR:BLER:STATe? | Check | success | 第1次查询命令执行成功 ¦ 末次结果: RDY | 0.003
配置1 | 2026-08-03 17:03:50 | 97 | 1 | 1 | FETCh:NR:BLER:DL:RESult? | Command | success | 0,67,67,0,0,150147,150147,0.000,0.000,2481.769,2481.769 | 0.003
配置1 | 2026-08-03 17:03:50 | 98 | 1 | 1 | FETCh:NR:BLER:UL:RESult? | Command | success | 0,67,67,0,0,55811,55811,0.000,0.000,333.200,333.200 | 0.003
配置1 | 2026-08-03 17:03:50 | 99 | 1 | 1 | CONFigure:NR:MEValuation:REPetition SINGLESHOT | Command | success | 命令执行成功 | 0.103
配置1 | 2026-08-03 17:03:50 | 100 | 1 | 1 | CONFigure:NR:BLER:REPetition SINGLESHOT | Command | success | 命令执行成功 | 0.102
配置1 | 2026-08-03 17:03:50 | 101 | 1 | 1 | INITiate:NR:BLER | Command | success | 命令执行成功 | 0.102
配置1 | 2026-08-03 17:03:51 | 102 | 1 | 1 | INITiate:NR:MEValuation | Command | success | 命令执行成功 | 0.102
配置1 | 2026-08-03 17:03:51 | 103 | 1 | 1 | SLEEP 250 | Sleep | success | 睡眠完成 (250毫秒) | 0.25
配置1 | 2026-08-03 17:03:51 | 103 | 1 | 1 | FETCh:NR:BLER:STATe? | Check | success | 第1次查询命令执行成功 ¦ 末次结果: RDY | 0.003
配置1 | 2026-08-03 17:03:51 | 104 | 1 | 1 | FETCh:NR:BLER:DL:RESult? | Command | success | 0,67,67,0,0,150147,150147,0.000,0.000,2481.769,2481.769 | 0.003
配置1 | 2026-08-03 17:03:51 | 105 | 1 | 1 | FETCh:NR:BLER:UL:RESult? | Command | success | 0,67,67,0,0,55811,55811,0.000,0.000,333.200,333.200 | 0.003
配置1 | 2026-08-03 17:03:51 | 106 | 1 | 1 | CONFigure:NR:MEValuation:REPetition SINGLESHOT | Command | success | 命令执行成功 | 0.102
配置1 | 2026-08-03 17:03:51 | 107 | 1 | 1 | CONFigure:NR:BLER:REPetition SINGLESHOT | Command | success | 命令执行成功 | 0.103
配置1 | 2026-08-03 17:03:52 | 108 | 1 | 1 | INITiate:NR:BLER | Command | success | 命令执行成功 | 0.103
配置1 | 2026-08-03 17:03:52 | 109 | 1 | 1 | INITiate:NR:MEValuation | Command | success | 命令执行成功 | 0.102
配置1 | 2026-08-03 17:03:52 | 110 | 1 | 1 | SLEEP 250 | Sleep | success | 睡眠完成 (250毫秒) | 0.25
配置1 | 2026-08-03 17:03:52 | 110 | 1 | 1 | FETCh:NR:BLER:STATe? | Check | success | 第1次查询命令执行成功 ¦ 末次结果: RDY | 0.003
配置1 | 2026-08-03 17:03:52 | 111 | 1 | 1 | FETCh:NR:BLER:DL:RESult? | Command | success | 0,67,67,0,0,150147,150147,0.000,0.000,2481.769,2481.769 | 0.003
配置1 | 2026-08-03 17:03:52 | 112 | 1 | 1 | FETCh:NR:BLER:UL:RESult? | Command | success | 0,67,67,0,0,55811,55811,0.000,0.000,333.200,333.200 | 0.003
配置1 | 2026-08-03 17:03:53 | 113 | 1 | 1 | CONFigure:NR:MEValuation:REPetition SINGLESHOT | Command | success | 命令执行成功 | 0.103
配置1 | 2026-08-03 17:03:53 | 114 | 1 | 1 | CONFigure:NR:BLER:REPetition SINGLESHOT | Command | success | 命令执行成功 | 0.102
配置1 | 2026-08-03 17:03:53 | 115 | 1 | 1 | INITiate:NR:BLER | Command | success | 命令执行成功 | 0.103
配置1 | 2026-08-03 17:03:53 | 116 | 1 | 1 | INITiate:NR:MEValuation | Command | success | 命令执行成功 | 0.103
配置1 | 2026-08-03 17:03:53 | 117 | 1 | 1 | SLEEP 250 | Sleep | success | 睡眠完成 (250毫秒) | 0.25
配置1 | 2026-08-03 17:03:53 | 117 | 1 | 1 | FETCh:NR:BLER:STATe? | Check | success | 第1次查询命令执行成功 ¦ 末次结果: RDY | 0.001
配置1 | 2026-08-03 17:03:53 | 118 | 1 | 1 | FETCh:NR:BLER:DL:RESult? | Command | success | 0,67,67,0,0,150147,150147,0.000,0.000,2481.769,2481.769 | 0.003
配置1 | 2026-08-03 17:03:53 | 119 | 1 | 1 | FETCh:NR:BLER:UL:RESult? | Command | success | 0,67,67,0,0,55811,55811,0.000,0.000,333.200,333.200 | 0.003
配置1 | 2026-08-03 17:03:54 | 120 | 1 | 1 | CONFigure:NR:MEValuation:REPetition SINGLESHOT | Command | success | 命令执行成功 | 0.102
配置1 | 2026-08-03 17:03:54 | 121 | 1 | 1 | CONFigure:NR:BLER:REPetition SINGLESHOT | Command | success | 命令执行成功 | 0.101
配置1 | 2026-08-03 17:03:54 | 122 | 1 | 1 | INITiate:NR:BLER | Command | success | 命令执行成功 | 0.102
配置1 | 2026-08-03 17:03:54 | 123 | 1 | 1 | INITiate:NR:MEValuation | Command | success | 命令执行成功 | 0.102
配置1 | 2026-08-03 17:03:54 | 124 | 1 | 1 | SLEEP 250 | Sleep | success | 睡眠完成 (250毫秒) | 0.25
配置1 | 2026-08-03 17:03:55 | 124 | 1 | 1 | FETCh:NR:BLER:STATe? | Check | success | 第1次查询命令执行成功 ¦ 末次结果: RDY | 0.003
配置1 | 2026-08-03 17:03:55 | 125 | 1 | 1 | FETCh:NR:BLER:DL:RESult? | Command | success | 0,67,67,0,0,150147,150147,0.000,0.000,2481.769,2481.769 | 0.004
配置1 | 2026-08-03 17:03:55 | 126 | 1 | 1 | FETCh:NR:BLER:UL:RESult? | Command | success | 0,67,67,0,0,55811,55811,0.000,0.000,333.200,333.200 | 0.004
配置1 | 2026-08-03 17:03:55 | 127 | 1 | 1 | CONFigure:NR:MEValuation:REPetition SINGLESHOT | Command | success | 命令执行成功 | 0.101
配置1 | 2026-08-03 17:03:55 | 128 | 1 | 1 | CONFigure:NR:BLER:REPetition SINGLESHOT | Command | success | 命令执行成功 | 0.101
配置1 | 2026-08-03 17:03:55 | 129 | 1 | 1 | INITiate:NR:BLER | Command | success | 命令执行成功 | 0.101
配置1 | 2026-08-03 17:03:55 | 130 | 1 | 1 | INITiate:NR:MEValuation | Command | success | 命令执行成功 | 0.102
配置1 | 2026-08-03 17:03:55 | 131 | 1 | 1 | SLEEP 250 | Sleep | success | 睡眠完成 (250毫秒) | 0.25
配置1 | 2026-08-03 17:03:56 | 131 | 1 | 1 | FETCh:NR:BLER:STATe? | Check | success | 第1次查询命令执行成功 ¦ 末次结果: RDY | 0.002
配置1 | 2026-08-03 17:03:56 | 132 | 1 | 1 | FETCh:NR:BLER:DL:RESult? | Command | success | 0,67,67,0,0,150147,150147,0.000,0.000,2481.769,2481.769 | 0.001
配置1 | 2026-08-03 17:03:56 | 133 | 1 | 1 | FETCh:NR:BLER:UL:RESult? | Command | success | 0,67,67,0,0,55811,55811,0.000,0.000,333.200,333.200 | 0.001
配置1 | 2026-08-03 17:03:56 | 134 | 1 | 1 | CONFigure:NR:MEValuation:REPetition SINGLESHOT | Command | success | 命令执行成功 | 0.101
配置1 | 2026-08-03 17:03:56 | 135 | 1 | 1 | CONFigure:NR:BLER:REPetition SINGLESHOT | Command | success | 命令执行成功 | 0.101
配置1 | 2026-08-03 17:03:56 | 136 | 1 | 1 | INITiate:NR:BLER | Command | success | 命令执行成功 | 0.101
配置1 | 2026-08-03 17:03:56 | 137 | 1 | 1 | INITiate:NR:MEValuation | Command | success | 命令执行成功 | 0.101
配置1 | 2026-08-03 17:03:56 | 138 | 1 | 1 | SLEEP 250 | Sleep | success | 睡眠完成 (250毫秒) | 0.25
配置1 | 2026-08-03 17:03:57 | 138 | 1 | 1 | FETCh:NR:BLER:STATe? | Check | success | 第1次查询命令执行成功 ¦ 末次结果: RDY | 0.001
配置1 | 2026-08-03 17:03:57 | 139 | 1 | 1 | FETCh:NR:BLER:DL:RESult? | Command | success | 0,67,67,0,0,150147,150147,0.000,0.000,2481.769,2481.769 | 0.001
配置1 | 2026-08-03 17:03:57 | 140 | 1 | 1 | FETCh:NR:BLER:UL:RESult? | Command | success | 0,67,67,0,0,55811,55811,0.000,0.000,333.200,333.200 | 0.001
配置1 | 2026-08-03 17:03:57 | 141 | 1 | 1 | CONFigure:NR:MEValuation:REPetition SINGLESHOT | Command | success | 命令执行成功 | 0.101
配置1 | 2026-08-03 17:03:57 | 142 | 1 | 1 | CONFigure:NR:BLER:REPetition SINGLESHOT | Command | success | 命令执行成功 | 0.102
配置1 | 2026-08-03 17:03:57 | 143 | 1 | 1 | INITiate:NR:BLER | Command | success | 命令执行成功 | 0.101
配置1 | 2026-08-03 17:03:58 | 144 | 1 | 1 | INITiate:NR:MEValuation | Command | success | 命令执行成功 | 0.101
配置1 | 2026-08-03 17:03:58 | 145 | 1 | 1 | SLEEP 250 | Sleep | success | 睡眠完成 (250毫秒) | 0.25
配置1 | 2026-08-03 17:03:58 | 145 | 1 | 1 | FETCh:NR:BLER:STATe? | Check | success | 第1次查询命令执行成功 ¦ 末次结果: RDY | 0.004
配置1 | 2026-08-03 17:03:58 | 146 | 1 | 1 | FETCh:NR:BLER:DL:RESult? | Command | success | 0,67,67,0,0,150147,150147,0.000,0.000,2481.769,2481.769 | 0.004
配置1 | 2026-08-03 17:03:58 | 147 | 1 | 1 | FETCh:NR:BLER:UL:RESult? | Command | success | 0,67,67,0,0,55811,55811,0.000,0.000,333.200,333.200 | 0.005
配置1 | 2026-08-03 17:03:58 | 148 | 1 | 1 | CONFigure:NR:MEValuation:REPetition SINGLESHOT | Command | success | 命令执行成功 | 0.102
配置1 | 2026-08-03 17:03:59 | 149 | 1 | 1 | CONFigure:NR:BLER:REPetition SINGLESHOT | Command | success | 命令执行成功 | 0.101
配置1 | 2026-08-03 17:03:59 | 150 | 1 | 1 | INITiate:NR:BLER | Command | success | 命令执行成功 | 0.102
配置1 | 2026-08-03 17:03:59 | 151 | 1 | 1 | INITiate:NR:MEValuation | Command | success | 命令执行成功 | 0.104
配置1 | 2026-08-03 17:03:59 | 152 | 1 | 1 | SLEEP 250 | Sleep | success | 睡眠完成 (250毫秒) | 0.25
配置1 | 2026-08-03 17:03:59 | 152 | 1 | 1 | FETCh:NR:BLER:STATe? | Check | success | 第1次查询命令执行成功 ¦ 末次结果: RDY | 0.003
配置1 | 2026-08-03 17:03:59 | 153 | 1 | 1 | FETCh:NR:BLER:DL:RESult? | Command | success | 0,67,67,0,0,150147,150147,0.000,0.000,2481.769,2481.769 | 0.003
配置1 | 2026-08-03 17:03:59 | 154 | 1 | 1 | FETCh:NR:BLER:UL:RESult? | Command | success | 0,67,67,0,0,55811,55811,0.000,0.000,333.200,333.200 | 0.005
配置1 | 2026-08-03 17:04:00 | 155 | 1 | 1 | CONFigure:NR:MEValuation:REPetition SINGLESHOT | Command | success | 命令执行成功 | 0.101
配置1 | 2026-08-03 17:04:00 | 156 | 1 | 1 | CONFigure:NR:BLER:REPetition SINGLESHOT | Command | success | 命令执行成功 | 0.102
配置1 | 2026-08-03 17:04:00 | 157 | 1 | 1 | INITiate:NR:BLER | Command | success | 命令执行成功 | 0.102
配置1 | 2026-08-03 17:04:00 | 158 | 1 | 1 | INITiate:NR:MEValuation | Command | success | 命令执行成功 | 0.103
配置1 | 2026-08-03 17:04:00 | 159 | 1 | 1 | SLEEP 250 | Sleep | success | 睡眠完成 (250毫秒) | 0.25
配置1 | 2026-08-03 17:04:00 | 159 | 1 | 1 | FETCh:NR:BLER:STATe? | Check | success | 第1次查询命令执行成功 ¦ 末次结果: RDY | 0.002
配置1 | 2026-08-03 17:04:00 | 160 | 1 | 1 | FETCh:NR:BLER:DL:RESult? | Command | success | 0,67,67,0,0,150147,150147,0.000,0.000,2481.769,2481.769 | 0.001
配置1 | 2026-08-03 17:04:00 | 161 | 1 | 1 | FETCh:NR:BLER:UL:RESult? | Command | success | 0,67,67,0,0,55811,55811,0.000,0.000,333.200,333.200 | 0.001
配置1 | 2026-08-03 17:04:01 | 162 | 1 | 1 | CONFigure:NR:MEValuation:REPetition SINGLESHOT | Command | success | 命令执行成功 | 0.102
配置1 | 2026-08-03 17:04:01 | 163 | 1 | 1 | CONFigure:NR:BLER:REPetition SINGLESHOT | Command | success | 命令执行成功 | 0.102
配置1 | 2026-08-03 17:04:01 | 164 | 1 | 1 | INITiate:NR:BLER | Command | success | 命令执行成功 | 0.101
配置1 | 2026-08-03 17:04:01 | 165 | 1 | 1 | INITiate:NR:MEValuation | Command | success | 命令执行成功 | 0.102
配置1 | 2026-08-03 17:04:01 | 166 | 1 | 1 | SLEEP 250 | Sleep | success | 睡眠完成 (250毫秒) | 0.25
配置1 | 2026-08-03 17:04:02 | 166 | 1 | 1 | FETCh:NR:BLER:STATe? | Check | success | 第1次查询命令执行成功 ¦ 末次结果: RDY | 0.003
配置1 | 2026-08-03 17:04:02 | 167 | 1 | 1 | FETCh:NR:BLER:DL:RESult? | Command | success | 0,67,67,0,0,150147,150147,0.000,0.000,2481.769,2481.769 | 0.002
配置1 | 2026-08-03 17:04:02 | 168 | 1 | 1 | FETCh:NR:BLER:UL:RESult? | Command | success | 0,67,67,0,0,55811,55811,0.000,0.000,333.200,333.200 | 0.002
配置1 | 2026-08-03 17:04:02 | 169 | 1 | 1 | CONFigure:NR:MEValuation:REPetition SINGLESHOT | Command | success | 命令执行成功 | 0.102
配置1 | 2026-08-03 17:04:02 | 170 | 1 | 1 | CONFigure:NR:BLER:REPetition SINGLESHOT | Command | success | 命令执行成功 | 0.101
配置1 | 2026-08-03 17:04:02 | 171 | 1 | 1 | INITiate:NR:BLER | Command | success | 命令执行成功 | 0.101
配置1 | 2026-08-03 17:04:02 | 172 | 1 | 1 | INITiate:NR:MEValuation | Command | success | 命令执行成功 | 0.102
配置1 | 2026-08-03 17:04:02 | 173 | 1 | 1 | SLEEP 250 | Sleep | success | 睡眠完成 (250毫秒) | 0.25
配置1 | 2026-08-03 17:04:03 | 173 | 1 | 1 | FETCh:NR:BLER:STATe? | Check | success | 第1次查询命令执行成功 ¦ 末次结果: RDY | 0.003
配置1 | 2026-08-03 17:04:03 | 174 | 1 | 1 | FETCh:NR:BLER:DL:RESult? | Command | success | 0,67,67,0,0,150147,150147,0.000,0.000,2481.769,2481.769 | 0.003
配置1 | 2026-08-03 17:04:03 | 175 | 1 | 1 | FETCh:NR:BLER:UL:RESult? | Command | success | 0,67,67,0,0,55811,55811,0.000,0.000,333.200,333.200 | 0.003
配置1 | 2026-08-03 17:04:03 | 176 | 1 | 1 | CONFigure:NR:MEValuation:REPetition SINGLESHOT | Command | success | 命令执行成功 | 0.102
配置1 | 2026-08-03 17:04:03 | 177 | 1 | 1 | CONFigure:NR:BLER:REPetition SINGLESHOT | Command | success | 命令执行成功 | 0.101
配置1 | 2026-08-03 17:04:03 | 178 | 1 | 1 | INITiate:NR:BLER | Command | success | 命令执行成功 | 0.103
配置1 | 2026-08-03 17:04:03 | 179 | 1 | 1 | INITiate:NR:MEValuation | Command | success | 命令执行成功 | 0.102
配置1 | 2026-08-03 17:04:04 | 180 | 1 | 1 | SLEEP 250 | Sleep | success | 睡眠完成 (250毫秒) | 0.25
配置1 | 2026-08-03 17:04:04 | 180 | 1 | 1 | FETCh:NR:BLER:STATe? | Check | success | 第1次查询命令执行成功 ¦ 末次结果: RDY | 0.004
配置1 | 2026-08-03 17:04:04 | 181 | 1 | 1 | FETCh:NR:BLER:DL:RESult? | Command | success | 0,67,67,0,0,150147,150147,0.000,0.000,2481.769,2481.769 | 0.003
配置1 | 2026-08-03 17:04:04 | 182 | 1 | 1 | FETCh:NR:BLER:UL:RESult? | Command | success | 0,67,67,0,0,55811,55811,0.000,0.000,333.200,333.200 | 0.003
配置1 | 2026-08-03 17:04:04 | 183 | 1 | 1 | CONFigure:NR:MEValuation:REPetition SINGLESHOT | Command | success | 命令执行成功 | 0.102
配置1 | 2026-08-03 17:04:04 | 184 | 1 | 1 | CONFigure:NR:BLER:REPetition SINGLESHOT | Command | success | 命令执行成功 | 0.103
配置1 | 2026-08-03 17:04:04 | 185 | 1 | 1 | INITiate:NR:BLER | Command | success | 命令执行成功 | 0.102
配置1 | 2026-08-03 17:04:05 | 186 | 1 | 1 | INITiate:NR:MEValuation | Command | success | 命令执行成功 | 0.102
配置1 | 2026-08-03 17:04:05 | 187 | 1 | 1 | SLEEP 250 | Sleep | success | 睡眠完成 (250毫秒) | 0.25
配置1 | 2026-08-03 17:04:05 | 187 | 1 | 1 | FETCh:NR:BLER:STATe? | Check | success | 第1次查询命令执行成功 ¦ 末次结果: RDY | 0.004
配置1 | 2026-08-03 17:04:05 | 188 | 1 | 1 | FETCh:NR:BLER:DL:RESult? | Command | success | 0,67,67,0,0,150147,150147,0.000,0.000,2481.769,2481.769 | 0.003
配置1 | 2026-08-03 17:04:05 | 189 | 1 | 1 | FETCh:NR:BLER:UL:RESult? | Command | success | 0,67,67,0,0,55811,55811,0.000,0.000,333.200,333.200 | 0.005
配置1 | 2026-08-03 17:04:05 | 190 | 1 | 1 | CONFigure:NR:MEValuation:REPetition SINGLESHOT | Command | success | 命令执行成功 | 0.102
配置1 | 2026-08-03 17:04:06 | 191 | 1 | 1 | CONFigure:NR:BLER:REPetition SINGLESHOT | Command | success | 命令执行成功 | 0.102
配置1 | 2026-08-03 17:04:06 | 192 | 1 | 1 | INITiate:NR:BLER | Command | success | 命令执行成功 | 0.102
配置1 | 2026-08-03 17:04:06 | 193 | 1 | 1 | INITiate:NR:MEValuation | Command | success | 命令执行成功 | 0.102
配置1 | 2026-08-03 17:04:06 | 194 | 1 | 1 | SLEEP 250 | Sleep | success | 睡眠完成 (250毫秒) | 0.25
配置1 | 2026-08-03 17:04:06 | 194 | 1 | 1 | FETCh:NR:BLER:STATe? | Check | success | 第1次查询命令执行成功 ¦ 末次结果: RDY | 0.003
配置1 | 2026-08-03 17:04:06 | 195 | 1 | 1 | FETCh:NR:BLER:DL:RESult? | Command | success | 0,67,67,0,0,150147,150147,0.000,0.000,2481.769,2481.769 | 0.003
配置1 | 2026-08-03 17:04:06 | 196 | 1 | 1 | FETCh:NR:BLER:UL:RESult? | Command | success | 0,67,67,0,0,55811,55811,0.000,0.000,333.200,333.200 | 0.003
配置1 | 2026-08-03 17:04:07 | 197 | 1 | 1 | CONFigure:NR:MEValuation:REPetition SINGLESHOT | Command | success | 命令执行成功 | 0.103
配置1 | 2026-08-03 17:04:07 | 198 | 1 | 1 | CONFigure:NR:BLER:REPetition SINGLESHOT | Command | success | 命令执行成功 | 0.102
配置1 | 2026-08-03 17:04:07 | 199 | 1 | 1 | INITiate:NR:BLER | Command | success | 命令执行成功 | 0.103
配置1 | 2026-08-03 17:04:07 | 200 | 1 | 1 | INITiate:NR:MEValuation | Command | success | 命令执行成功 | 0.102
配置1 | 2026-08-03 17:04:07 | 201 | 1 | 1 | SLEEP 250 | Sleep | success | 睡眠完成 (250毫秒) | 0.25
配置1 | 2026-08-03 17:04:08 | 201 | 1 | 1 | FETCh:NR:BLER:STATe? | Check | success | 第1次查询命令执行成功 ¦ 末次结果: RDY | 0.001
配置1 | 2026-08-03 17:04:08 | 202 | 1 | 1 | FETCh:NR:BLER:DL:RESult? | Command | success | 0,67,67,0,0,150147,150147,0.000,0.000,2481.769,2481.769 | 0.001
配置1 | 2026-08-03 17:04:08 | 203 | 1 | 1 | FETCh:NR:BLER:UL:RESult? | Command | success | 0,67,67,0,0,55811,55811,0.000,0.000,333.200,333.200 | 0.001
配置1 | 2026-08-03 17:04:08 | 204 | 1 | 1 | CONFigure:NR:MEValuation:REPetition SINGLESHOT | Command | success | 命令执行成功 | 0.103
配置1 | 2026-08-03 17:04:08 | 205 | 1 | 1 | CONFigure:NR:BLER:REPetition SINGLESHOT | Command | success | 命令执行成功 | 0.103
配置1 | 2026-08-03 17:04:08 | 206 | 1 | 1 | INITiate:NR:BLER | Command | success | 命令执行成功 | 0.103
配置1 | 2026-08-03 17:04:08 | 207 | 1 | 1 | INITiate:NR:MEValuation | Command | success | 命令执行成功 | 0.103
配置1 | 2026-08-03 17:04:08 | 208 | 1 | 1 | SLEEP 250 | Sleep | success | 睡眠完成 (250毫秒) | 0.25
配置1 | 2026-08-03 17:04:09 | 208 | 1 | 1 | FETCh:NR:BLER:STATe? | Check | success | 第1次查询命令执行成功 ¦ 末次结果: RDY | 0.003
配置1 | 2026-08-03 17:04:09 | 209 | 1 | 1 | FETCh:NR:BLER:DL:RESult? | Command | success | 0,67,67,0,0,150147,150147,0.000,0.000,2481.769,2481.769 | 0.003
配置1 | 2026-08-03 17:04:09 | 210 | 1 | 1 | FETCh:NR:BLER:UL:RESult? | Command | success | 0,67,67,0,0,55811,55811,0.000,0.000,333.200,333.200 | 0.003
配置1 | 2026-08-03 17:04:09 | 211 | 1 | 1 | CONFigure:NR:MEValuation:REPetition SINGLESHOT | Command | success | 命令执行成功 | 0.102
配置1 | 2026-08-03 17:04:09 | 212 | 1 | 1 | CONFigure:NR:BLER:REPetition SINGLESHOT | Command | success | 命令执行成功 | 0.102
配置1 | 2026-08-03 17:04:09 | 213 | 1 | 1 | INITiate:NR:BLER | Command | success | 命令执行成功 | 0.102
配置1 | 2026-08-03 17:04:09 | 214 | 1 | 1 | INITiate:NR:MEValuation | Command | success | 命令执行成功 | 0.102
配置1 | 2026-08-03 17:04:09 | 215 | 1 | 1 | SLEEP 250 | Sleep | success | 睡眠完成 (250毫秒) | 0.25
配置1 | 2026-08-03 17:04:10 | 215 | 1 | 1 | FETCh:NR:BLER:STATe? | Check | success | 第1次查询命令执行成功 ¦ 末次结果: RDY | 0.003
配置1 | 2026-08-03 17:04:10 | 216 | 1 | 1 | FETCh:NR:BLER:DL:RESult? | Command | success | 0,67,67,0,0,150147,150147,0.000,0.000,2481.769,2481.769 | 0.004
配置1 | 2026-08-03 17:04:10 | 217 | 1 | 1 | FETCh:NR:BLER:UL:RESult? | Command | success | 0,67,67,0,0,55811,55811,0.000,0.000,333.200,333.200 | 0.004
配置1 | 2026-08-03 17:04:10 | 218 | 1 | 1 | CONFigure:NR:MEValuation:REPetition SINGLESHOT | Command | success | 命令执行成功 | 0.102
配置1 | 2026-08-03 17:04:10 | 219 | 1 | 1 | CONFigure:NR:BLER:REPetition SINGLESHOT | Command | success | 命令执行成功 | 0.102
配置1 | 2026-08-03 17:04:10 | 220 | 1 | 1 | INITiate:NR:BLER | Command | success | 命令执行成功 | 0.101
配置1 | 2026-08-03 17:04:10 | 221 | 1 | 1 | INITiate:NR:MEValuation | Command | success | 命令执行成功 | 0.102
配置1 | 2026-08-03 17:04:11 | 222 | 1 | 1 | SLEEP 250 | Sleep | success | 睡眠完成 (250毫秒) | 0.25
配置1 | 2026-08-03 17:04:11 | 222 | 1 | 1 | FETCh:NR:BLER:STATe? | Check | success | 第1次查询命令执行成功 ¦ 末次结果: RDY | 0.003
配置1 | 2026-08-03 17:04:11 | 223 | 1 | 1 | FETCh:NR:BLER:DL:RESult? | Command | success | 0,67,67,0,0,150147,150147,0.000,0.000,2481.769,2481.769 | 0.003
配置1 | 2026-08-03 17:04:11 | 224 | 1 | 1 | FETCh:NR:BLER:UL:RESult? | Command | success | 0,67,67,0,0,55811,55811,0.000,0.000,333.200,333.200 | 0.005
配置1 | 2026-08-03 17:04:11 | 225 | 1 | 1 | CONFigure:NR:MEValuation:REPetition SINGLESHOT | Command | success | 命令执行成功 | 0.103
配置1 | 2026-08-03 17:04:11 | 226 | 1 | 1 | CONFigure:NR:BLER:REPetition SINGLESHOT | Command | success | 命令执行成功 | 0.102
配置1 | 2026-08-03 17:04:12 | 227 | 1 | 1 | INITiate:NR:BLER | Command | success | 命令执行成功 | 0.102
配置1 | 2026-08-03 17:04:12 | 228 | 1 | 1 | INITiate:NR:MEValuation | Command | success | 命令执行成功 | 0.102
配置1 | 2026-08-03 17:04:12 | 229 | 1 | 1 | SLEEP 250 | Sleep | success | 睡眠完成 (250毫秒) | 0.25
配置1 | 2026-08-03 17:04:12 | 229 | 1 | 1 | FETCh:NR:BLER:STATe? | Check | success | 第1次查询命令执行成功 ¦ 末次结果: RDY | 0.003
配置1 | 2026-08-03 17:04:12 | 230 | 1 | 1 | FETCh:NR:BLER:DL:RESult? | Command | success | 0,67,67,0,0,150147,150147,0.000,0.000,2481.769,2481.769 | 0.003
配置1 | 2026-08-03 17:04:12 | 231 | 1 | 1 | FETCh:NR:BLER:UL:RESult? | Command | success | 0,67,67,0,0,55811,55811,0.000,0.000,333.200,333.200 | 0.005
配置1 | 2026-08-03 17:04:12 | 232 | 1 | 1 | CONFigure:NR:MEValuation:REPetition SINGLESHOT | Command | success | 命令执行成功 | 0.103
配置1 | 2026-08-03 17:04:13 | 233 | 1 | 1 | CONFigure:NR:BLER:REPetition SINGLESHOT | Command | success | 命令执行成功 | 0.102
配置1 | 2026-08-03 17:04:13 | 234 | 1 | 1 | INITiate:NR:BLER | Command | success | 命令执行成功 | 0.104
配置1 | 2026-08-03 17:04:13 | 235 | 1 | 1 | INITiate:NR:MEValuation | Command | success | 命令执行成功 | 0.101
配置1 | 2026-08-03 17:04:13 | 236 | 1 | 1 | SLEEP 250 | Sleep | success | 睡眠完成 (250毫秒) | 0.25
配置1 | 2026-08-03 17:04:13 | 236 | 1 | 1 | FETCh:NR:BLER:STATe? | Check | success | 第1次查询命令执行成功 ¦ 末次结果: RDY | 0.001
配置1 | 2026-08-03 17:04:13 | 237 | 1 | 1 | FETCh:NR:BLER:DL:RESult? | Command | success | 0,67,67,0,0,150147,150147,0.000,0.000,2481.769,2481.769 | 0.001
配置1 | 2026-08-03 17:04:13 | 238 | 1 | 1 | FETCh:NR:BLER:UL:RESult? | Command | success | 0,67,67,0,0,55811,55811,0.000,0.000,333.200,333.200 | 0.001
配置1 | 2026-08-03 17:04:14 | 239 | 1 | 1 | CONFigure:NR:MEValuation:REPetition SINGLESHOT | Command | success | 命令执行成功 | 0.102
配置1 | 2026-08-03 17:04:14 | 240 | 1 | 1 | CONFigure:NR:BLER:REPetition SINGLESHOT | Command | success | 命令执行成功 | 0.101
配置1 | 2026-08-03 17:04:14 | 241 | 1 | 1 | INITiate:NR:BLER | Command | success | 命令执行成功 | 0.101
配置1 | 2026-08-03 17:04:14 | 242 | 1 | 1 | INITiate:NR:MEValuation | Command | success | 命令执行成功 | 0.103
配置1 | 2026-08-03 17:04:14 | 243 | 1 | 1 | SLEEP 250 | Sleep | success | 睡眠完成 (250毫秒) | 0.25
配置1 | 2026-08-03 17:04:15 | 243 | 1 | 1 | FETCh:NR:BLER:STATe? | Check | success | 第1次查询命令执行成功 ¦ 末次结果: RDY | 0.002
配置1 | 2026-08-03 17:04:15 | 244 | 1 | 1 | FETCh:NR:BLER:DL:RESult? | Command | success | 0,67,67,0,0,150147,150147,0.000,0.000,2481.769,2481.769 | 0.003
配置1 | 2026-08-03 17:04:15 | 245 | 1 | 1 | FETCh:NR:BLER:UL:RESult? | Command | success | 0,67,67,0,0,55811,55811,0.000,0.000,333.200,333.200 | 0.002
配置1 | 2026-08-03 17:04:15 | 246 | 1 | 1 | CONFigure:NR:MEValuation:REPetition SINGLESHOT | Command | success | 命令执行成功 | 0.103
配置1 | 2026-08-03 17:04:15 | 247 | 1 | 1 | CONFigure:NR:BLER:REPetition SINGLESHOT | Command | success | 命令执行成功 | 0.102
配置1 | 2026-08-03 17:04:15 | 248 | 1 | 1 | INITiate:NR:BLER | Command | success | 命令执行成功 | 0.102
配置1 | 2026-08-03 17:04:15 | 249 | 1 | 1 | INITiate:NR:MEValuation | Command | success | 命令执行成功 | 0.118
配置1 | 2026-08-03 17:04:15 | 250 | 1 | 1 | SLEEP 250 | Sleep | success | 睡眠完成 (250毫秒) | 0.25
配置1 | 2026-08-03 17:04:16 | 250 | 1 | 1 | FETCh:NR:BLER:STATe? | Check | success | 第1次查询命令执行成功 ¦ 末次结果: RDY | 0.003
配置1 | 2026-08-03 17:04:16 | 251 | 1 | 1 | FETCh:NR:BLER:DL:RESult? | Command | success | 0,67,67,0,0,150147,150147,0.000,0.000,2481.769,2481.769 | 0.003
配置1 | 2026-08-03 17:04:16 | 252 | 1 | 1 | FETCh:NR:BLER:UL:RESult? | Command | success | 0,67,67,0,0,55811,55811,0.000,0.000,333.200,333.200 | 0.005
配置1 | 2026-08-03 17:04:16 | 253 | 1 | 1 | CONFigure:NR:MEValuation:REPetition SINGLESHOT | Command | success | 命令执行成功 | 0.102
配置1 | 2026-08-03 17:04:16 | 254 | 1 | 1 | CONFigure:NR:BLER:REPetition SINGLESHOT | Command | success | 命令执行成功 | 0.103
配置1 | 2026-08-03 17:04:16 | 255 | 1 | 1 | INITiate:NR:BLER | Command | success | 命令执行成功 | 0.101
配置1 | 2026-08-03 17:04:16 | 256 | 1 | 1 | INITiate:NR:MEValuation | Command | success | 命令执行成功 | 0.101
配置1 | 2026-08-03 17:04:16 | 257 | 1 | 1 | SLEEP 250 | Sleep | success | 睡眠完成 (250毫秒) | 0.25
配置1 | 2026-08-03 17:04:17 | 257 | 1 | 1 | FETCh:NR:BLER:STATe? | Check | success | 第1次查询命令执行成功 ¦ 末次结果: RDY | 0.004
配置1 | 2026-08-03 17:04:17 | 258 | 1 | 1 | FETCh:NR:BLER:DL:RESult? | Command | success | 0,67,67,0,0,150147,150147,0.000,0.000,2481.769,2481.769 | 0.003
配置1 | 2026-08-03 17:04:17 | 259 | 1 | 1 | FETCh:NR:BLER:UL:RESult? | Command | success | 0,67,67,0,0,55811,55811,0.000,0.000,333.200,333.200 | 0.003
配置1 | 2026-08-03 17:04:17 | 260 | 1 | 1 | CONFigure:NR:MEValuation:REPetition SINGLESHOT | Command | success | 命令执行成功 | 0.103
配置1 | 2026-08-03 17:04:17 | 261 | 1 | 1 | CONFigure:NR:BLER:REPetition SINGLESHOT | Command | success | 命令执行成功 | 0.103
配置1 | 2026-08-03 17:04:17 | 262 | 1 | 1 | INITiate:NR:BLER | Command | success | 命令执行成功 | 0.102
配置1 | 2026-08-03 17:04:18 | 263 | 1 | 1 | INITiate:NR:MEValuation | Command | success | 命令执行成功 | 0.102
配置1 | 2026-08-03 17:04:18 | 264 | 1 | 1 | SLEEP 250 | Sleep | success | 睡眠完成 (250毫秒) | 0.25
配置1 | 2026-08-03 17:04:18 | 264 | 1 | 1 | FETCh:NR:BLER:STATe? | Check | success | 第1次查询命令执行成功 ¦ 末次结果: RDY | 0.004
配置1 | 2026-08-03 17:04:18 | 265 | 1 | 1 | FETCh:NR:BLER:DL:RESult? | Command | success | 0,67,67,0,0,150147,150147,0.000,0.000,2481.769,2481.769 | 0.004
配置1 | 2026-08-03 17:04:18 | 266 | 1 | 1 | FETCh:NR:BLER:UL:RESult? | Command | success | 0,67,67,0,0,55811,55811,0.000,0.000,333.200,333.200 | 0.003
配置1 | 2026-08-03 17:04:18 | 267 | 1 | 1 | CONFigure:NR:MEValuation:REPetition SINGLESHOT | Command | success | 命令执行成功 | 0.103
配置1 | 2026-08-03 17:04:18 | 268 | 1 | 1 | CONFigure:NR:BLER:REPetition SINGLESHOT | Command | success | 命令执行成功 | 0.102
配置1 | 2026-08-03 17:04:19 | 269 | 1 | 1 | INITiate:NR:BLER | Command | success | 命令执行成功 | 0.103
配置1 | 2026-08-03 17:04:19 | 270 | 1 | 1 | INITiate:NR:MEValuation | Command | success | 命令执行成功 | 0.101
配置1 | 2026-08-03 17:04:19 | 271 | 1 | 1 | SLEEP 250 | Sleep | success | 睡眠完成 (250毫秒) | 0.25
配置1 | 2026-08-03 17:04:19 | 271 | 1 | 1 | FETCh:NR:BLER:STATe? | Check | success | 第1次查询命令执行成功 ¦ 末次结果: RDY | 0.003
配置1 | 2026-08-03 17:04:19 | 272 | 1 | 1 | FETCh:NR:BLER:DL:RESult? | Command | success | 0,67,67,0,0,150147,150147,0.000,0.000,2481.769,2481.769 | 0.003
配置1 | 2026-08-03 17:04:19 | 273 | 1 | 1 | FETCh:NR:BLER:UL:RESult? | Command | success | 0,67,67,0,0,55811,55811,0.000,0.000,333.200,333.200 | 0.003
配置1 | 2026-08-03 17:04:20 | 274 | 1 | 1 | CONFigure:NR:MEValuation:REPetition SINGLESHOT | Command | success | 命令执行成功 | 0.102
配置1 | 2026-08-03 17:04:20 | 275 | 1 | 1 | CONFigure:NR:BLER:REPetition SINGLESHOT | Command | success | 命令执行成功 | 0.103
配置1 | 2026-08-03 17:04:20 | 276 | 1 | 1 | INITiate:NR:BLER | Command | success | 命令执行成功 | 0.102
配置1 | 2026-08-03 17:04:20 | 277 | 1 | 1 | INITiate:NR:MEValuation | Command | success | 命令执行成功 | 0.102
配置1 | 2026-08-03 17:04:20 | 278 | 1 | 1 | SLEEP 250 | Sleep | success | 睡眠完成 (250毫秒) | 0.25
配置1 | 2026-08-03 17:04:20 | 278 | 1 | 1 | FETCh:NR:BLER:STATe? | Check | success | 第1次查询命令执行成功 ¦ 末次结果: RDY | 0.002
配置1 | 2026-08-03 17:04:20 | 279 | 1 | 1 | FETCh:NR:BLER:DL:RESult? | Command | success | 0,67,67,0,0,150147,150147,0.000,0.000,2481.769,2481.769 | 0.002
配置1 | 2026-08-03 17:04:20 | 280 | 1 | 1 | FETCh:NR:BLER:UL:RESult? | Command | success | 0,67,67,0,0,55811,55811,0.000,0.000,333.200,333.200 | 0.002
配置1 | 2026-08-03 17:04:21 | 281 | 1 | 1 | CONFigure:NR:MEValuation:REPetition SINGLESHOT | Command | success | 命令执行成功 | 0.103
配置1 | 2026-08-03 17:04:21 | 282 | 1 | 1 | CONFigure:NR:BLER:REPetition SINGLESHOT | Command | success | 命令执行成功 | 0.103
配置1 | 2026-08-03 17:04:21 | 283 | 1 | 1 | INITiate:NR:BLER | Command | success | 命令执行成功 | 0.102
配置1 | 2026-08-03 17:04:21 | 284 | 1 | 1 | INITiate:NR:MEValuation | Command | success | 命令执行成功 | 0.102
配置1 | 2026-08-03 17:04:21 | 285 | 1 | 1 | SLEEP 250 | Sleep | success | 睡眠完成 (250毫秒) | 0.25
配置1 | 2026-08-03 17:04:22 | 285 | 1 | 1 | FETCh:NR:BLER:STATe? | Check | success | 第1次查询命令执行成功 ¦ 末次结果: RDY | 0.001
配置1 | 2026-08-03 17:04:22 | 286 | 1 | 1 | FETCh:NR:BLER:DL:RESult? | Command | success | 0,67,67,0,0,150147,150147,0.000,0.000,2481.769,2481.769 | 0.001
配置1 | 2026-08-03 17:04:22 | 287 | 1 | 1 | FETCh:NR:BLER:UL:RESult? | Command | success | 0,67,67,0,0,55811,55811,0.000,0.000,333.200,333.200 | 0.001
配置1 | 2026-08-03 17:04:22 | 288 | 1 | 1 | CONFigure:NR:MEValuation:REPetition SINGLESHOT | Command | success | 命令执行成功 | 0.103
配置1 | 2026-08-03 17:04:22 | 289 | 1 | 1 | CONFigure:NR:BLER:REPetition SINGLESHOT | Command | success | 命令执行成功 | 0.102
配置1 | 2026-08-03 17:04:22 | 290 | 1 | 1 | INITiate:NR:BLER | Command | success | 命令执行成功 | 0.102
配置1 | 2026-08-03 17:04:22 | 291 | 1 | 1 | INITiate:NR:MEValuation | Command | success | 命令执行成功 | 0.103
配置1 | 2026-08-03 17:04:22 | 292 | 1 | 1 | SLEEP 250 | Sleep | success | 睡眠完成 (250毫秒) | 0.25
配置1 | 2026-08-03 17:04:23 | 292 | 1 | 1 | FETCh:NR:BLER:STATe? | Check | success | 第1次查询命令执行成功 ¦ 末次结果: RDY | 0.003
配置1 | 2026-08-03 17:04:23 | 293 | 1 | 1 | FETCh:NR:BLER:DL:RESult? | Command | success | 0,67,67,0,0,150147,150147,0.000,0.000,2481.769,2481.769 | 0.002
配置1 | 2026-08-03 17:04:23 | 294 | 1 | 1 | FETCh:NR:BLER:UL:RESult? | Command | success | 0,67,67,0,0,55811,55811,0.000,0.000,333.200,333.200 | 0.003
配置1 | 2026-08-03 17:04:23 | 295 | 1 | 1 | CONFigure:NR:MEValuation:REPetition SINGLESHOT | Command | success | 命令执行成功 | 0.101
配置1 | 2026-08-03 17:04:23 | 296 | 1 | 1 | CONFigure:NR:BLER:REPetition SINGLESHOT | Command | success | 命令执行成功 | 0.102
配置1 | 2026-08-03 17:04:23 | 297 | 1 | 1 | INITiate:NR:BLER | Command | success | 命令执行成功 | 0.102
配置1 | 2026-08-03 17:04:23 | 298 | 1 | 1 | INITiate:NR:MEValuation | Command | success | 命令执行成功 | 0.102
配置1 | 2026-08-03 17:04:23 | 299 | 1 | 1 | SLEEP 250 | Sleep | success | 睡眠完成 (250毫秒) | 0.25
配置1 | 2026-08-03 17:04:24 | 299 | 1 | 1 | FETCh:NR:BLER:STATe? | Check | success | 第1次查询命令执行成功 ¦ 末次结果: RDY | 0.003
配置1 | 2026-08-03 17:04:24 | 300 | 1 | 1 | FETCh:NR:BLER:DL:RESult? | Command | success | 0,67,67,0,0,150147,150147,0.000,0.000,2481.769,2481.769 | 0.002
配置1 | 2026-08-03 17:04:24 | 301 | 1 | 1 | FETCh:NR:BLER:UL:RESult? | Command | success | 0,67,67,0,0,55811,55811,0.000,0.000,333.200,333.200 | 0.002
配置1 | 2026-08-03 17:04:24 | 302 | 1 | 1 | CONFigure:NR:MEValuation:REPetition SINGLESHOT | Command | success | 命令执行成功 | 0.103
配置1 | 2026-08-03 17:04:24 | 303 | 1 | 1 | CONFigure:NR:BLER:REPetition SINGLESHOT | Command | success | 命令执行成功 | 0.101
配置1 | 2026-08-03 17:04:24 | 304 | 1 | 1 | INITiate:NR:BLER | Command | success | 命令执行成功 | 0.102
配置1 | 2026-08-03 17:04:25 | 305 | 1 | 1 | INITiate:NR:MEValuation | Command | success | 命令执行成功 | 0.103
配置1 | 2026-08-03 17:04:25 | 306 | 1 | 1 | SLEEP 250 | Sleep | success | 睡眠完成 (250毫秒) | 0.25
配置1 | 2026-08-03 17:04:25 | 306 | 1 | 1 | FETCh:NR:BLER:STATe? | Check | success | 第1次查询命令执行成功 ¦ 末次结果: RDY | 0.003
配置1 | 2026-08-03 17:04:25 | 307 | 1 | 1 | FETCh:NR:BLER:DL:RESult? | Command | success | 0,67,67,0,0,150147,150147,0.000,0.000,2481.769,2481.769 | 0.003
配置1 | 2026-08-03 17:04:25 | 308 | 1 | 1 | FETCh:NR:BLER:UL:RESult? | Command | success | 0,67,67,0,0,55811,55811,0.000,0.000,333.200,333.200 | 0.003
配置1 | 2026-08-03 17:04:25 | 309 | 1 | 1 | CONFigure:NR:MEValuation:REPetition SINGLESHOT | Command | success | 命令执行成功 | 0.103
配置1 | 2026-08-03 17:04:26 | 310 | 1 | 1 | CONFigure:NR:BLER:REPetition SINGLESHOT | Command | success | 命令执行成功 | 0.101
配置1 | 2026-08-03 17:04:26 | 311 | 1 | 1 | INITiate:NR:BLER | Command | success | 命令执行成功 | 0.102
配置1 | 2026-08-03 17:04:26 | 312 | 1 | 1 | INITiate:NR:MEValuation | Command | success | 命令执行成功 | 0.102
配置1 | 2026-08-03 17:04:26 | 313 | 1 | 1 | SLEEP 250 | Sleep | success | 睡眠完成 (250毫秒) | 0.25
配置1 | 2026-08-03 17:04:26 | 313 | 1 | 1 | FETCh:NR:BLER:STATe? | Check | success | 第1次查询命令执行成功 ¦ 末次结果: RDY | 0.003
配置1 | 2026-08-03 17:04:26 | 314 | 1 | 1 | FETCh:NR:BLER:DL:RESult? | Command | success | 0,67,67,0,0,150147,150147,0.000,0.000,2481.769,2481.769 | 0.003
配置1 | 2026-08-03 17:04:26 | 315 | 1 | 1 | FETCh:NR:BLER:UL:RESult? | Command | success | 0,67,67,0,0,55811,55811,0.000,0.000,333.200,333.200 | 0.003
配置1 | 2026-08-03 17:04:27 | 316 | 1 | 1 | CONFigure:NR:MEValuation:REPetition SINGLESHOT | Command | success | 命令执行成功 | 0.103
配置1 | 2026-08-03 17:04:27 | 317 | 1 | 1 | CONFigure:NR:BLER:REPetition SINGLESHOT | Command | success | 命令执行成功 | 0.102
配置1 | 2026-08-03 17:04:27 | 318 | 1 | 1 | INITiate:NR:BLER | Command | success | 命令执行成功 | 0.102
配置1 | 2026-08-03 17:04:27 | 319 | 1 | 1 | INITiate:NR:MEValuation | Command | success | 命令执行成功 | 0.104
配置1 | 2026-08-03 17:04:27 | 320 | 1 | 1 | SLEEP 250 | Sleep | success | 睡眠完成 (250毫秒) | 0.25
配置1 | 2026-08-03 17:04:28 | 320 | 1 | 1 | FETCh:NR:BLER:STATe? | Check | success | 第1次查询命令执行成功 ¦ 末次结果: RDY | 0.001
配置1 | 2026-08-03 17:04:28 | 321 | 1 | 1 | FETCh:NR:BLER:DL:RESult? | Command | success | 0,67,67,0,0,150147,150147,0.000,0.000,2481.769,2481.769 | 0.001
配置1 | 2026-08-03 17:04:28 | 322 | 1 | 1 | FETCh:NR:BLER:UL:RESult? | Command | success | 0,67,67,0,0,55811,55811,0.000,0.000,333.200,333.200 | 0.001
配置1 | 2026-08-03 17:04:28 | 323 | 1 | 1 | CONFigure:NR:MEValuation:REPetition SINGLESHOT | Command | success | 命令执行成功 | 0.103
配置1 | 2026-08-03 17:04:28 | 324 | 1 | 1 | CONFigure:NR:BLER:REPetition SINGLESHOT | Command | success | 命令执行成功 | 0.102
配置1 | 2026-08-03 17:04:28 | 325 | 1 | 1 | INITiate:NR:BLER | Command | success | 命令执行成功 | 0.102
配置1 | 2026-08-03 17:04:28 | 326 | 1 | 1 | INITiate:NR:MEValuation | Command | success | 命令执行成功 | 0.102
配置1 | 2026-08-03 17:04:28 | 327 | 1 | 1 | SLEEP 250 | Sleep | success | 睡眠完成 (250毫秒) | 0.25
配置1 | 2026-08-03 17:04:29 | 327 | 1 | 1 | FETCh:NR:BLER:STATe? | Check | success | 第1次查询命令执行成功 ¦ 末次结果: RDY | 0.002
配置1 | 2026-08-03 17:04:29 | 328 | 1 | 1 | FETCh:NR:BLER:DL:RESult? | Command | success | 0,67,67,0,0,150147,150147,0.000,0.000,2481.769,2481.769 | 0.002
配置1 | 2026-08-03 17:04:29 | 329 | 1 | 1 | FETCh:NR:BLER:UL:RESult? | Command | success | 0,67,67,0,0,55811,55811,0.000,0.000,333.200,333.200 | 0.002
配置1 | 2026-08-03 17:04:29 | 330 | 1 | 1 | CONFigure:NR:MEValuation:REPetition SINGLESHOT | Command | success | 命令执行成功 | 0.102
配置1 | 2026-08-03 17:04:29 | 331 | 1 | 1 | CONFigure:NR:BLER:REPetition SINGLESHOT | Command | success | 命令执行成功 | 0.101
配置1 | 2026-08-03 17:04:29 | 332 | 1 | 1 | INITiate:NR:BLER | Command | success | 命令执行成功 | 0.102
配置1 | 2026-08-03 17:04:29 | 333 | 1 | 1 | INITiate:NR:MEValuation | Command | success | 命令执行成功 | 0.103
配置1 | 2026-08-03 17:04:29 | 334 | 1 | 1 | SLEEP 250 | Sleep | success | 睡眠完成 (250毫秒) | 0.25
配置1 | 2026-08-03 17:04:30 | 334 | 1 | 1 | FETCh:NR:BLER:STATe? | Check | success | 第1次查询命令执行成功 ¦ 末次结果: RDY | 0.003
配置1 | 2026-08-03 17:04:30 | 335 | 1 | 1 | FETCh:NR:BLER:DL:RESult? | Command | success | 0,67,67,0,0,150147,150147,0.000,0.000,2481.769,2481.769 | 0.003
配置1 | 2026-08-03 17:04:30 | 336 | 1 | 1 | FETCh:NR:BLER:UL:RESult? | Command | success | 0,67,67,0,0,55811,55811,0.000,0.000,333.200,333.200 | 0.005
配置1 | 2026-08-03 17:04:30 | 337 | 1 | 1 | CONFigure:NR:MEValuation:REPetition SINGLESHOT | Command | success | 命令执行成功 | 0.102
配置1 | 2026-08-03 17:04:30 | 338 | 1 | 1 | CONFigure:NR:BLER:REPetition SINGLESHOT | Command | success | 命令执行成功 | 0.102
配置1 | 2026-08-03 17:04:30 | 339 | 1 | 1 | INITiate:NR:BLER | Command | success | 命令执行成功 | 0.102
配置1 | 2026-08-03 17:04:30 | 340 | 1 | 1 | INITiate:NR:MEValuation | Command | success | 命令执行成功 | 0.102
配置1 | 2026-08-03 17:04:31 | 341 | 1 | 1 | SLEEP 250 | Sleep | success | 睡眠完成 (250毫秒) | 0.25
配置1 | 2026-08-03 17:04:31 | 341 | 1 | 1 | FETCh:NR:BLER:STATe? | Check | success | 第1次查询命令执行成功 ¦ 末次结果: RDY | 0.003
配置1 | 2026-08-03 17:04:31 | 342 | 1 | 1 | FETCh:NR:BLER:DL:RESult? | Command | success | 0,67,67,0,0,150147,150147,0.000,0.000,2481.769,2481.769 | 0.004
配置1 | 2026-08-03 17:04:31 | 343 | 1 | 1 | FETCh:NR:BLER:UL:RESult? | Command | success | 0,67,67,0,0,55811,55811,0.000,0.000,333.200,333.200 | 0.004
配置1 | 2026-08-03 17:04:31 | 344 | 1 | 1 | CONFigure:NR:MEValuation:REPetition SINGLESHOT | Command | success | 命令执行成功 | 0.103
配置1 | 2026-08-03 17:04:31 | 345 | 1 | 1 | CONFigure:NR:BLER:REPetition SINGLESHOT | Command | success | 命令执行成功 | 0.102
配置1 | 2026-08-03 17:04:31 | 346 | 1 | 1 | INITiate:NR:BLER | Command | success | 命令执行成功 | 0.101
配置1 | 2026-08-03 17:04:32 | 347 | 1 | 1 | INITiate:NR:MEValuation | Command | success | 命令执行成功 | 0.102
配置1 | 2026-08-03 17:04:32 | 348 | 1 | 1 | SLEEP 250 | Sleep | success | 睡眠完成 (250毫秒) | 0.25
配置1 | 2026-08-03 17:04:32 | 348 | 1 | 1 | FETCh:NR:BLER:STATe? | Check | success | 第1次查询命令执行成功 ¦ 末次结果: RDY | 0.004
配置1 | 2026-08-03 17:04:32 | 349 | 1 | 1 | FETCh:NR:BLER:DL:RESult? | Command | success | 0,67,67,0,0,150147,150147,0.000,0.000,2481.769,2481.769 | 0.003
配置1 | 2026-08-03 17:04:32 | 350 | 1 | 1 | FETCh:NR:BLER:UL:RESult? | Command | success | 0,67,67,0,0,55811,55811,0.000,0.000,333.200,333.200 | 0.004
配置1 | 2026-08-03 17:04:32 | 351 | 1 | 1 | CONFigure:NR:MEValuation:REPetition SINGLESHOT | Command | success | 命令执行成功 | 0.102
配置1 | 2026-08-03 17:04:33 | 352 | 1 | 1 | CONFigure:NR:BLER:REPetition SINGLESHOT | Command | success | 命令执行成功 | 0.102
配置1 | 2026-08-03 17:04:33 | 353 | 1 | 1 | INITiate:NR:BLER | Command | success | 命令执行成功 | 0.103
配置1 | 2026-08-03 17:04:33 | 354 | 1 | 1 | INITiate:NR:MEValuation | Command | success | 命令执行成功 | 0.104
配置1 | 2026-08-03 17:04:33 | 355 | 1 | 1 | SLEEP 250 | Sleep | success | 睡眠完成 (250毫秒) | 0.25
配置1 | 2026-08-03 17:04:33 | 355 | 1 | 1 | FETCh:NR:BLER:STATe? | Check | success | 第1次查询命令执行成功 ¦ 末次结果: RDY | 0.003
配置1 | 2026-08-03 17:04:33 | 356 | 1 | 1 | FETCh:NR:BLER:DL:RESult? | Command | success | 0,67,67,0,0,150147,150147,0.000,0.000,2481.769,2481.769 | 0.003
配置1 | 2026-08-03 17:04:33 | 357 | 1 | 1 | FETCh:NR:BLER:UL:RESult? | Command | success | 0,67,67,0,0,55811,55811,0.000,0.000,333.200,333.200 | 0.004
配置1 | 2026-08-03 17:04:34 | 358 | 1 | 1 | CONFigure:NR:MEValuation:REPetition SINGLESHOT | Command | success | 命令执行成功 | 0.102
配置1 | 2026-08-03 17:04:34 | 359 | 1 | 1 | CONFigure:NR:BLER:REPetition SINGLESHOT | Command | success | 命令执行成功 | 0.101
配置1 | 2026-08-03 17:04:34 | 360 | 1 | 1 | INITiate:NR:BLER | Command | success | 命令执行成功 | 0.101
配置1 | 2026-08-03 17:04:34 | 361 | 1 | 1 | INITiate:NR:MEValuation | Command | success | 命令执行成功 | 0.102
配置1 | 2026-08-03 17:04:34 | 362 | 1 | 1 | SLEEP 250 | Sleep | success | 睡眠完成 (250毫秒) | 0.25
配置1 | 2026-08-03 17:04:35 | 362 | 1 | 1 | FETCh:NR:BLER:STATe? | Check | success | 第1次查询命令执行成功 ¦ 末次结果: RDY | 0.002
配置1 | 2026-08-03 17:04:35 | 363 | 1 | 1 | FETCh:NR:BLER:DL:RESult? | Command | success | 0,67,67,0,0,150147,150147,0.000,0.000,2481.769,2481.769 | 0.003
配置1 | 2026-08-03 17:04:35 | 364 | 1 | 1 | FETCh:NR:BLER:UL:RESult? | Command | success | 0,67,67,0,0,55811,55811,0.000,0.000,333.200,333.200 | 0.003
配置1 | 2026-08-03 17:04:35 | 365 | 1 | 1 | CONFigure:NR:MEValuation:REPetition SINGLESHOT | Command | success | 命令执行成功 | 0.102
配置1 | 2026-08-03 17:04:35 | 366 | 1 | 1 | CONFigure:NR:BLER:REPetition SINGLESHOT | Command | success | 命令执行成功 | 0.102
配置1 | 2026-08-03 17:04:35 | 367 | 1 | 1 | INITiate:NR:BLER | Command | success | 命令执行成功 | 0.103
配置1 | 2026-08-03 17:04:35 | 368 | 1 | 1 | INITiate:NR:MEValuation | Command | success | 命令执行成功 | 0.102
配置1 | 2026-08-03 17:04:35 | 369 | 1 | 1 | SLEEP 250 | Sleep | success | 睡眠完成 (250毫秒) | 0.25
配置1 | 2026-08-03 17:04:36 | 369 | 1 | 1 | FETCh:NR:BLER:STATe? | Check | success | 第1次查询命令执行成功 ¦ 末次结果: RDY | 0.002
配置1 | 2026-08-03 17:04:36 | 370 | 1 | 1 | FETCh:NR:BLER:DL:RESult? | Command | success | 0,67,67,0,0,150147,150147,0.000,0.000,2481.769,2481.769 | 0.002
配置1 | 2026-08-03 17:04:36 | 371 | 1 | 1 | FETCh:NR:BLER:UL:RESult? | Command | success | 0,67,67,0,0,55811,55811,0.000,0.000,333.200,333.200 | 0.002
配置1 | 2026-08-03 17:04:36 | 372 | 1 | 1 | CONFigure:NR:MEValuation:REPetition SINGLESHOT | Command | success | 命令执行成功 | 0.103
配置1 | 2026-08-03 17:04:36 | 373 | 1 | 1 | CONFigure:NR:BLER:REPetition SINGLESHOT | Command | success | 命令执行成功 | 0.102
配置1 | 2026-08-03 17:04:36 | 374 | 1 | 1 | INITiate:NR:BLER | Command | success | 命令执行成功 | 0.102
配置1 | 2026-08-03 17:04:36 | 375 | 1 | 1 | INITiate:NR:MEValuation | Command | success | 命令执行成功 | 0.102
配置1 | 2026-08-03 17:04:36 | 376 | 1 | 1 | SLEEP 250 | Sleep | success | 睡眠完成 (250毫秒) | 0.25
配置1 | 2026-08-03 17:04:37 | 376 | 1 | 1 | FETCh:NR:BLER:STATe? | Check | success | 第1次查询命令执行成功 ¦ 末次结果: RDY | 0.003
配置1 | 2026-08-03 17:04:37 | 377 | 1 | 1 | FETCh:NR:BLER:DL:RESult? | Command | success | 0,67,67,0,0,150147,150147,0.000,0.000,2481.769,2481.769 | 0.003
配置1 | 2026-08-03 17:04:37 | 378 | 1 | 1 | FETCh:NR:BLER:UL:RESult? | Command | success | 0,67,67,0,0,55811,55811,0.000,0.000,333.200,333.200 | 0.003
配置1 | 2026-08-03 17:04:37 | 379 | 1 | 1 | CONFigure:NR:MEValuation:REPetition SINGLESHOT | Command | success | 命令执行成功 | 0.103
配置1 | 2026-08-03 17:04:37 | 380 | 1 | 1 | CONFigure:NR:BLER:REPetition SINGLESHOT | Command | success | 命令执行成功 | 0.102
配置1 | 2026-08-03 17:04:37 | 381 | 1 | 1 | INITiate:NR:BLER | Command | success | 命令执行成功 | 0.103
配置1 | 2026-08-03 17:04:37 | 382 | 1 | 1 | INITiate:NR:MEValuation | Command | success | 命令执行成功 | 0.103
配置1 | 2026-08-03 17:04:38 | 383 | 1 | 1 | SLEEP 250 | Sleep | success | 睡眠完成 (250毫秒) | 0.25
配置1 | 2026-08-03 17:04:38 | 383 | 1 | 1 | FETCh:NR:BLER:STATe? | Check | success | 第1次查询命令执行成功 ¦ 末次结果: RDY | 0.002
配置1 | 2026-08-03 17:04:38 | 384 | 1 | 1 | FETCh:NR:BLER:DL:RESult? | Command | success | 0,67,67,0,0,150147,150147,0.000,0.000,2481.769,2481.769 | 0.002
配置1 | 2026-08-03 17:04:38 | 385 | 1 | 1 | FETCh:NR:BLER:UL:RESult? | Command | success | 0,67,67,0,0,55811,55811,0.000,0.000,333.200,333.200 | 0.002
配置1 | 2026-08-03 17:04:38 | 386 | 1 | 1 | CONFigure:NR:MEValuation:REPetition SINGLESHOT | Command | success | 命令执行成功 | 0.102
配置1 | 2026-08-03 17:04:38 | 387 | 1 | 1 | CONFigure:NR:BLER:REPetition SINGLESHOT | Command | success | 命令执行成功 | 0.102
配置1 | 2026-08-03 17:04:39 | 388 | 1 | 1 | INITiate:NR:BLER | Command | success | 命令执行成功 | 0.101
配置1 | 2026-08-03 17:04:39 | 389 | 1 | 1 | INITiate:NR:MEValuation | Command | success | 命令执行成功 | 0.102
配置1 | 2026-08-03 17:04:39 | 390 | 1 | 1 | SLEEP 250 | Sleep | success | 睡眠完成 (250毫秒) | 0.25
配置1 | 2026-08-03 17:04:39 | 390 | 1 | 1 | FETCh:NR:BLER:STATe? | Check | success | 第1次查询命令执行成功 ¦ 末次结果: RDY | 0.003
配置1 | 2026-08-03 17:04:39 | 391 | 1 | 1 | FETCh:NR:BLER:DL:RESult? | Command | success | 0,67,67,0,0,150147,150147,0.000,0.000,2481.769,2481.769 | 0.003
配置1 | 2026-08-03 17:04:39 | 392 | 1 | 1 | FETCh:NR:BLER:UL:RESult? | Command | success | 0,67,67,0,0,55811,55811,0.000,0.000,333.200,333.200 | 0.003
配置1 | 2026-08-03 17:04:39 | 393 | 1 | 1 | CONFigure:NR:MEValuation:REPetition SINGLESHOT | Command | success | 命令执行成功 | 0.102
配置1 | 2026-08-03 17:04:40 | 394 | 1 | 1 | CONFigure:NR:BLER:REPetition SINGLESHOT | Command | success | 命令执行成功 | 0.102
配置1 | 2026-08-03 17:04:40 | 395 | 1 | 1 | INITiate:NR:BLER | Command | success | 命令执行成功 | 0.101
配置1 | 2026-08-03 17:04:40 | 396 | 1 | 1 | INITiate:NR:MEValuation | Command | success | 命令执行成功 | 0.101
配置1 | 2026-08-03 17:04:40 | 397 | 1 | 1 | SLEEP 250 | Sleep | success | 睡眠完成 (250毫秒) | 0.25
配置1 | 2026-08-03 17:04:40 | 397 | 1 | 1 | FETCh:NR:BLER:STATe? | Check | success | 第1次查询命令执行成功 ¦ 末次结果: RDY | 0.003
配置1 | 2026-08-03 17:04:40 | 398 | 1 | 1 | FETCh:NR:BLER:DL:RESult? | Command | success | 0,67,67,0,0,150147,150147,0.000,0.000,2481.769,2481.769 | 0.002
配置1 | 2026-08-03 17:04:40 | 399 | 1 | 1 | FETCh:NR:BLER:UL:RESult? | Command | success | 0,67,67,0,0,55811,55811,0.000,0.000,333.200,333.200 | 0.002
配置1 | 2026-08-03 17:04:41 | 400 | 1 | 1 | CONFigure:NR:MEValuation:REPetition SINGLESHOT | Command | success | 命令执行成功 | 0.102
配置1 | 2026-08-03 17:04:41 | 401 | 1 | 1 | CONFigure:NR:BLER:REPetition SINGLESHOT | Command | success | 命令执行成功 | 0.102
配置1 | 2026-08-03 17:04:41 | 402 | 1 | 1 | INITiate:NR:BLER | Command | success | 命令执行成功 | 0.102
配置1 | 2026-08-03 17:04:41 | 403 | 1 | 1 | INITiate:NR:MEValuation | Command | success | 命令执行成功 | 0.104
配置1 | 2026-08-03 17:04:41 | 404 | 1 | 1 | SLEEP 250 | Sleep | success | 睡眠完成 (250毫秒) | 0.25
配置1 | 2026-08-03 17:04:42 | 404 | 1 | 1 | FETCh:NR:BLER:STATe? | Check | success | 第1次查询命令执行成功 ¦ 末次结果: RDY | 0.003
配置1 | 2026-08-03 17:04:42 | 405 | 1 | 1 | FETCh:NR:BLER:DL:RESult? | Command | success | 0,67,67,0,0,150147,150147,0.000,0.000,2481.769,2481.769 | 0.003
配置1 | 2026-08-03 17:04:42 | 406 | 1 | 1 | FETCh:NR:BLER:UL:RESult? | Command | success | 0,67,67,0,0,55811,55811,0.000,0.000,333.200,333.200 | 0.003
配置1 | 2026-08-03 17:04:42 | 407 | 1 | 1 | CONFigure:NR:MEValuation:REPetition SINGLESHOT | Command | success | 命令执行成功 | 0.103
配置1 | 2026-08-03 17:04:42 | 408 | 1 | 1 | CONFigure:NR:BLER:REPetition SINGLESHOT | Command | success | 命令执行成功 | 0.147
配置1 | 2026-08-03 17:04:42 | 409 | 1 | 1 | INITiate:NR:BLER | Command | success | 命令执行成功 | 0.101
配置1 | 2026-08-03 17:04:42 | 410 | 1 | 1 | INITiate:NR:MEValuation | Command | success | 命令执行成功 | 0.102
配置1 | 2026-08-03 17:04:42 | 411 | 1 | 1 | SLEEP 250 | Sleep | success | 睡眠完成 (250毫秒) | 0.25
配置1 | 2026-08-03 17:04:43 | 411 | 1 | 1 | FETCh:NR:BLER:STATe? | Check | success | 第1次查询命令执行成功 ¦ 末次结果: RDY | 0.004
配置1 | 2026-08-03 17:04:43 | 412 | 1 | 1 | FETCh:NR:BLER:DL:RESult? | Command | success | 0,67,67,0,0,150147,150147,0.000,0.000,2481.769,2481.769 | 0.003
配置1 | 2026-08-03 17:04:43 | 413 | 1 | 1 | FETCh:NR:BLER:UL:RESult? | Command | success | 0,67,67,0,0,55811,55811,0.000,0.000,333.200,333.200 | 0.011
配置1 | 2026-08-03 17:04:43 | 414 | 1 | 1 | CONFigure:NR:MEValuation:REPetition SINGLESHOT | Command | success | 命令执行成功 | 0.103
配置1 | 2026-08-03 17:04:43 | 415 | 1 | 1 | CONFigure:NR:BLER:REPetition SINGLESHOT | Command | success | 命令执行成功 | 0.102
配置1 | 2026-08-03 17:04:43 | 416 | 1 | 1 | INITiate:NR:BLER | Command | success | 命令执行成功 | 0.102
配置1 | 2026-08-03 17:04:43 | 417 | 1 | 1 | INITiate:NR:MEValuation | Command | success | 命令执行成功 | 0.102
配置1 | 2026-08-03 17:04:43 | 418 | 1 | 1 | SLEEP 250 | Sleep | success | 睡眠完成 (250毫秒) | 0.25
配置1 | 2026-08-03 17:04:44 | 418 | 1 | 1 | FETCh:NR:BLER:STATe? | Check | success | 第1次查询命令执行成功 ¦ 末次结果: RDY | 0.002
配置1 | 2026-08-03 17:04:44 | 419 | 1 | 1 | FETCh:NR:BLER:DL:RESult? | Command | success | 0,67,67,0,0,150147,150147,0.000,0.000,2481.769,2481.769 | 0.002
配置1 | 2026-08-03 17:04:44 | 420 | 1 | 1 | FETCh:NR:BLER:UL:RESult? | Command | success | 0,67,67,0,0,55811,55811,0.000,0.000,333.200,333.200 | 0.004
配置1 | 2026-08-03 17:04:44 | 421 | 1 | 1 | CONFigure:NR:MEValuation:REPetition SINGLESHOT | Command | success | 命令执行成功 | 0.102
配置1 | 2026-08-03 17:04:44 | 422 | 1 | 1 | CONFigure:NR:BLER:REPetition SINGLESHOT | Command | success | 命令执行成功 | 0.103
配置1 | 2026-08-03 17:04:44 | 423 | 1 | 1 | INITiate:NR:BLER | Command | success | 命令执行成功 | 0.103
配置1 | 2026-08-03 17:04:45 | 424 | 1 | 1 | INITiate:NR:MEValuation | Command | success | 命令执行成功 | 0.102
配置1 | 2026-08-03 17:04:45 | 425 | 1 | 1 | SLEEP 250 | Sleep | success | 睡眠完成 (250毫秒) | 0.25
配置1 | 2026-08-03 17:04:45 | 425 | 1 | 1 | FETCh:NR:BLER:STATe? | Check | success | 第1次查询命令执行成功 ¦ 末次结果: RDY | 0.003
配置1 | 2026-08-03 17:04:45 | 426 | 1 | 1 | FETCh:NR:BLER:DL:RESult? | Command | success | 0,67,67,0,0,150147,150147,0.000,0.000,2481.769,2481.769 | 0.003
配置1 | 2026-08-03 17:04:45 | 427 | 1 | 1 | FETCh:NR:BLER:UL:RESult? | Command | success | 0,67,67,0,0,55811,55811,0.000,0.000,333.200,333.200 | 0.003
配置1 | 2026-08-03 17:04:45 | 428 | 1 | 1 | CONFigure:NR:MEValuation:REPetition SINGLESHOT | Command | success | 命令执行成功 | 0.103
配置1 | 2026-08-03 17:04:46 | 429 | 1 | 1 | CONFigure:NR:BLER:REPetition SINGLESHOT | Command | success | 命令执行成功 | 0.101
配置1 | 2026-08-03 17:04:46 | 430 | 1 | 1 | INITiate:NR:BLER | Command | success | 命令执行成功 | 0.102
配置1 | 2026-08-03 17:04:46 | 431 | 1 | 1 | INITiate:NR:MEValuation | Command | success | 命令执行成功 | 0.102
配置1 | 2026-08-03 17:04:46 | 432 | 1 | 1 | SLEEP 250 | Sleep | success | 睡眠完成 (250毫秒) | 0.25
配置1 | 2026-08-03 17:04:46 | 432 | 1 | 1 | FETCh:NR:BLER:STATe? | Check | success | 第1次查询命令执行成功 ¦ 末次结果: RDY | 0.003
配置1 | 2026-08-03 17:04:46 | 433 | 1 | 1 | FETCh:NR:BLER:DL:RESult? | Command | success | 0,67,67,0,0,150147,150147,0.000,0.000,2481.769,2481.769 | 0.004
配置1 | 2026-08-03 17:04:46 | 434 | 1 | 1 | FETCh:NR:BLER:UL:RESult? | Command | success | 0,67,67,0,0,55811,55811,0.000,0.000,333.200,333.200 | 0.003
配置1 | 2026-08-03 17:04:47 | 435 | 1 | 1 | CONFigure:NR:MEValuation:REPetition SINGLESHOT | Command | success | 命令执行成功 | 0.103
配置1 | 2026-08-03 17:04:47 | 436 | 1 | 1 | CONFigure:NR:BLER:REPetition SINGLESHOT | Command | success | 命令执行成功 | 0.102
配置1 | 2026-08-03 17:04:47 | 437 | 1 | 1 | INITiate:NR:BLER | Command | success | 命令执行成功 | 0.102
配置1 | 2026-08-03 17:04:47 | 438 | 1 | 1 | INITiate:NR:MEValuation | Command | success | 命令执行成功 | 0.102
配置1 | 2026-08-03 17:04:47 | 439 | 1 | 1 | SLEEP 250 | Sleep | success | 睡眠完成 (250毫秒) | 0.25
配置1 | 2026-08-03 17:04:47 | 439 | 1 | 1 | FETCh:NR:BLER:STATe? | Check | success | 第1次查询命令执行成功 ¦ 末次结果: RDY | 0.002
配置1 | 2026-08-03 17:04:47 | 440 | 1 | 1 | FETCh:NR:BLER:DL:RESult? | Command | success | 0,67,67,0,0,150147,150147,0.000,0.000,2481.769,2481.769 | 0.002
配置1 | 2026-08-03 17:04:47 | 441 | 1 | 1 | FETCh:NR:BLER:UL:RESult? | Command | success | 0,67,67,0,0,55811,55811,0.000,0.000,333.200,333.200 | 0.002
配置1 | 2026-08-03 17:04:48 | 442 | 1 | 1 | CONFigure:NR:MEValuation:REPetition SINGLESHOT | Command | success | 命令执行成功 | 0.103
配置1 | 2026-08-03 17:04:48 | 443 | 1 | 1 | CONFigure:NR:BLER:REPetition SINGLESHOT | Command | success | 命令执行成功 | 0.101
配置1 | 2026-08-03 17:04:48 | 444 | 1 | 1 | INITiate:NR:BLER | Command | success | 命令执行成功 | 0.101
配置1 | 2026-08-03 17:04:48 | 445 | 1 | 1 | INITiate:NR:MEValuation | Command | success | 命令执行成功 | 0.108
配置1 | 2026-08-03 17:04:48 | 446 | 1 | 1 | SLEEP 250 | Sleep | success | 睡眠完成 (250毫秒) | 0.25
配置1 | 2026-08-03 17:04:49 | 446 | 1 | 1 | FETCh:NR:BLER:STATe? | Check | success | 第1次查询命令执行成功 ¦ 末次结果: RDY | 0.003
配置1 | 2026-08-03 17:04:49 | 447 | 1 | 1 | FETCh:NR:BLER:DL:RESult? | Command | success | 0,67,67,0,0,150147,150147,0.000,0.000,2481.769,2481.769 | 0.003
配置1 | 2026-08-03 17:04:49 | 448 | 1 | 1 | FETCh:NR:BLER:UL:RESult? | Command | success | 0,67,67,0,0,55811,55811,0.000,0.000,333.200,333.200 | 0.003
配置1 | 2026-08-03 17:04:49 | 449 | 1 | 1 | FETCh:NR:MEValuation:TXP:AVG? | Command | success | 0,11.853 | 0.004
配置1 | 2026-08-03 17:04:49 | 450 | 1 | 1 | ABORt:NR:BLER | Command | success | 命令执行成功 | 0.103
配置1 | 2026-08-03 17:04:49 | 451 | 1 | 1 | ABORt:NR:MEValuation | Command | success | 命令执行成功 | 0.102
配置1 | 2026-08-03 17:04:49 | 452 | 1 | 1 | CONFigure:NR:MEValuation:RESult OFF,OFF,OFF,OFF,OFF,OFF | Command | success | 命令执行成功 | 0.101
配置1 | 2026-08-03 17:04:49 | 453 | 1 | 1 | CONFigure:LTE:TXP:REPetition SINGLESHOT | Command | success | 命令执行成功 | 0.101
配置1 | 2026-08-03 17:04:49 | 454 | 1 | 1 | CONFigure:LTE:BLER:REPetition SINGLESHOT | Command | success | 命令执行成功 | 0.101
配置1 | 2026-08-03 17:04:49 | 455 | 1 | 1 | INITiate:LTE:BLER | Command | success | 命令执行成功 | 0.101
配置1 | 2026-08-03 17:04:50 | 456 | 1 | 1 | INITiate:LTE:TXP | Command | success | 命令执行成功 | 0.102
配置1 | 2026-08-03 17:04:50 | 457 | 1 | 1 | SLEEP 250 | Sleep | success | 睡眠完成 (250毫秒) | 0.25
配置1 | 2026-08-03 17:04:50 | 457 | 1 | 1 | FETCh:LTE:BLER:STATe? | Check | success | 第1次查询命令执行成功 ¦ 末次结果: RDY | 0.002
配置1 | 2026-08-03 17:04:50 | 458 | 1 | 1 | FETCh:LTE:BLER:DL:RESult? | Command | success | 0,67,67,0,0,73365,73365,0.000,0.000,221.647,221.647 | 0.002
配置1 | 2026-08-03 17:04:50 | 459 | 1 | 1 | FETCh:LTE:BLER:UL:RESult? | Command | success | 0,67,67,0,0,18559,18559,0.000,0.000,56.069,56.069 | 0.002
配置1 | 2026-08-03 17:04:50 | 460 | 1 | 1 | CONFigure:LTE:TXP:REPetition SINGLESHOT | Command | success | 命令执行成功 | 0.103
配置1 | 2026-08-03 17:04:51 | 461 | 1 | 1 | CONFigure:LTE:BLER:REPetition SINGLESHOT | Command | success | 命令执行成功 | 0.102
配置1 | 2026-08-03 17:04:51 | 462 | 1 | 1 | INITiate:LTE:BLER | Command | success | 命令执行成功 | 0.103
配置1 | 2026-08-03 17:04:51 | 463 | 1 | 1 | INITiate:LTE:TXP | Command | success | 命令执行成功 | 0.102
配置1 | 2026-08-03 17:04:51 | 464 | 1 | 1 | SLEEP 250 | Sleep | success | 睡眠完成 (250毫秒) | 0.25
配置1 | 2026-08-03 17:04:51 | 464 | 1 | 1 | FETCh:LTE:BLER:STATe? | Check | success | 第1次查询命令执行成功 ¦ 末次结果: RDY | 0.002
配置1 | 2026-08-03 17:04:51 | 465 | 1 | 1 | FETCh:LTE:BLER:DL:RESult? | Command | success | 0,67,67,0,0,73365,73365,0.000,0.000,221.647,221.647 | 0.002
配置1 | 2026-08-03 17:04:51 | 466 | 1 | 1 | FETCh:LTE:BLER:UL:RESult? | Command | success | 0,67,67,0,0,18559,18559,0.000,0.000,56.069,56.069 | 0.002
配置1 | 2026-08-03 17:04:52 | 467 | 1 | 1 | CONFigure:LTE:TXP:REPetition SINGLESHOT | Command | success | 命令执行成功 | 0.102
配置1 | 2026-08-03 17:04:52 | 468 | 1 | 1 | CONFigure:LTE:BLER:REPetition SINGLESHOT | Command | success | 命令执行成功 | 0.104
配置1 | 2026-08-03 17:04:52 | 469 | 1 | 1 | INITiate:LTE:BLER | Command | success | 命令执行成功 | 0.102
配置1 | 2026-08-03 17:04:52 | 470 | 1 | 1 | INITiate:LTE:TXP | Command | success | 命令执行成功 | 0.103
配置1 | 2026-08-03 17:04:52 | 471 | 1 | 1 | SLEEP 250 | Sleep | success | 睡眠完成 (250毫秒) | 0.25
配置1 | 2026-08-03 17:04:53 | 471 | 1 | 1 | FETCh:LTE:BLER:STATe? | Check | success | 第1次查询命令执行成功 ¦ 末次结果: RDY | 0.001
配置1 | 2026-08-03 17:04:53 | 472 | 1 | 1 | FETCh:LTE:BLER:DL:RESult? | Command | success | 0,67,67,0,0,73365,73365,0.000,0.000,221.647,221.647 | 0.002
配置1 | 2026-08-03 17:04:53 | 473 | 1 | 1 | FETCh:LTE:BLER:UL:RESult? | Command | success | 0,67,67,0,0,18559,18559,0.000,0.000,56.069,56.069 | 0.001
配置1 | 2026-08-03 17:04:53 | 474 | 1 | 1 | CONFigure:LTE:TXP:REPetition SINGLESHOT | Command | success | 命令执行成功 | 0.103
配置1 | 2026-08-03 17:04:53 | 475 | 1 | 1 | CONFigure:LTE:BLER:REPetition SINGLESHOT | Command | success | 命令执行成功 | 0.102
配置1 | 2026-08-03 17:04:53 | 476 | 1 | 1 | INITiate:LTE:BLER | Command | success | 命令执行成功 | 0.102
配置1 | 2026-08-03 17:04:53 | 477 | 1 | 1 | INITiate:LTE:TXP | Command | success | 命令执行成功 | 0.102
配置1 | 2026-08-03 17:04:53 | 478 | 1 | 1 | SLEEP 250 | Sleep | success | 睡眠完成 (250毫秒) | 0.25
配置1 | 2026-08-03 17:04:54 | 478 | 1 | 1 | FETCh:LTE:BLER:STATe? | Check | success | 第1次查询命令执行成功 ¦ 末次结果: RDY | 0.002
配置1 | 2026-08-03 17:04:54 | 479 | 1 | 1 | FETCh:LTE:BLER:DL:RESult? | Command | success | 0,67,67,0,0,73365,73365,0.000,0.000,221.647,221.647 | 0.001
配置1 | 2026-08-03 17:04:54 | 480 | 1 | 1 | FETCh:LTE:BLER:UL:RESult? | Command | success | 0,67,67,0,0,18559,18559,0.000,0.000,56.069,56.069 | 0.001
配置1 | 2026-08-03 17:04:54 | 481 | 1 | 1 | CONFigure:LTE:TXP:REPetition SINGLESHOT | Command | success | 命令执行成功 | 0.103
配置1 | 2026-08-03 17:04:54 | 482 | 1 | 1 | CONFigure:LTE:BLER:REPetition SINGLESHOT | Command | success | 命令执行成功 | 0.103
配置1 | 2026-08-03 17:04:54 | 483 | 1 | 1 | INITiate:LTE:BLER | Command | success | 命令执行成功 | 0.102
配置1 | 2026-08-03 17:04:54 | 484 | 1 | 1 | INITiate:LTE:TXP | Command | success | 命令执行成功 | 0.105
配置1 | 2026-08-03 17:04:54 | 485 | 1 | 1 | SLEEP 250 | Sleep | success | 睡眠完成 (250毫秒) | 0.25
配置1 | 2026-08-03 17:04:55 | 485 | 1 | 1 | FETCh:LTE:BLER:STATe? | Check | success | 第1次查询命令执行成功 ¦ 末次结果: RDY | 0.003
配置1 | 2026-08-03 17:04:55 | 486 | 1 | 1 | FETCh:LTE:BLER:DL:RESult? | Command | success | 0,67,67,0,0,73365,73365,0.000,0.000,221.647,221.647 | 0.003
配置1 | 2026-08-03 17:04:55 | 487 | 1 | 1 | FETCh:LTE:BLER:UL:RESult? | Command | success | 0,67,67,0,0,18559,18559,0.000,0.000,56.069,56.069 | 0.003
配置1 | 2026-08-03 17:04:55 | 488 | 1 | 1 | CONFigure:LTE:TXP:REPetition SINGLESHOT | Command | success | 命令执行成功 | 0.104
配置1 | 2026-08-03 17:04:55 | 489 | 1 | 1 | CONFigure:LTE:BLER:REPetition SINGLESHOT | Command | success | 命令执行成功 | 0.103
配置1 | 2026-08-03 17:04:55 | 490 | 1 | 1 | INITiate:LTE:BLER | Command | success | 命令执行成功 | 0.102
配置1 | 2026-08-03 17:04:55 | 491 | 1 | 1 | INITiate:LTE:TXP | Command | success | 命令执行成功 | 0.102
配置1 | 2026-08-03 17:04:56 | 492 | 1 | 1 | SLEEP 250 | Sleep | success | 睡眠完成 (250毫秒) | 0.25
配置1 | 2026-08-03 17:04:56 | 492 | 1 | 1 | FETCh:LTE:BLER:STATe? | Check | success | 第1次查询命令执行成功 ¦ 末次结果: RDY | 0.004
配置1 | 2026-08-03 17:04:56 | 493 | 1 | 1 | FETCh:LTE:BLER:DL:RESult? | Command | success | 0,67,67,0,0,73365,73365,0.000,0.000,221.647,221.647 | 0.005
配置1 | 2026-08-03 17:04:56 | 494 | 1 | 1 | FETCh:LTE:BLER:UL:RESult? | Command | success | 0,67,67,0,0,18559,18559,0.000,0.000,56.069,56.069 | 0.004
配置1 | 2026-08-03 17:04:56 | 495 | 1 | 1 | CONFigure:LTE:TXP:REPetition SINGLESHOT | Command | success | 命令执行成功 | 0.102
配置1 | 2026-08-03 17:04:56 | 496 | 1 | 1 | CONFigure:LTE:BLER:REPetition SINGLESHOT | Command | success | 命令执行成功 | 0.102
配置1 | 2026-08-03 17:04:57 | 497 | 1 | 1 | INITiate:LTE:BLER | Command | success | 命令执行成功 | 0.102
配置1 | 2026-08-03 17:04:57 | 498 | 1 | 1 | INITiate:LTE:TXP | Command | success | 命令执行成功 | 0.101
配置1 | 2026-08-03 17:04:57 | 499 | 1 | 1 | SLEEP 250 | Sleep | success | 睡眠完成 (250毫秒) | 0.25
配置1 | 2026-08-03 17:04:57 | 499 | 1 | 1 | FETCh:LTE:BLER:STATe? | Check | success | 第1次查询命令执行成功 ¦ 末次结果: RDY | 0.002
配置1 | 2026-08-03 17:04:57 | 500 | 1 | 1 | FETCh:LTE:BLER:DL:RESult? | Command | success | 0,67,67,0,0,73365,73365,0.000,0.000,221.647,221.647 | 0.002
配置1 | 2026-08-03 17:04:57 | 501 | 1 | 1 | FETCh:LTE:BLER:UL:RESult? | Command | success | 0,67,67,0,0,18559,18559,0.000,0.000,56.069,56.069 | 0.002
配置1 | 2026-08-03 17:04:57 | 502 | 1 | 1 | CONFigure:LTE:TXP:REPetition SINGLESHOT | Command | success | 命令执行成功 | 0.102
配置1 | 2026-08-03 17:04:58 | 503 | 1 | 1 | CONFigure:LTE:BLER:REPetition SINGLESHOT | Command | success | 命令执行成功 | 0.105
配置1 | 2026-08-03 17:04:58 | 504 | 1 | 1 | INITiate:LTE:BLER | Command | success | 命令执行成功 | 0.103
配置1 | 2026-08-03 17:04:58 | 505 | 1 | 1 | INITiate:LTE:TXP | Command | success | 命令执行成功 | 0.102
配置1 | 2026-08-03 17:04:58 | 506 | 1 | 1 | SLEEP 250 | Sleep | success | 睡眠完成 (250毫秒) | 0.25
配置1 | 2026-08-03 17:04:58 | 506 | 1 | 1 | FETCh:LTE:BLER:STATe? | Check | success | 第1次查询命令执行成功 ¦ 末次结果: RDY | 0.003
配置1 | 2026-08-03 17:04:58 | 507 | 1 | 1 | FETCh:LTE:BLER:DL:RESult? | Command | success | 0,67,67,0,0,73365,73365,0.000,0.000,221.647,221.647 | 0.003
配置1 | 2026-08-03 17:04:58 | 508 | 1 | 1 | FETCh:LTE:BLER:UL:RESult? | Command | success | 0,67,67,0,0,18559,18559,0.000,0.000,56.069,56.069 | 0.002
配置1 | 2026-08-03 17:04:59 | 509 | 1 | 1 | CONFigure:LTE:TXP:REPetition SINGLESHOT | Command | success | 命令执行成功 | 0.101
配置1 | 2026-08-03 17:04:59 | 510 | 1 | 1 | CONFigure:LTE:BLER:REPetition SINGLESHOT | Command | success | 命令执行成功 | 0.101
配置1 | 2026-08-03 17:04:59 | 511 | 1 | 1 | INITiate:LTE:BLER | Command | success | 命令执行成功 | 0.101
配置1 | 2026-08-03 17:04:59 | 512 | 1 | 1 | INITiate:LTE:TXP | Command | success | 命令执行成功 | 0.101
配置1 | 2026-08-03 17:04:59 | 513 | 1 | 1 | SLEEP 250 | Sleep | success | 睡眠完成 (250毫秒) | 0.25
配置1 | 2026-08-03 17:05:00 | 513 | 1 | 1 | FETCh:LTE:BLER:STATe? | Check | success | 第1次查询命令执行成功 ¦ 末次结果: RDY | 0.006
配置1 | 2026-08-03 17:05:00 | 514 | 1 | 1 | FETCh:LTE:BLER:DL:RESult? | Command | success | 0,67,67,0,0,73365,73365,0.000,0.000,221.647,221.647 | 0.005
配置1 | 2026-08-03 17:05:00 | 515 | 1 | 1 | FETCh:LTE:BLER:UL:RESult? | Command | success | 0,67,67,0,0,18559,18559,0.000,0.000,56.069,56.069 | 0.004
配置1 | 2026-08-03 17:05:00 | 516 | 1 | 1 | CONFigure:LTE:TXP:REPetition SINGLESHOT | Command | success | 命令执行成功 | 0.102
配置1 | 2026-08-03 17:05:00 | 517 | 1 | 1 | CONFigure:LTE:BLER:REPetition SINGLESHOT | Command | success | 命令执行成功 | 0.102
配置1 | 2026-08-03 17:05:00 | 518 | 1 | 1 | INITiate:LTE:BLER | Command | success | 命令执行成功 | 0.101
配置1 | 2026-08-03 17:05:00 | 519 | 1 | 1 | INITiate:LTE:TXP | Command | success | 命令执行成功 | 0.105
配置1 | 2026-08-03 17:05:00 | 520 | 1 | 1 | SLEEP 250 | Sleep | success | 睡眠完成 (250毫秒) | 0.25
配置1 | 2026-08-03 17:05:01 | 520 | 1 | 1 | FETCh:LTE:BLER:STATe? | Check | success | 第1次查询命令执行成功 ¦ 末次结果: RDY | 0.019
配置1 | 2026-08-03 17:05:01 | 521 | 1 | 1 | FETCh:LTE:BLER:DL:RESult? | Command | success | 0,67,67,0,0,73365,73365,0.000,0.000,221.647,221.647 | 0.037
配置1 | 2026-08-03 17:05:01 | 522 | 1 | 1 | FETCh:LTE:BLER:UL:RESult? | Command | success | 0,67,67,0,0,18559,18559,0.000,0.000,56.069,56.069 | 0.015
配置1 | 2026-08-03 17:05:01 | 523 | 1 | 1 | CONFigure:LTE:TXP:REPetition SINGLESHOT | Command | success | 命令执行成功 | 0.101
配置1 | 2026-08-03 17:05:01 | 524 | 1 | 1 | CONFigure:LTE:BLER:REPetition SINGLESHOT | Command | success | 命令执行成功 | 0.101
配置1 | 2026-08-03 17:05:01 | 525 | 1 | 1 | INITiate:LTE:BLER | Command | success | 命令执行成功 | 0.107
配置1 | 2026-08-03 17:05:01 | 526 | 1 | 1 | INITiate:LTE:TXP | Command | success | 命令执行成功 | 0.105
配置1 | 2026-08-03 17:05:02 | 527 | 1 | 1 | SLEEP 250 | Sleep | success | 睡眠完成 (250毫秒) | 0.25
配置1 | 2026-08-03 17:05:02 | 527 | 1 | 1 | FETCh:LTE:BLER:STATe? | Check | success | 第1次查询命令执行成功 ¦ 末次结果: RDY | 0.002
配置1 | 2026-08-03 17:05:02 | 528 | 1 | 1 | FETCh:LTE:BLER:DL:RESult? | Command | success | 0,67,67,0,0,73365,73365,0.000,0.000,221.647,221.647 | 0.001
配置1 | 2026-08-03 17:05:02 | 529 | 1 | 1 | FETCh:LTE:BLER:UL:RESult? | Command | success | 0,67,67,0,0,18559,18559,0.000,0.000,56.069,56.069 | 0.001
配置1 | 2026-08-03 17:05:02 | 530 | 1 | 1 | CONFigure:LTE:TXP:REPetition SINGLESHOT | Command | success | 命令执行成功 | 0.102
配置1 | 2026-08-03 17:05:02 | 531 | 1 | 1 | CONFigure:LTE:BLER:REPetition SINGLESHOT | Command | success | 命令执行成功 | 0.102
配置1 | 2026-08-03 17:05:03 | 532 | 1 | 1 | INITiate:LTE:BLER | Command | success | 命令执行成功 | 0.102
配置1 | 2026-08-03 17:05:03 | 533 | 1 | 1 | INITiate:LTE:TXP | Command | success | 命令执行成功 | 0.103
配置1 | 2026-08-03 17:05:03 | 534 | 1 | 1 | SLEEP 250 | Sleep | success | 睡眠完成 (250毫秒) | 0.25
配置1 | 2026-08-03 17:05:03 | 534 | 1 | 1 | FETCh:LTE:BLER:STATe? | Check | success | 第1次查询命令执行成功 ¦ 末次结果: RDY | 0.002
配置1 | 2026-08-03 17:05:03 | 535 | 1 | 1 | FETCh:LTE:BLER:DL:RESult? | Command | success | 0,67,67,0,0,73365,73365,0.000,0.000,221.647,221.647 | 0.001
配置1 | 2026-08-03 17:05:03 | 536 | 1 | 1 | FETCh:LTE:BLER:UL:RESult? | Command | success | 0,67,67,0,0,18559,18559,0.000,0.000,56.069,56.069 | 0.001
配置1 | 2026-08-03 17:05:03 | 537 | 1 | 1 | CONFigure:LTE:TXP:REPetition SINGLESHOT | Command | success | 命令执行成功 | 0.103
配置1 | 2026-08-03 17:05:04 | 538 | 1 | 1 | CONFigure:LTE:BLER:REPetition SINGLESHOT | Command | success | 命令执行成功 | 0.101
配置1 | 2026-08-03 17:05:04 | 539 | 1 | 1 | INITiate:LTE:BLER | Command | success | 命令执行成功 | 0.102
配置1 | 2026-08-03 17:05:04 | 540 | 1 | 1 | INITiate:LTE:TXP | Command | success | 命令执行成功 | 0.102
配置1 | 2026-08-03 17:05:04 | 541 | 1 | 1 | SLEEP 250 | Sleep | success | 睡眠完成 (250毫秒) | 0.25
配置1 | 2026-08-03 17:05:04 | 541 | 1 | 1 | FETCh:LTE:BLER:STATe? | Check | success | 第1次查询命令执行成功 ¦ 末次结果: RDY | 0.003
配置1 | 2026-08-03 17:05:04 | 542 | 1 | 1 | FETCh:LTE:BLER:DL:RESult? | Command | success | 0,67,67,0,0,73365,73365,0.000,0.000,221.647,221.647 | 0.003
配置1 | 2026-08-03 17:05:04 | 543 | 1 | 1 | FETCh:LTE:BLER:UL:RESult? | Command | success | 0,67,67,0,0,18559,18559,0.000,0.000,56.069,56.069 | 0.003
配置1 | 2026-08-03 17:05:05 | 544 | 1 | 1 | CONFigure:LTE:TXP:REPetition SINGLESHOT | Command | success | 命令执行成功 | 0.102
配置1 | 2026-08-03 17:05:05 | 545 | 1 | 1 | CONFigure:LTE:BLER:REPetition SINGLESHOT | Command | success | 命令执行成功 | 0.102
配置1 | 2026-08-03 17:05:05 | 546 | 1 | 1 | INITiate:LTE:BLER | Command | success | 命令执行成功 | 0.102
配置1 | 2026-08-03 17:05:05 | 547 | 1 | 1 | INITiate:LTE:TXP | Command | success | 命令执行成功 | 0.11
配置1 | 2026-08-03 17:05:05 | 548 | 1 | 1 | SLEEP 250 | Sleep | success | 睡眠完成 (250毫秒) | 0.25
配置1 | 2026-08-03 17:05:06 | 548 | 1 | 1 | FETCh:LTE:BLER:STATe? | Check | success | 第1次查询命令执行成功 ¦ 末次结果: RDY | 0.002
配置1 | 2026-08-03 17:05:06 | 549 | 1 | 1 | FETCh:LTE:BLER:DL:RESult? | Command | success | 0,67,67,0,0,73365,73365,0.000,0.000,221.647,221.647 | 0.002
配置1 | 2026-08-03 17:05:06 | 550 | 1 | 1 | FETCh:LTE:BLER:UL:RESult? | Command | success | 0,67,67,0,0,18559,18559,0.000,0.000,56.069,56.069 | 0.004
配置1 | 2026-08-03 17:05:06 | 551 | 1 | 1 | CONFigure:LTE:TXP:REPetition SINGLESHOT | Command | success | 命令执行成功 | 0.102
配置1 | 2026-08-03 17:05:06 | 552 | 1 | 1 | CONFigure:LTE:BLER:REPetition SINGLESHOT | Command | success | 命令执行成功 | 0.101
配置1 | 2026-08-03 17:05:06 | 553 | 1 | 1 | INITiate:LTE:BLER | Command | success | 命令执行成功 | 0.102
配置1 | 2026-08-03 17:05:06 | 554 | 1 | 1 | INITiate:LTE:TXP | Command | success | 命令执行成功 | 0.104
配置1 | 2026-08-03 17:05:06 | 555 | 1 | 1 | SLEEP 250 | Sleep | success | 睡眠完成 (250毫秒) | 0.25
配置1 | 2026-08-03 17:05:07 | 555 | 1 | 1 | FETCh:LTE:BLER:STATe? | Check | success | 第1次查询命令执行成功 ¦ 末次结果: RDY | 0.002
配置1 | 2026-08-03 17:05:07 | 556 | 1 | 1 | FETCh:LTE:BLER:DL:RESult? | Command | success | 0,67,67,0,0,73365,73365,0.000,0.000,221.647,221.647 | 0.002
配置1 | 2026-08-03 17:05:07 | 557 | 1 | 1 | FETCh:LTE:BLER:UL:RESult? | Command | success | 0,67,67,0,0,18559,18559,0.000,0.000,56.069,56.069 | 0.001
配置1 | 2026-08-03 17:05:07 | 558 | 1 | 1 | CONFigure:LTE:TXP:REPetition SINGLESHOT | Command | success | 命令执行成功 | 0.102
配置1 | 2026-08-03 17:05:07 | 559 | 1 | 1 | CONFigure:LTE:BLER:REPetition SINGLESHOT | Command | success | 命令执行成功 | 0.101
配置1 | 2026-08-03 17:05:07 | 560 | 1 | 1 | INITiate:LTE:BLER | Command | success | 命令执行成功 | 0.102
配置1 | 2026-08-03 17:05:07 | 561 | 1 | 1 | INITiate:LTE:TXP | Command | success | 命令执行成功 | 0.102
配置1 | 2026-08-03 17:05:07 | 562 | 1 | 1 | SLEEP 250 | Sleep | success | 睡眠完成 (250毫秒) | 0.25
配置1 | 2026-08-03 17:05:08 | 562 | 1 | 1 | FETCh:LTE:BLER:STATe? | Check | success | 第1次查询命令执行成功 ¦ 末次结果: RDY | 0.003
配置1 | 2026-08-03 17:05:08 | 563 | 1 | 1 | FETCh:LTE:BLER:DL:RESult? | Command | success | 0,67,67,0,0,73365,73365,0.000,0.000,221.647,221.647 | 0.005
配置1 | 2026-08-03 17:05:08 | 564 | 1 | 1 | FETCh:LTE:BLER:UL:RESult? | Command | success | 0,67,67,0,0,18559,18559,0.000,0.000,56.069,56.069 | 0.003
配置1 | 2026-08-03 17:05:08 | 565 | 1 | 1 | CONFigure:LTE:TXP:REPetition SINGLESHOT | Command | success | 命令执行成功 | 0.102
配置1 | 2026-08-03 17:05:08 | 566 | 1 | 1 | CONFigure:LTE:BLER:REPetition SINGLESHOT | Command | success | 命令执行成功 | 0.103
配置1 | 2026-08-03 17:05:08 | 567 | 1 | 1 | INITiate:LTE:BLER | Command | success | 命令执行成功 | 0.102
配置1 | 2026-08-03 17:05:08 | 568 | 1 | 1 | INITiate:LTE:TXP | Command | success | 命令执行成功 | 0.104
配置1 | 2026-08-03 17:05:09 | 569 | 1 | 1 | SLEEP 250 | Sleep | success | 睡眠完成 (250毫秒) | 0.25
配置1 | 2026-08-03 17:05:09 | 569 | 1 | 1 | FETCh:LTE:BLER:STATe? | Check | success | 第1次查询命令执行成功 ¦ 末次结果: RDY | 0.002
配置1 | 2026-08-03 17:05:09 | 570 | 1 | 1 | FETCh:LTE:BLER:DL:RESult? | Command | success | 0,67,67,0,0,73365,73365,0.000,0.000,221.647,221.647 | 0.001
配置1 | 2026-08-03 17:05:09 | 571 | 1 | 1 | FETCh:LTE:BLER:UL:RESult? | Command | success | 0,67,67,0,0,18559,18559,0.000,0.000,56.069,56.069 | 0.001
配置1 | 2026-08-03 17:05:09 | 572 | 1 | 1 | CONFigure:LTE:TXP:REPetition SINGLESHOT | Command | success | 命令执行成功 | 0.123
配置1 | 2026-08-03 17:05:09 | 573 | 1 | 1 | CONFigure:LTE:BLER:REPetition SINGLESHOT | Command | success | 命令执行成功 | 0.105
配置1 | 2026-08-03 17:05:10 | 574 | 1 | 1 | INITiate:LTE:BLER | Command | success | 命令执行成功 | 0.126
配置1 | 2026-08-03 17:05:10 | 575 | 1 | 1 | INITiate:LTE:TXP | Command | success | 命令执行成功 | 0.103
配置1 | 2026-08-03 17:05:10 | 576 | 1 | 1 | SLEEP 250 | Sleep | success | 睡眠完成 (250毫秒) | 0.25
配置1 | 2026-08-03 17:05:10 | 576 | 1 | 1 | FETCh:LTE:BLER:STATe? | Check | success | 第1次查询命令执行成功 ¦ 末次结果: RDY | 0.014
配置1 | 2026-08-03 17:05:10 | 577 | 1 | 1 | FETCh:LTE:BLER:DL:RESult? | Command | success | 0,67,67,0,0,73365,73365,0.000,0.000,221.647,221.647 | 0.003
配置1 | 2026-08-03 17:05:10 | 578 | 1 | 1 | FETCh:LTE:BLER:UL:RESult? | Command | success | 0,67,67,0,0,18559,18559,0.000,0.000,56.069,56.069 | 0.002
配置1 | 2026-08-03 17:05:11 | 579 | 1 | 1 | CONFigure:LTE:TXP:REPetition SINGLESHOT | Command | success | 命令执行成功 | 0.101
配置1 | 2026-08-03 17:05:11 | 580 | 1 | 1 | CONFigure:LTE:BLER:REPetition SINGLESHOT | Command | success | 命令执行成功 | 0.101
配置1 | 2026-08-03 17:05:11 | 581 | 1 | 1 | INITiate:LTE:BLER | Command | success | 命令执行成功 | 0.102
配置1 | 2026-08-03 17:05:11 | 582 | 1 | 1 | INITiate:LTE:TXP | Command | success | 命令执行成功 | 0.102
配置1 | 2026-08-03 17:05:11 | 583 | 1 | 1 | SLEEP 250 | Sleep | success | 睡眠完成 (250毫秒) | 0.25
配置1 | 2026-08-03 17:05:11 | 583 | 1 | 1 | FETCh:LTE:BLER:STATe? | Check | success | 第1次查询命令执行成功 ¦ 末次结果: RDY | 0.002
配置1 | 2026-08-03 17:05:11 | 584 | 1 | 1 | FETCh:LTE:BLER:DL:RESult? | Command | success | 0,67,67,0,0,73365,73365,0.000,0.000,221.647,221.647 | 0.002
配置1 | 2026-08-03 17:05:11 | 585 | 1 | 1 | FETCh:LTE:BLER:UL:RESult? | Command | success | 0,67,67,0,0,18559,18559,0.000,0.000,56.069,56.069 | 0.002
配置1 | 2026-08-03 17:05:12 | 586 | 1 | 1 | CONFigure:LTE:TXP:REPetition SINGLESHOT | Command | success | 命令执行成功 | 0.101
配置1 | 2026-08-03 17:05:12 | 587 | 1 | 1 | CONFigure:LTE:BLER:REPetition SINGLESHOT | Command | success | 命令执行成功 | 0.102
配置1 | 2026-08-03 17:05:12 | 588 | 1 | 1 | INITiate:LTE:BLER | Command | success | 命令执行成功 | 0.101
配置1 | 2026-08-03 17:05:12 | 589 | 1 | 1 | INITiate:LTE:TXP | Command | success | 命令执行成功 | 0.102
配置1 | 2026-08-03 17:05:12 | 590 | 1 | 1 | SLEEP 250 | Sleep | success | 睡眠完成 (250毫秒) | 0.25
配置1 | 2026-08-03 17:05:13 | 590 | 1 | 1 | FETCh:LTE:BLER:STATe? | Check | success | 第1次查询命令执行成功 ¦ 末次结果: RDY | 0.001
配置1 | 2026-08-03 17:05:13 | 591 | 1 | 1 | FETCh:LTE:BLER:DL:RESult? | Command | success | 0,67,67,0,0,73365,73365,0.000,0.000,221.647,221.647 | 0.001
配置1 | 2026-08-03 17:05:13 | 592 | 1 | 1 | FETCh:LTE:BLER:UL:RESult? | Command | success | 0,67,67,0,0,18559,18559,0.000,0.000,56.069,56.069 | 0.001
配置1 | 2026-08-03 17:05:13 | 593 | 1 | 1 | CONFigure:LTE:TXP:REPetition SINGLESHOT | Command | success | 命令执行成功 | 0.107
配置1 | 2026-08-03 17:05:13 | 594 | 1 | 1 | CONFigure:LTE:BLER:REPetition SINGLESHOT | Command | success | 命令执行成功 | 0.102
配置1 | 2026-08-03 17:05:13 | 595 | 1 | 1 | INITiate:LTE:BLER | Command | success | 命令执行成功 | 0.102
配置1 | 2026-08-03 17:05:13 | 596 | 1 | 1 | INITiate:LTE:TXP | Command | success | 命令执行成功 | 0.102
配置1 | 2026-08-03 17:05:13 | 597 | 1 | 1 | SLEEP 250 | Sleep | success | 睡眠完成 (250毫秒) | 0.25
配置1 | 2026-08-03 17:05:14 | 597 | 1 | 1 | FETCh:LTE:BLER:STATe? | Check | success | 第1次查询命令执行成功 ¦ 末次结果: RDY | 0.001
配置1 | 2026-08-03 17:05:14 | 598 | 1 | 1 | FETCh:LTE:BLER:DL:RESult? | Command | success | 0,67,67,0,0,73365,73365,0.000,0.000,221.647,221.647 | 0.001
配置1 | 2026-08-03 17:05:14 | 599 | 1 | 1 | FETCh:LTE:BLER:UL:RESult? | Command | success | 0,67,67,0,0,18559,18559,0.000,0.000,56.069,56.069 | 0.002
配置1 | 2026-08-03 17:05:14 | 600 | 1 | 1 | CONFigure:LTE:TXP:REPetition SINGLESHOT | Command | success | 命令执行成功 | 0.102
配置1 | 2026-08-03 17:05:14 | 601 | 1 | 1 | CONFigure:LTE:BLER:REPetition SINGLESHOT | Command | success | 命令执行成功 | 0.102
配置1 | 2026-08-03 17:05:14 | 602 | 1 | 1 | INITiate:LTE:BLER | Command | success | 命令执行成功 | 0.101
配置1 | 2026-08-03 17:05:14 | 603 | 1 | 1 | INITiate:LTE:TXP | Command | success | 命令执行成功 | 0.101
配置1 | 2026-08-03 17:05:14 | 604 | 1 | 1 | SLEEP 250 | Sleep | success | 睡眠完成 (250毫秒) | 0.25
配置1 | 2026-08-03 17:05:15 | 604 | 1 | 1 | FETCh:LTE:BLER:STATe? | Check | success | 第1次查询命令执行成功 ¦ 末次结果: RDY | 0.001
配置1 | 2026-08-03 17:05:15 | 605 | 1 | 1 | FETCh:LTE:BLER:DL:RESult? | Command | success | 0,67,67,0,0,73365,73365,0.000,0.000,221.647,221.647 | 0.001
配置1 | 2026-08-03 17:05:15 | 606 | 1 | 1 | FETCh:LTE:BLER:UL:RESult? | Command | success | 0,67,67,0,0,18559,18559,0.000,0.000,56.069,56.069 | 0.001
配置1 | 2026-08-03 17:05:15 | 607 | 1 | 1 | CONFigure:LTE:TXP:REPetition SINGLESHOT | Command | success | 命令执行成功 | 0.102
配置1 | 2026-08-03 17:05:15 | 608 | 1 | 1 | CONFigure:LTE:BLER:REPetition SINGLESHOT | Command | success | 命令执行成功 | 0.101
配置1 | 2026-08-03 17:05:15 | 609 | 1 | 1 | INITiate:LTE:BLER | Command | success | 命令执行成功 | 0.101
配置1 | 2026-08-03 17:05:16 | 610 | 1 | 1 | INITiate:LTE:TXP | Command | success | 命令执行成功 | 0.101
配置1 | 2026-08-03 17:05:16 | 611 | 1 | 1 | SLEEP 250 | Sleep | success | 睡眠完成 (250毫秒) | 0.25
配置1 | 2026-08-03 17:05:16 | 611 | 1 | 1 | FETCh:LTE:BLER:STATe? | Check | success | 第1次查询命令执行成功 ¦ 末次结果: RDY | 0.004
配置1 | 2026-08-03 17:05:16 | 612 | 1 | 1 | FETCh:LTE:BLER:DL:RESult? | Command | success | 0,67,67,0,0,73365,73365,0.000,0.000,221.647,221.647 | 0.003
配置1 | 2026-08-03 17:05:16 | 613 | 1 | 1 | FETCh:LTE:BLER:UL:RESult? | Command | success | 0,67,67,0,0,18559,18559,0.000,0.000,56.069,56.069 | 0.005
配置1 | 2026-08-03 17:05:16 | 614 | 1 | 1 | CONFigure:LTE:TXP:REPetition SINGLESHOT | Command | success | 命令执行成功 | 0.102
配置1 | 2026-08-03 17:05:17 | 615 | 1 | 1 | CONFigure:LTE:BLER:REPetition SINGLESHOT | Command | success | 命令执行成功 | 0.102
配置1 | 2026-08-03 17:05:17 | 616 | 1 | 1 | INITiate:LTE:BLER | Command | success | 命令执行成功 | 0.102
配置1 | 2026-08-03 17:05:17 | 617 | 1 | 1 | INITiate:LTE:TXP | Command | success | 命令执行成功 | 0.102
配置1 | 2026-08-03 17:05:17 | 618 | 1 | 1 | SLEEP 250 | Sleep | success | 睡眠完成 (250毫秒) | 0.25
配置1 | 2026-08-03 17:05:17 | 618 | 1 | 1 | FETCh:LTE:BLER:STATe? | Check | success | 第1次查询命令执行成功 ¦ 末次结果: RDY | 0.003
配置1 | 2026-08-03 17:05:17 | 619 | 1 | 1 | FETCh:LTE:BLER:DL:RESult? | Command | success | 0,67,67,0,0,73365,73365,0.000,0.000,221.647,221.647 | 0.003
配置1 | 2026-08-03 17:05:17 | 620 | 1 | 1 | FETCh:LTE:BLER:UL:RESult? | Command | success | 0,67,67,0,0,18559,18559,0.000,0.000,56.069,56.069 | 0.004
配置1 | 2026-08-03 17:05:18 | 621 | 1 | 1 | CONFigure:LTE:TXP:REPetition SINGLESHOT | Command | success | 命令执行成功 | 0.102
配置1 | 2026-08-03 17:05:18 | 622 | 1 | 1 | CONFigure:LTE:BLER:REPetition SINGLESHOT | Command | success | 命令执行成功 | 0.101
配置1 | 2026-08-03 17:05:18 | 623 | 1 | 1 | INITiate:LTE:BLER | Command | success | 命令执行成功 | 0.101
配置1 | 2026-08-03 17:05:18 | 624 | 1 | 1 | INITiate:LTE:TXP | Command | success | 命令执行成功 | 0.102
配置1 | 2026-08-03 17:05:18 | 625 | 1 | 1 | SLEEP 250 | Sleep | success | 睡眠完成 (250毫秒) | 0.25
配置1 | 2026-08-03 17:05:19 | 625 | 1 | 1 | FETCh:LTE:BLER:STATe? | Check | success | 第1次查询命令执行成功 ¦ 末次结果: RDY | 0.002
配置1 | 2026-08-03 17:05:19 | 626 | 1 | 1 | FETCh:LTE:BLER:DL:RESult? | Command | success | 0,67,67,0,0,73365,73365,0.000,0.000,221.647,221.647 | 0.001
配置1 | 2026-08-03 17:05:19 | 627 | 1 | 1 | FETCh:LTE:BLER:UL:RESult? | Command | success | 0,67,67,0,0,18559,18559,0.000,0.000,56.069,56.069 | 0.001
配置1 | 2026-08-03 17:05:19 | 628 | 1 | 1 | CONFigure:LTE:TXP:REPetition SINGLESHOT | Command | success | 命令执行成功 | 0.101
配置1 | 2026-08-03 17:05:19 | 629 | 1 | 1 | CONFigure:LTE:BLER:REPetition SINGLESHOT | Command | success | 命令执行成功 | 0.102
配置1 | 2026-08-03 17:05:19 | 630 | 1 | 1 | INITiate:LTE:BLER | Command | success | 命令执行成功 | 0.103
配置1 | 2026-08-03 17:05:19 | 631 | 1 | 1 | INITiate:LTE:TXP | Command | success | 命令执行成功 | 0.102
配置1 | 2026-08-03 17:05:19 | 632 | 1 | 1 | SLEEP 250 | Sleep | success | 睡眠完成 (250毫秒) | 0.25
配置1 | 2026-08-03 17:05:20 | 632 | 1 | 1 | FETCh:LTE:BLER:STATe? | Check | success | 第1次查询命令执行成功 ¦ 末次结果: RDY | 0.002
配置1 | 2026-08-03 17:05:20 | 633 | 1 | 1 | FETCh:LTE:BLER:DL:RESult? | Command | success | 0,67,67,0,0,73365,73365,0.000,0.000,221.647,221.647 | 0.002
配置1 | 2026-08-03 17:05:20 | 634 | 1 | 1 | FETCh:LTE:BLER:UL:RESult? | Command | success | 0,67,67,0,0,18559,18559,0.000,0.000,56.069,56.069 | 0.002
配置1 | 2026-08-03 17:05:20 | 635 | 1 | 1 | CONFigure:LTE:TXP:REPetition SINGLESHOT | Command | success | 命令执行成功 | 0.102
配置1 | 2026-08-03 17:05:20 | 636 | 1 | 1 | CONFigure:LTE:BLER:REPetition SINGLESHOT | Command | success | 命令执行成功 | 0.102
配置1 | 2026-08-03 17:05:20 | 637 | 1 | 1 | INITiate:LTE:BLER | Command | success | 命令执行成功 | 0.102
配置1 | 2026-08-03 17:05:20 | 638 | 1 | 1 | INITiate:LTE:TXP | Command | success | 命令执行成功 | 0.103
配置1 | 2026-08-03 17:05:20 | 639 | 1 | 1 | SLEEP 250 | Sleep | success | 睡眠完成 (250毫秒) | 0.25
配置1 | 2026-08-03 17:05:21 | 639 | 1 | 1 | FETCh:LTE:BLER:STATe? | Check | success | 第1次查询命令执行成功 ¦ 末次结果: RDY | 0.004
配置1 | 2026-08-03 17:05:21 | 640 | 1 | 1 | FETCh:LTE:BLER:DL:RESult? | Command | success | 0,67,67,0,0,73365,73365,0.000,0.000,221.647,221.647 | 0.018
配置1 | 2026-08-03 17:05:21 | 641 | 1 | 1 | FETCh:LTE:BLER:UL:RESult? | Command | success | 0,67,67,0,0,18559,18559,0.000,0.000,56.069,56.069 | 0.002
配置1 | 2026-08-03 17:05:21 | 642 | 1 | 1 | CONFigure:LTE:TXP:REPetition SINGLESHOT | Command | success | 命令执行成功 | 0.101
配置1 | 2026-08-03 17:05:21 | 643 | 1 | 1 | CONFigure:LTE:BLER:REPetition SINGLESHOT | Command | success | 命令执行成功 | 0.101
配置1 | 2026-08-03 17:05:21 | 644 | 1 | 1 | INITiate:LTE:BLER | Command | success | 命令执行成功 | 0.101
配置1 | 2026-08-03 17:05:21 | 645 | 1 | 1 | INITiate:LTE:TXP | Command | success | 命令执行成功 | 0.102
配置1 | 2026-08-03 17:05:22 | 646 | 1 | 1 | SLEEP 250 | Sleep | success | 睡眠完成 (250毫秒) | 0.25
配置1 | 2026-08-03 17:05:22 | 646 | 1 | 1 | FETCh:LTE:BLER:STATe? | Check | success | 第1次查询命令执行成功 ¦ 末次结果: RDY | 0.001
配置1 | 2026-08-03 17:05:22 | 647 | 1 | 1 | FETCh:LTE:BLER:DL:RESult? | Command | success | 0,67,67,0,0,73365,73365,0.000,0.000,221.647,221.647 | 0.001
配置1 | 2026-08-03 17:05:22 | 648 | 1 | 1 | FETCh:LTE:BLER:UL:RESult? | Command | success | 0,67,67,0,0,18559,18559,0.000,0.000,56.069,56.069 | 0.001
配置1 | 2026-08-03 17:05:22 | 649 | 1 | 1 | CONFigure:LTE:TXP:REPetition SINGLESHOT | Command | success | 命令执行成功 | 0.101
配置1 | 2026-08-03 17:05:22 | 650 | 1 | 1 | CONFigure:LTE:BLER:REPetition SINGLESHOT | Command | success | 命令执行成功 | 0.101
配置1 | 2026-08-03 17:05:22 | 651 | 1 | 1 | INITiate:LTE:BLER | Command | success | 命令执行成功 | 0.101
配置1 | 2026-08-03 17:05:23 | 652 | 1 | 1 | INITiate:LTE:TXP | Command | success | 命令执行成功 | 0.102
配置1 | 2026-08-03 17:05:23 | 653 | 1 | 1 | SLEEP 250 | Sleep | success | 睡眠完成 (250毫秒) | 0.25
配置1 | 2026-08-03 17:05:23 | 653 | 1 | 1 | FETCh:LTE:BLER:STATe? | Check | success | 第1次查询命令执行成功 ¦ 末次结果: RDY | 0.003
配置1 | 2026-08-03 17:05:23 | 654 | 1 | 1 | FETCh:LTE:BLER:DL:RESult? | Command | success | 0,67,67,0,0,73365,73365,0.000,0.000,221.647,221.647 | 0.004
配置1 | 2026-08-03 17:05:23 | 655 | 1 | 1 | FETCh:LTE:BLER:UL:RESult? | Command | success | 0,67,67,0,0,18559,18559,0.000,0.000,56.069,56.069 | 0.004
配置1 | 2026-08-03 17:05:23 | 656 | 1 | 1 | CONFigure:LTE:TXP:REPetition SINGLESHOT | Command | success | 命令执行成功 | 0.104
配置1 | 2026-08-03 17:05:24 | 657 | 1 | 1 | CONFigure:LTE:BLER:REPetition SINGLESHOT | Command | success | 命令执行成功 | 0.102
配置1 | 2026-08-03 17:05:24 | 658 | 1 | 1 | INITiate:LTE:BLER | Command | success | 命令执行成功 | 0.102
配置1 | 2026-08-03 17:05:24 | 659 | 1 | 1 | INITiate:LTE:TXP | Command | success | 命令执行成功 | 0.103
配置1 | 2026-08-03 17:05:24 | 660 | 1 | 1 | SLEEP 250 | Sleep | success | 睡眠完成 (250毫秒) | 0.25
配置1 | 2026-08-03 17:05:24 | 660 | 1 | 1 | FETCh:LTE:BLER:STATe? | Check | success | 第1次查询命令执行成功 ¦ 末次结果: RDY | 0.002
配置1 | 2026-08-03 17:05:24 | 661 | 1 | 1 | FETCh:LTE:BLER:DL:RESult? | Command | success | 0,67,67,0,0,73365,73365,0.000,0.000,221.647,221.647 | 0.001
配置1 | 2026-08-03 17:05:24 | 662 | 1 | 1 | FETCh:LTE:BLER:UL:RESult? | Command | success | 0,67,67,0,0,18559,18559,0.000,0.000,56.069,56.069 | 0.001
配置1 | 2026-08-03 17:05:25 | 663 | 1 | 1 | CONFigure:LTE:TXP:REPetition SINGLESHOT | Command | success | 命令执行成功 | 0.102
配置1 | 2026-08-03 17:05:25 | 664 | 1 | 1 | CONFigure:LTE:BLER:REPetition SINGLESHOT | Command | success | 命令执行成功 | 0.102
配置1 | 2026-08-03 17:05:25 | 665 | 1 | 1 | INITiate:LTE:BLER | Command | success | 命令执行成功 | 0.101
配置1 | 2026-08-03 17:05:25 | 666 | 1 | 1 | INITiate:LTE:TXP | Command | success | 命令执行成功 | 0.103
配置1 | 2026-08-03 17:05:25 | 667 | 1 | 1 | SLEEP 250 | Sleep | success | 睡眠完成 (250毫秒) | 0.25
配置1 | 2026-08-03 17:05:26 | 667 | 1 | 1 | FETCh:LTE:BLER:STATe? | Check | success | 第1次查询命令执行成功 ¦ 末次结果: RDY | 0.003
配置1 | 2026-08-03 17:05:26 | 668 | 1 | 1 | FETCh:LTE:BLER:DL:RESult? | Command | success | 0,67,67,0,0,73365,73365,0.000,0.000,221.647,221.647 | 0.002
配置1 | 2026-08-03 17:05:26 | 669 | 1 | 1 | FETCh:LTE:BLER:UL:RESult? | Command | success | 0,67,67,0,0,18559,18559,0.000,0.000,56.069,56.069 | 0.002
配置1 | 2026-08-03 17:05:26 | 670 | 1 | 1 | CONFigure:LTE:TXP:REPetition SINGLESHOT | Command | success | 命令执行成功 | 0.103
配置1 | 2026-08-03 17:05:26 | 671 | 1 | 1 | CONFigure:LTE:BLER:REPetition SINGLESHOT | Command | success | 命令执行成功 | 0.103
配置1 | 2026-08-03 17:05:26 | 672 | 1 | 1 | INITiate:LTE:BLER | Command | success | 命令执行成功 | 0.104
配置1 | 2026-08-03 17:05:26 | 673 | 1 | 1 | INITiate:LTE:TXP | Command | success | 命令执行成功 | 0.116
配置1 | 2026-08-03 17:05:26 | 674 | 1 | 1 | SLEEP 250 | Sleep | success | 睡眠完成 (250毫秒) | 0.25
配置1 | 2026-08-03 17:05:27 | 674 | 1 | 1 | FETCh:LTE:BLER:STATe? | Check | success | 第1次查询命令执行成功 ¦ 末次结果: RDY | 0.001
配置1 | 2026-08-03 17:05:27 | 675 | 1 | 1 | FETCh:LTE:BLER:DL:RESult? | Command | success | 0,67,67,0,0,73365,73365,0.000,0.000,221.647,221.647 | 0.001
配置1 | 2026-08-03 17:05:27 | 676 | 1 | 1 | FETCh:LTE:BLER:UL:RESult? | Command | success | 0,67,67,0,0,18559,18559,0.000,0.000,56.069,56.069 | 0.001
配置1 | 2026-08-03 17:05:27 | 677 | 1 | 1 | CONFigure:LTE:TXP:REPetition SINGLESHOT | Command | success | 命令执行成功 | 0.105
配置1 | 2026-08-03 17:05:27 | 678 | 1 | 1 | CONFigure:LTE:BLER:REPetition SINGLESHOT | Command | success | 命令执行成功 | 0.102
配置1 | 2026-08-03 17:05:27 | 679 | 1 | 1 | INITiate:LTE:BLER | Command | success | 命令执行成功 | 0.102
配置1 | 2026-08-03 17:05:27 | 680 | 1 | 1 | INITiate:LTE:TXP | Command | success | 命令执行成功 | 0.102
配置1 | 2026-08-03 17:05:28 | 681 | 1 | 1 | SLEEP 250 | Sleep | success | 睡眠完成 (250毫秒) | 0.25
配置1 | 2026-08-03 17:05:28 | 681 | 1 | 1 | FETCh:LTE:BLER:STATe? | Check | success | 第1次查询命令执行成功 ¦ 末次结果: RDY | 0.003
配置1 | 2026-08-03 17:05:28 | 682 | 1 | 1 | FETCh:LTE:BLER:DL:RESult? | Command | success | 0,67,67,0,0,73365,73365,0.000,0.000,221.647,221.647 | 0.003
配置1 | 2026-08-03 17:05:28 | 683 | 1 | 1 | FETCh:LTE:BLER:UL:RESult? | Command | success | 0,67,67,0,0,18559,18559,0.000,0.000,56.069,56.069 | 0.003
配置1 | 2026-08-03 17:05:28 | 684 | 1 | 1 | CONFigure:LTE:TXP:REPetition SINGLESHOT | Command | success | 命令执行成功 | 0.102
配置1 | 2026-08-03 17:05:28 | 685 | 1 | 1 | CONFigure:LTE:BLER:REPetition SINGLESHOT | Command | success | 命令执行成功 | 0.102
配置1 | 2026-08-03 17:05:28 | 686 | 1 | 1 | INITiate:LTE:BLER | Command | success | 命令执行成功 | 0.101
配置1 | 2026-08-03 17:05:29 | 687 | 1 | 1 | INITiate:LTE:TXP | Command | success | 命令执行成功 | 0.102
配置1 | 2026-08-03 17:05:29 | 688 | 1 | 1 | SLEEP 250 | Sleep | success | 睡眠完成 (250毫秒) | 0.25
配置1 | 2026-08-03 17:05:29 | 688 | 1 | 1 | FETCh:LTE:BLER:STATe? | Check | success | 第1次查询命令执行成功 ¦ 末次结果: RDY | 0.004
配置1 | 2026-08-03 17:05:29 | 689 | 1 | 1 | FETCh:LTE:BLER:DL:RESult? | Command | success | 0,67,67,0,0,73365,73365,0.000,0.000,221.647,221.647 | 0.003
配置1 | 2026-08-03 17:05:29 | 690 | 1 | 1 | FETCh:LTE:BLER:UL:RESult? | Command | success | 0,67,67,0,0,18559,18559,0.000,0.000,56.069,56.069 | 0.004
配置1 | 2026-08-03 17:05:29 | 691 | 1 | 1 | CONFigure:LTE:TXP:REPetition SINGLESHOT | Command | success | 命令执行成功 | 0.102
配置1 | 2026-08-03 17:05:30 | 692 | 1 | 1 | CONFigure:LTE:BLER:REPetition SINGLESHOT | Command | success | 命令执行成功 | 0.101
配置1 | 2026-08-03 17:05:30 | 693 | 1 | 1 | INITiate:LTE:BLER | Command | success | 命令执行成功 | 0.101
配置1 | 2026-08-03 17:05:30 | 694 | 1 | 1 | INITiate:LTE:TXP | Command | success | 命令执行成功 | 0.102
配置1 | 2026-08-03 17:05:30 | 695 | 1 | 1 | SLEEP 250 | Sleep | success | 睡眠完成 (250毫秒) | 0.25
配置1 | 2026-08-03 17:05:30 | 695 | 1 | 1 | FETCh:LTE:BLER:STATe? | Check | success | 第1次查询命令执行成功 ¦ 末次结果: RDY | 0.002
配置1 | 2026-08-03 17:05:30 | 696 | 1 | 1 | FETCh:LTE:BLER:DL:RESult? | Command | success | 0,67,67,0,0,73365,73365,0.000,0.000,221.647,221.647 | 0.001
配置1 | 2026-08-03 17:05:30 | 697 | 1 | 1 | FETCh:LTE:BLER:UL:RESult? | Command | success | 0,67,67,0,0,18559,18559,0.000,0.000,56.069,56.069 | 0.001
配置1 | 2026-08-03 17:05:31 | 698 | 1 | 1 | CONFigure:LTE:TXP:REPetition SINGLESHOT | Command | success | 命令执行成功 | 0.104
配置1 | 2026-08-03 17:05:31 | 699 | 1 | 1 | CONFigure:LTE:BLER:REPetition SINGLESHOT | Command | success | 命令执行成功 | 0.102
配置1 | 2026-08-03 17:05:31 | 700 | 1 | 1 | INITiate:LTE:BLER | Command | success | 命令执行成功 | 0.102
配置1 | 2026-08-03 17:05:31 | 701 | 1 | 1 | INITiate:LTE:TXP | Command | success | 命令执行成功 | 0.102
配置1 | 2026-08-03 17:05:31 | 702 | 1 | 1 | SLEEP 250 | Sleep | success | 睡眠完成 (250毫秒) | 0.25
配置1 | 2026-08-03 17:05:32 | 702 | 1 | 1 | FETCh:LTE:BLER:STATe? | Check | success | 第1次查询命令执行成功 ¦ 末次结果: RDY | 0.001
配置1 | 2026-08-03 17:05:32 | 703 | 1 | 1 | FETCh:LTE:BLER:DL:RESult? | Command | success | 0,67,67,0,0,73365,73365,0.000,0.000,221.647,221.647 | 0.001
配置1 | 2026-08-03 17:05:32 | 704 | 1 | 1 | FETCh:LTE:BLER:UL:RESult? | Command | success | 0,67,67,0,0,18559,18559,0.000,0.000,56.069,56.069 | 0.001
配置1 | 2026-08-03 17:05:32 | 705 | 1 | 1 | CONFigure:LTE:TXP:REPetition SINGLESHOT | Command | success | 命令执行成功 | 0.104
配置1 | 2026-08-03 17:05:32 | 706 | 1 | 1 | CONFigure:LTE:BLER:REPetition SINGLESHOT | Command | success | 命令执行成功 | 0.102
配置1 | 2026-08-03 17:05:32 | 707 | 1 | 1 | INITiate:LTE:BLER | Command | success | 命令执行成功 | 0.102
配置1 | 2026-08-03 17:05:32 | 708 | 1 | 1 | INITiate:LTE:TXP | Command | success | 命令执行成功 | 0.101
配置1 | 2026-08-03 17:05:32 | 709 | 1 | 1 | SLEEP 250 | Sleep | success | 睡眠完成 (250毫秒) | 0.25
配置1 | 2026-08-03 17:05:33 | 709 | 1 | 1 | FETCh:LTE:BLER:STATe? | Check | success | 第1次查询命令执行成功 ¦ 末次结果: RDY | 0.003
配置1 | 2026-08-03 17:05:33 | 710 | 1 | 1 | FETCh:LTE:BLER:DL:RESult? | Command | success | 0,67,67,0,0,73365,73365,0.000,0.000,221.647,221.647 | 0.003
配置1 | 2026-08-03 17:05:33 | 711 | 1 | 1 | FETCh:LTE:BLER:UL:RESult? | Command | success | 0,67,67,0,0,18559,18559,0.000,0.000,56.069,56.069 | 0.005
配置1 | 2026-08-03 17:05:33 | 712 | 1 | 1 | CONFigure:LTE:TXP:REPetition SINGLESHOT | Command | success | 命令执行成功 | 0.102
配置1 | 2026-08-03 17:05:33 | 713 | 1 | 1 | CONFigure:LTE:BLER:REPetition SINGLESHOT | Command | success | 命令执行成功 | 0.101
配置1 | 2026-08-03 17:05:33 | 714 | 1 | 1 | INITiate:LTE:BLER | Command | success | 命令执行成功 | 0.14
配置1 | 2026-08-03 17:05:33 | 715 | 1 | 1 | INITiate:LTE:TXP | Command | success | 命令执行成功 | 0.101
配置1 | 2026-08-03 17:05:33 | 716 | 1 | 1 | SLEEP 250 | Sleep | success | 睡眠完成 (250毫秒) | 0.25
配置1 | 2026-08-03 17:05:34 | 716 | 1 | 1 | FETCh:LTE:BLER:STATe? | Check | success | 第1次查询命令执行成功 ¦ 末次结果: RDY | 0.003
配置1 | 2026-08-03 17:05:34 | 717 | 1 | 1 | FETCh:LTE:BLER:DL:RESult? | Command | success | 0,67,67,0,0,73365,73365,0.000,0.000,221.647,221.647 | 0.003
配置1 | 2026-08-03 17:05:34 | 718 | 1 | 1 | FETCh:LTE:BLER:UL:RESult? | Command | success | 0,67,67,0,0,18559,18559,0.000,0.000,56.069,56.069 | 0.003
配置1 | 2026-08-03 17:05:34 | 719 | 1 | 1 | CONFigure:LTE:TXP:REPetition SINGLESHOT | Command | success | 命令执行成功 | 0.102
配置1 | 2026-08-03 17:05:34 | 720 | 1 | 1 | CONFigure:LTE:BLER:REPetition SINGLESHOT | Command | success | 命令执行成功 | 0.101
配置1 | 2026-08-03 17:05:34 | 721 | 1 | 1 | INITiate:LTE:BLER | Command | success | 命令执行成功 | 0.101
配置1 | 2026-08-03 17:05:34 | 722 | 1 | 1 | INITiate:LTE:TXP | Command | success | 命令执行成功 | 0.101
配置1 | 2026-08-03 17:05:35 | 723 | 1 | 1 | SLEEP 250 | Sleep | success | 睡眠完成 (250毫秒) | 0.25
配置1 | 2026-08-03 17:05:35 | 723 | 1 | 1 | FETCh:LTE:BLER:STATe? | Check | success | 第1次查询命令执行成功 ¦ 末次结果: RDY | 0.003
配置1 | 2026-08-03 17:05:35 | 724 | 1 | 1 | FETCh:LTE:BLER:DL:RESult? | Command | success | 0,67,67,0,0,73365,73365,0.000,0.000,221.647,221.647 | 0.002
配置1 | 2026-08-03 17:05:35 | 725 | 1 | 1 | FETCh:LTE:BLER:UL:RESult? | Command | success | 0,67,67,0,0,18559,18559,0.000,0.000,56.069,56.069 | 0.002
配置1 | 2026-08-03 17:05:35 | 726 | 1 | 1 | CONFigure:LTE:TXP:REPetition SINGLESHOT | Command | success | 命令执行成功 | 0.103
配置1 | 2026-08-03 17:05:35 | 727 | 1 | 1 | CONFigure:LTE:BLER:REPetition SINGLESHOT | Command | success | 命令执行成功 | 0.102
配置1 | 2026-08-03 17:05:36 | 728 | 1 | 1 | INITiate:LTE:BLER | Command | success | 命令执行成功 | 0.102
配置1 | 2026-08-03 17:05:36 | 729 | 1 | 1 | INITiate:LTE:TXP | Command | success | 命令执行成功 | 0.102
配置1 | 2026-08-03 17:05:36 | 730 | 1 | 1 | SLEEP 250 | Sleep | success | 睡眠完成 (250毫秒) | 0.25
配置1 | 2026-08-03 17:05:36 | 730 | 1 | 1 | FETCh:LTE:BLER:STATe? | Check | success | 第1次查询命令执行成功 ¦ 末次结果: RDY | 0.002
配置1 | 2026-08-03 17:05:36 | 731 | 1 | 1 | FETCh:LTE:BLER:DL:RESult? | Command | success | 0,67,67,0,0,73365,73365,0.000,0.000,221.647,221.647 | 0.002
配置1 | 2026-08-03 17:05:36 | 732 | 1 | 1 | FETCh:LTE:BLER:UL:RESult? | Command | success | 0,67,67,0,0,18559,18559,0.000,0.000,56.069,56.069 | 0.001
配置1 | 2026-08-03 17:05:37 | 733 | 1 | 1 | CONFigure:LTE:TXP:REPetition SINGLESHOT | Command | success | 命令执行成功 | 0.102
配置1 | 2026-08-03 17:05:37 | 734 | 1 | 1 | CONFigure:LTE:BLER:REPetition SINGLESHOT | Command | success | 命令执行成功 | 0.103
配置1 | 2026-08-03 17:05:37 | 735 | 1 | 1 | INITiate:LTE:BLER | Command | success | 命令执行成功 | 0.103
配置1 | 2026-08-03 17:05:37 | 736 | 1 | 1 | INITiate:LTE:TXP | Command | success | 命令执行成功 | 0.102
配置1 | 2026-08-03 17:05:37 | 737 | 1 | 1 | SLEEP 250 | Sleep | success | 睡眠完成 (250毫秒) | 0.25
配置1 | 2026-08-03 17:05:37 | 737 | 1 | 1 | FETCh:LTE:BLER:STATe? | Check | success | 第1次查询命令执行成功 ¦ 末次结果: RDY | 0.003
配置1 | 2026-08-03 17:05:37 | 738 | 1 | 1 | FETCh:LTE:BLER:DL:RESult? | Command | success | 0,67,67,0,0,73365,73365,0.000,0.000,221.647,221.647 | 0.003
配置1 | 2026-08-03 17:05:37 | 739 | 1 | 1 | FETCh:LTE:BLER:UL:RESult? | Command | success | 0,67,67,0,0,18559,18559,0.000,0.000,56.069,56.069 | 0.004
配置1 | 2026-08-03 17:05:38 | 740 | 1 | 1 | CONFigure:LTE:TXP:REPetition SINGLESHOT | Command | success | 命令执行成功 | 0.102
配置1 | 2026-08-03 17:05:38 | 741 | 1 | 1 | CONFigure:LTE:BLER:REPetition SINGLESHOT | Command | success | 命令执行成功 | 0.103
配置1 | 2026-08-03 17:05:38 | 742 | 1 | 1 | INITiate:LTE:BLER | Command | success | 命令执行成功 | 0.103
配置1 | 2026-08-03 17:05:38 | 743 | 1 | 1 | INITiate:LTE:TXP | Command | success | 命令执行成功 | 0.102
配置1 | 2026-08-03 17:05:38 | 744 | 1 | 1 | SLEEP 250 | Sleep | success | 睡眠完成 (250毫秒) | 0.25
配置1 | 2026-08-03 17:05:39 | 744 | 1 | 1 | FETCh:LTE:BLER:STATe? | Check | success | 第1次查询命令执行成功 ¦ 末次结果: RDY | 0.003
配置1 | 2026-08-03 17:05:39 | 745 | 1 | 1 | FETCh:LTE:BLER:DL:RESult? | Command | success | 0,67,67,0,0,73365,73365,0.000,0.000,221.647,221.647 | 0.002
配置1 | 2026-08-03 17:05:39 | 746 | 1 | 1 | FETCh:LTE:BLER:UL:RESult? | Command | success | 0,67,67,0,0,18559,18559,0.000,0.000,56.069,56.069 | 0.003
配置1 | 2026-08-03 17:05:39 | 747 | 1 | 1 | CONFigure:LTE:TXP:REPetition SINGLESHOT | Command | success | 命令执行成功 | 0.101
配置1 | 2026-08-03 17:05:39 | 748 | 1 | 1 | CONFigure:LTE:BLER:REPetition SINGLESHOT | Command | success | 命令执行成功 | 0.101
配置1 | 2026-08-03 17:05:39 | 749 | 1 | 1 | INITiate:LTE:BLER | Command | success | 命令执行成功 | 0.102
配置1 | 2026-08-03 17:05:39 | 750 | 1 | 1 | INITiate:LTE:TXP | Command | success | 命令执行成功 | 0.101
配置1 | 2026-08-03 17:05:39 | 751 | 1 | 1 | SLEEP 250 | Sleep | success | 睡眠完成 (250毫秒) | 0.25
配置1 | 2026-08-03 17:05:40 | 751 | 1 | 1 | FETCh:LTE:BLER:STATe? | Check | success | 第1次查询命令执行成功 ¦ 末次结果: RDY | 0.003
配置1 | 2026-08-03 17:05:40 | 752 | 1 | 1 | FETCh:LTE:BLER:DL:RESult? | Command | success | 0,67,67,0,0,73365,73365,0.000,0.000,221.647,221.647 | 0.003
配置1 | 2026-08-03 17:05:40 | 753 | 1 | 1 | FETCh:LTE:BLER:UL:RESult? | Command | success | 0,67,67,0,0,18559,18559,0.000,0.000,56.069,56.069 | 0.006
配置1 | 2026-08-03 17:05:40 | 754 | 1 | 1 | CONFigure:LTE:TXP:REPetition SINGLESHOT | Command | success | 命令执行成功 | 0.102
配置1 | 2026-08-03 17:05:40 | 755 | 1 | 1 | CONFigure:LTE:BLER:REPetition SINGLESHOT | Command | success | 命令执行成功 | 0.103
配置1 | 2026-08-03 17:05:40 | 756 | 1 | 1 | INITiate:LTE:BLER | Command | success | 命令执行成功 | 0.103
配置1 | 2026-08-03 17:05:40 | 757 | 1 | 1 | INITiate:LTE:TXP | Command | success | 命令执行成功 | 0.104
配置1 | 2026-08-03 17:05:40 | 758 | 1 | 1 | SLEEP 250 | Sleep | success | 睡眠完成 (250毫秒) | 0.25
配置1 | 2026-08-03 17:05:41 | 758 | 1 | 1 | FETCh:LTE:BLER:STATe? | Check | success | 第1次查询命令执行成功 ¦ 末次结果: RDY | 0.003
配置1 | 2026-08-03 17:05:41 | 759 | 1 | 1 | FETCh:LTE:BLER:DL:RESult? | Command | success | 0,67,67,0,0,73365,73365,0.000,0.000,221.647,221.647 | 0.003
配置1 | 2026-08-03 17:05:41 | 760 | 1 | 1 | FETCh:LTE:BLER:UL:RESult? | Command | success | 0,67,67,0,0,18559,18559,0.000,0.000,56.069,56.069 | 0.004
配置1 | 2026-08-03 17:05:41 | 761 | 1 | 1 | CONFigure:LTE:TXP:REPetition SINGLESHOT | Command | success | 命令执行成功 | 0.103
配置1 | 2026-08-03 17:05:41 | 762 | 1 | 1 | CONFigure:LTE:BLER:REPetition SINGLESHOT | Command | success | 命令执行成功 | 0.102
配置1 | 2026-08-03 17:05:41 | 763 | 1 | 1 | INITiate:LTE:BLER | Command | success | 命令执行成功 | 0.104
配置1 | 2026-08-03 17:05:42 | 764 | 1 | 1 | INITiate:LTE:TXP | Command | success | 命令执行成功 | 0.102
配置1 | 2026-08-03 17:05:42 | 765 | 1 | 1 | SLEEP 250 | Sleep | success | 睡眠完成 (250毫秒) | 0.25
配置1 | 2026-08-03 17:05:42 | 765 | 1 | 1 | FETCh:LTE:BLER:STATe? | Check | success | 第1次查询命令执行成功 ¦ 末次结果: RDY | 0.003
配置1 | 2026-08-03 17:05:42 | 766 | 1 | 1 | FETCh:LTE:BLER:DL:RESult? | Command | success | 0,67,67,0,0,73365,73365,0.000,0.000,221.647,221.647 | 0.003
配置1 | 2026-08-03 17:05:42 | 767 | 1 | 1 | FETCh:LTE:BLER:UL:RESult? | Command | success | 0,67,67,0,0,18559,18559,0.000,0.000,56.069,56.069 | 0.005
配置1 | 2026-08-03 17:05:42 | 768 | 1 | 1 | CONFigure:LTE:TXP:REPetition SINGLESHOT | Command | success | 命令执行成功 | 0.102
配置1 | 2026-08-03 17:05:42 | 769 | 1 | 1 | CONFigure:LTE:BLER:REPetition SINGLESHOT | Command | success | 命令执行成功 | 0.102
配置1 | 2026-08-03 17:05:43 | 770 | 1 | 1 | INITiate:LTE:BLER | Command | success | 命令执行成功 | 0.102
配置1 | 2026-08-03 17:05:43 | 771 | 1 | 1 | INITiate:LTE:TXP | Command | success | 命令执行成功 | 0.102
配置1 | 2026-08-03 17:05:43 | 772 | 1 | 1 | SLEEP 250 | Sleep | success | 睡眠完成 (250毫秒) | 0.25
配置1 | 2026-08-03 17:05:43 | 772 | 1 | 1 | FETCh:LTE:BLER:STATe? | Check | success | 第1次查询命令执行成功 ¦ 末次结果: RDY | 0.003
配置1 | 2026-08-03 17:05:43 | 773 | 1 | 1 | FETCh:LTE:BLER:DL:RESult? | Command | success | 0,67,67,0,0,73365,73365,0.000,0.000,221.647,221.647 | 0.003
配置1 | 2026-08-03 17:05:43 | 774 | 1 | 1 | FETCh:LTE:BLER:UL:RESult? | Command | success | 0,67,67,0,0,18559,18559,0.000,0.000,56.069,56.069 | 0.004
配置1 | 2026-08-03 17:05:44 | 775 | 1 | 1 | CONFigure:LTE:TXP:REPetition SINGLESHOT | Command | success | 命令执行成功 | 0.101
配置1 | 2026-08-03 17:05:44 | 776 | 1 | 1 | CONFigure:LTE:BLER:REPetition SINGLESHOT | Command | success | 命令执行成功 | 0.102
配置1 | 2026-08-03 17:05:44 | 777 | 1 | 1 | INITiate:LTE:BLER | Command | success | 命令执行成功 | 0.102
配置1 | 2026-08-03 17:05:44 | 778 | 1 | 1 | INITiate:LTE:TXP | Command | success | 命令执行成功 | 0.103
配置1 | 2026-08-03 17:05:44 | 779 | 1 | 1 | SLEEP 250 | Sleep | success | 睡眠完成 (250毫秒) | 0.25
配置1 | 2026-08-03 17:05:44 | 779 | 1 | 1 | FETCh:LTE:BLER:STATe? | Check | success | 第1次查询命令执行成功 ¦ 末次结果: RDY | 0.002
配置1 | 2026-08-03 17:05:44 | 780 | 1 | 1 | FETCh:LTE:BLER:DL:RESult? | Command | success | 0,67,67,0,0,73365,73365,0.000,0.000,221.647,221.647 | 0.001
配置1 | 2026-08-03 17:05:44 | 781 | 1 | 1 | FETCh:LTE:BLER:UL:RESult? | Command | success | 0,67,67,0,0,18559,18559,0.000,0.000,56.069,56.069 | 0.001
配置1 | 2026-08-03 17:05:45 | 782 | 1 | 1 | CONFigure:LTE:TXP:REPetition SINGLESHOT | Command | success | 命令执行成功 | 0.103
配置1 | 2026-08-03 17:05:45 | 783 | 1 | 1 | CONFigure:LTE:BLER:REPetition SINGLESHOT | Command | success | 命令执行成功 | 0.103
配置1 | 2026-08-03 17:05:45 | 784 | 1 | 1 | INITiate:LTE:BLER | Command | success | 命令执行成功 | 0.102
配置1 | 2026-08-03 17:05:45 | 785 | 1 | 1 | INITiate:LTE:TXP | Command | success | 命令执行成功 | 0.102
配置1 | 2026-08-03 17:05:45 | 786 | 1 | 1 | SLEEP 250 | Sleep | success | 睡眠完成 (250毫秒) | 0.25
配置1 | 2026-08-03 17:05:46 | 786 | 1 | 1 | FETCh:LTE:BLER:STATe? | Check | success | 第1次查询命令执行成功 ¦ 末次结果: RDY | 0.003
配置1 | 2026-08-03 17:05:46 | 787 | 1 | 1 | FETCh:LTE:BLER:DL:RESult? | Command | success | 0,67,67,0,0,73365,73365,0.000,0.000,221.647,221.647 | 0.002
配置1 | 2026-08-03 17:05:46 | 788 | 1 | 1 | FETCh:LTE:BLER:UL:RESult? | Command | success | 0,67,67,0,0,18559,18559,0.000,0.000,56.069,56.069 | 0.003
配置1 | 2026-08-03 17:05:46 | 789 | 1 | 1 | CONFigure:LTE:TXP:REPetition SINGLESHOT | Command | success | 命令执行成功 | 0.102
配置1 | 2026-08-03 17:05:46 | 790 | 1 | 1 | CONFigure:LTE:BLER:REPetition SINGLESHOT | Command | success | 命令执行成功 | 0.102
配置1 | 2026-08-03 17:05:46 | 791 | 1 | 1 | INITiate:LTE:BLER | Command | success | 命令执行成功 | 0.102
配置1 | 2026-08-03 17:05:46 | 792 | 1 | 1 | INITiate:LTE:TXP | Command | success | 命令执行成功 | 0.101
配置1 | 2026-08-03 17:05:46 | 793 | 1 | 1 | SLEEP 250 | Sleep | success | 睡眠完成 (250毫秒) | 0.25
配置1 | 2026-08-03 17:05:47 | 793 | 1 | 1 | FETCh:LTE:BLER:STATe? | Check | success | 第1次查询命令执行成功 ¦ 末次结果: RDY | 0.002
配置1 | 2026-08-03 17:05:47 | 794 | 1 | 1 | FETCh:LTE:BLER:DL:RESult? | Command | success | 0,67,67,0,0,73365,73365,0.000,0.000,221.647,221.647 | 0.001
配置1 | 2026-08-03 17:05:47 | 795 | 1 | 1 | FETCh:LTE:BLER:UL:RESult? | Command | success | 0,67,67,0,0,18559,18559,0.000,0.000,56.069,56.069 | 0.001
配置1 | 2026-08-03 17:05:47 | 796 | 1 | 1 | CONFigure:LTE:TXP:REPetition SINGLESHOT | Command | success | 命令执行成功 | 0.102
配置1 | 2026-08-03 17:05:47 | 797 | 1 | 1 | CONFigure:LTE:BLER:REPetition SINGLESHOT | Command | success | 命令执行成功 | 0.101
配置1 | 2026-08-03 17:05:47 | 798 | 1 | 1 | INITiate:LTE:BLER | Command | success | 命令执行成功 | 0.102
配置1 | 2026-08-03 17:05:47 | 799 | 1 | 1 | INITiate:LTE:TXP | Command | success | 命令执行成功 | 0.101
配置1 | 2026-08-03 17:05:47 | 800 | 1 | 1 | SLEEP 250 | Sleep | success | 睡眠完成 (250毫秒) | 0.25
配置1 | 2026-08-03 17:05:48 | 800 | 1 | 1 | FETCh:LTE:BLER:STATe? | Check | success | 第1次查询命令执行成功 ¦ 末次结果: RDY | 0.002
配置1 | 2026-08-03 17:05:48 | 801 | 1 | 1 | FETCh:LTE:BLER:DL:RESult? | Command | success | 0,67,67,0,0,73365,73365,0.000,0.000,221.647,221.647 | 0.002
配置1 | 2026-08-03 17:05:48 | 802 | 1 | 1 | FETCh:LTE:BLER:UL:RESult? | Command | success | 0,67,67,0,0,18559,18559,0.000,0.000,56.069,56.069 | 0.001
配置1 | 2026-08-03 17:05:48 | 803 | 1 | 1 | CONFigure:LTE:TXP:REPetition SINGLESHOT | Command | success | 命令执行成功 | 0.102
配置1 | 2026-08-03 17:05:48 | 804 | 1 | 1 | CONFigure:LTE:BLER:REPetition SINGLESHOT | Command | success | 命令执行成功 | 0.102
配置1 | 2026-08-03 17:05:48 | 805 | 1 | 1 | INITiate:LTE:BLER | Command | success | 命令执行成功 | 0.102
配置1 | 2026-08-03 17:05:49 | 806 | 1 | 1 | INITiate:LTE:TXP | Command | success | 命令执行成功 | 0.101
配置1 | 2026-08-03 17:05:49 | 807 | 1 | 1 | SLEEP 250 | Sleep | success | 睡眠完成 (250毫秒) | 0.25
配置1 | 2026-08-03 17:05:49 | 807 | 1 | 1 | FETCh:LTE:BLER:STATe? | Check | success | 第1次查询命令执行成功 ¦ 末次结果: RDY | 0.003
配置1 | 2026-08-03 17:05:49 | 808 | 1 | 1 | FETCh:LTE:BLER:DL:RESult? | Command | success | 0,67,67,0,0,73365,73365,0.000,0.000,221.647,221.647 | 0.003
配置1 | 2026-08-03 17:05:49 | 809 | 1 | 1 | FETCh:LTE:BLER:UL:RESult? | Command | success | 0,67,67,0,0,18559,18559,0.000,0.000,56.069,56.069 | 0.004
配置1 | 2026-08-03 17:05:49 | 810 | 1 | 1 | FETCh:LTE:TXP:AVG? | Command | success | 0,20.396 | 0.002
配置1 | 2026-08-03 17:05:49 | 811 | 1 | 1 | ABORt:LTE:BLER | Command | success | 命令执行成功 | 0.102
配置1 | 2026-08-03 17:05:50 | 812 | 1 | 1 | ABORt:LTE:TXP | Command | success | 命令执行成功 | 0.103
配置1 | 2026-08-03 17:05:50 | 813 | 1 | 1 | ABORt:NR:BLER | Command | success | 命令执行成功 | 0.103
配置1 | 2026-08-03 17:05:50 | 814 | 1 | 1 | ABORt:NR:MEValuation | Command | success | 命令执行成功 | 0.102
配置1 | 2026-08-03 17:05:50 | 815 | 1 | 1 | ABORt:LTE:BLER | Command | success | 命令执行成功 | 0.101
配置1 | 2026-08-03 17:05:50 | 816 | 1 | 1 | ABORt:LTE:TXP | Command | success | 命令执行成功 | 0.102
配置1 | 2026-08-03 17:05:50 | 817 | 1 | 1 | CALL:CELL1 OFF | Command | success | 命令执行成功 | 0.108
配置1 | 2026-08-03 17:05:50 | 818 | 1 | 1 | SLEEP 1000 | Sleep | success | 睡眠完成 (1000毫秒) | 1
配置1 | 2026-08-03 17:05:53 | 818 | 1 | 1 | CALL:CELL1? | Check | success | 第1次查询命令执行成功 ¦ 末次结果: OFF | 0.004
配置1 | 2026-08-03 17:06:30 | 819 | 1 | 1 | LTE_MeasurementReport | Check | success | 第1次查询命令执行成功 ¦ 末次结果: differ | 0.023