## 执行汇总
序号 | 执行时间 | SCV文件 | 设备 | 参数信息 | 执行模式 | 循环次数 | 总步骤数 | 已执行步骤 | 通过步骤 | 失败步骤 | 成功率(%) | 总耗时(秒) | 状态 | 状态消息
1 | 2026-08-03 17:35:03 | test_nsa_channel_switch | TCPIP0::192.168.30.122::inst0::INSTR |  | normal | 1 | 771 | 771 | 763 | 8 | 98.96 | 762.36 | completed | 共执行1个循环

## 详细执行记录
配置 | 执行时间 | 步骤序号 | 循环轮次 | 总循环数 | 步骤内容 | 步骤类型 | 执行状态 | 执行结果 | 耗时(秒)
配置1 | 2026-08-03 17:35:03 | 1 | 1 | 1 | CONFigure:VERSion:LOG:STATe "info;global_log_level,0;sctp_log_level,0;hw_log_level,0;phy_log_level,0;mac_log_level,0;rlc_log_level,0;pdcp_log_level,0;rrc_log_level,0;ngap_log_level,0;f1ap_log_level,0;x2ap_log_level,1;s1ap_log_level,0;ULSCH_dump,0;RRC_dump,0;NAS_dump,0" | Command | success | 命令执行成功 | 0.102
配置1 | 2026-08-03 17:35:03 | 2 | 1 | 1 | *rst | Command | success | 命令执行成功 | 0.101
配置1 | 2026-08-03 17:35:35 | 3 | 1 | 1 | CONFigure:NSASa:SWITch NSA | Command | success | 命令执行成功 | 1.29
配置1 | 2026-08-03 17:35:36 | 4 | 1 | 1 | CONFigure:BASE:FDCorrection:CTABle:CREate LineLossTable_1,100000000,25.0,6000000000,25.0 | Command | success | 命令执行成功 | 0.103
配置1 | 2026-08-03 17:35:36 | 5 | 1 | 1 | CONFigure:BASE:FDCorrection:SAVE | Command | success | 命令执行成功 | 0.102
配置1 | 2026-08-03 17:35:36 | 6 | 1 | 1 | CONFigure:FDCorrection:ACTivate LineLossTable_1,1,IO,RXTX | Command | success | 命令执行成功 | 0.101
配置1 | 2026-08-03 17:35:36 | 7 | 1 | 1 | CONFigure:FDCorrection:ACTivate LineLossTable_1,1,OUT,TX | Command | success | 命令执行成功 | 0.103
配置1 | 2026-08-03 17:35:36 | 8 | 1 | 1 | CONFigure:BASE:FDCorrection:CTABle:CREate LineLossTable_3,100000000,25.0,6000000000,25.0 | Command | success | 命令执行成功 | 0.102
配置1 | 2026-08-03 17:35:36 | 9 | 1 | 1 | CONFigure:BASE:FDCorrection:SAVE | Command | success | 命令执行成功 | 0.101
配置1 | 2026-08-03 17:35:37 | 10 | 1 | 1 | CONFigure:FDCorrection:ACTivate LineLossTable_3,3,IO,RXTX | Command | success | 命令执行成功 | 0.102
配置1 | 2026-08-03 17:35:37 | 11 | 1 | 1 | CONFigure:FDCorrection:ACTivate LineLossTable_3,3,OUT,TX | Command | success | 命令执行成功 | 0.101
配置1 | 2026-08-03 17:35:37 | 12 | 1 | 1 | CONFigure:RFINdex:CLear:ALL | Command | success | 命令执行成功 | 0.104
配置1 | 2026-08-03 17:35:37 | 13 | 1 | 1 | CONFigure:RFINdex:DL LTE,3 | Command | success | 命令执行成功 | 0.102
配置1 | 2026-08-03 17:35:37 | 14 | 1 | 1 | CONFigure:RFINdex:UL LTE,3 | Command | success | 命令执行成功 | 0.103
配置1 | 2026-08-03 17:35:37 | 15 | 1 | 1 | CONFigure:RFINdex:DL NR,1 | Command | success | 命令执行成功 | 0.103
配置1 | 2026-08-03 17:35:37 | 16 | 1 | 1 | CONFigure:RFINdex:UL NR,1 | Command | success | 命令执行成功 | 0.101
配置1 | 2026-08-03 17:35:37 | 17 | 1 | 1 | CONFigure:RFINdex1:CONNector IO | Command | success | 命令执行成功 | 0.102
配置1 | 2026-08-03 17:35:37 | 18 | 1 | 1 | CONFigure:RFINdex3:CONNector IO | Command | success | 命令执行成功 | 0.103
配置1 | 2026-08-03 17:35:38 | 19 | 1 | 1 | CONFigure:RFINdex:apply | Command | success | 命令执行成功 | 0.102
配置1 | 2026-08-03 17:35:38 | 20 | 1 | 1 | SLEEP 12000 | Sleep | success | 睡眠完成 (12000毫秒) | 12
配置1 | 2026-08-03 17:36:02 | 20 | 1 | 1 | CONFigure:CELL1:NR:SIGN:COMMon:FBANd:INDCator 78 | Command | success | 命令执行成功 | 0.102
配置1 | 2026-08-03 17:36:02 | 21 | 1 | 1 | CONFigure:CELL1:NR:SIGN:BWidth:DL BW100 | Command | success | 命令执行成功 | 0.101
配置1 | 2026-08-03 17:36:02 | 22 | 1 | 1 | CONFigure:CELL1:NR:SIGN:COMMon:FBANd:DL:SCSList:SCSPacing kHz30 | Command | success | 命令执行成功 | 0.101
配置1 | 2026-08-03 17:36:02 | 23 | 1 | 1 | CONFigure:CELL1:NR:UE:MReport ON | Command | success | 命令执行成功 | 0.101
配置1 | 2026-08-03 17:36:02 | 24 | 1 | 1 | CONFigure:CELL1:LTE:SIGN:BAND:DL OB3 | Command | success | 命令执行成功 | 0.101
配置1 | 2026-08-03 17:36:02 | 25 | 1 | 1 | CONFigure:CELL1:LTE:SIGN:BWidth BW_20 | Command | success | 命令执行成功 | 0.101
配置1 | 2026-08-03 17:36:02 | 26 | 1 | 1 | CALL:CELL1 ON | Command | success | 命令执行成功 | 0.101
配置1 | 2026-08-03 17:36:24 | 27 | 1 | 1 | SLEEP 5000 | Sleep | success | 睡眠完成 (5000毫秒) | 5
配置1 | 2026-08-03 17:36:34 | 27 | 1 | 1 | CONFigure:CELL1:NR:SIGN:UE:STATe? | Check | success | 第1次查询命令执行成功 ¦ 末次结果: "Connected" | 0.003
配置1 | 2026-08-03 17:36:34 | 28 | 1 | 1 | CONFigure:CELL1:NR:SIGN:SLOT:CLEar | Command | success | 命令执行成功 | 0.102
配置1 | 2026-08-03 17:36:34 | 29 | 1 | 1 | CONFigure:CELL1:NR:SIGN:SLOT3:CTYPe PDSCh | Command | success | 命令执行成功 | 0.102
配置1 | 2026-08-03 17:36:34 | 30 | 1 | 1 | CONFigure:CELL1:NR:SIGN:SLOT3:DL:TIND 5 | Command | success | 命令执行成功 | 0.102
配置1 | 2026-08-03 17:36:34 | 31 | 1 | 1 | CONFigure:CELL1:NR:SIGN:SLOT3:DL:MCS1 4 | Command | success | 命令执行成功 | 0.103
配置1 | 2026-08-03 17:36:35 | 32 | 1 | 1 | CONFigure:CELL1:NR:SIGN:SLOT4:CTYPe PDSCh | Command | success | 命令执行成功 | 0.102
配置1 | 2026-08-03 17:36:35 | 33 | 1 | 1 | CONFigure:CELL1:NR:SIGN:SLOT4:DL:TIND 4 | Command | success | 命令执行成功 | 0.103
配置1 | 2026-08-03 17:36:35 | 34 | 1 | 1 | CONFigure:CELL1:NR:SIGN:SLOT4:DL:MCS1 4 | Command | success | 命令执行成功 | 0.102
配置1 | 2026-08-03 17:36:35 | 35 | 1 | 1 | CONFigure:CELL1:NR:SIGN:SLOT5:CTYPe PDSCh | Command | success | 命令执行成功 | 0.103
配置1 | 2026-08-03 17:36:35 | 36 | 1 | 1 | CONFigure:CELL1:NR:SIGN:SLOT5:DL:TIND 3 | Command | success | 命令执行成功 | 0.102
配置1 | 2026-08-03 17:36:35 | 37 | 1 | 1 | CONFigure:CELL1:NR:SIGN:SLOT5:DL:MCS1 4 | Command | success | 命令执行成功 | 0.102
配置1 | 2026-08-03 17:36:35 | 38 | 1 | 1 | CONFigure:CELL1:NR:SIGN:SLOT6:CTYPe PDSCh | Command | success | 命令执行成功 | 0.103
配置1 | 2026-08-03 17:36:35 | 39 | 1 | 1 | CONFigure:CELL1:NR:SIGN:SLOT6:DL:TIND 2 | Command | success | 命令执行成功 | 0.102
配置1 | 2026-08-03 17:36:35 | 40 | 1 | 1 | CONFigure:CELL1:NR:SIGN:SLOT6:DL:MCS1 4 | Command | success | 命令执行成功 | 0.101
配置1 | 2026-08-03 17:36:35 | 41 | 1 | 1 | CONFigure:CELL1:NR:SIGN:SLOT10:CTYPe PDSCh | Command | success | 命令执行成功 | 0.101
配置1 | 2026-08-03 17:36:36 | 42 | 1 | 1 | CONFigure:CELL1:NR:SIGN:SLOT10:DL:TIND 8 | Command | success | 命令执行成功 | 0.104
配置1 | 2026-08-03 17:36:36 | 43 | 1 | 1 | CONFigure:CELL1:NR:SIGN:SLOT10:DL:MCS1 4 | Command | success | 命令执行成功 | 0.102
配置1 | 2026-08-03 17:36:36 | 44 | 1 | 1 | CONFigure:CELL1:NR:SIGN:SLOT11:CTYPe PDSCh | Command | success | 命令执行成功 | 0.102
配置1 | 2026-08-03 17:36:36 | 45 | 1 | 1 | CONFigure:CELL1:NR:SIGN:SLOT11:DL:TIND 7 | Command | success | 命令执行成功 | 0.102
配置1 | 2026-08-03 17:36:36 | 46 | 1 | 1 | CONFigure:CELL1:NR:SIGN:SLOT11:DL:MCS1 4 | Command | success | 命令执行成功 | 0.102
配置1 | 2026-08-03 17:36:36 | 47 | 1 | 1 | CONFigure:CELL1:NR:SIGN:SLOT12:CTYPe PDSCh | Command | success | 命令执行成功 | 0.104
配置1 | 2026-08-03 17:36:36 | 48 | 1 | 1 | CONFigure:CELL1:NR:SIGN:SLOT12:DL:TIND 6 | Command | success | 命令执行成功 | 0.123
配置1 | 2026-08-03 17:36:36 | 49 | 1 | 1 | CONFigure:CELL1:NR:SIGN:SLOT12:DL:MCS1 4 | Command | success | 命令执行成功 | 0.102
配置1 | 2026-08-03 17:36:36 | 50 | 1 | 1 | CONFigure:CELL1:NR:SIGN:SLOT13:CTYPe PDSCh | Command | success | 命令执行成功 | 0.102
配置1 | 2026-08-03 17:36:37 | 51 | 1 | 1 | CONFigure:CELL1:NR:SIGN:SLOT13:DL:TIND 5 | Command | success | 命令执行成功 | 0.102
配置1 | 2026-08-03 17:36:37 | 52 | 1 | 1 | CONFigure:CELL1:NR:SIGN:SLOT13:DL:MCS1 4 | Command | success | 命令执行成功 | 0.103
配置1 | 2026-08-03 17:36:37 | 53 | 1 | 1 | CONFigure:CELL1:NR:SIGN:SLOT14:CTYPe PDSCh | Command | success | 命令执行成功 | 0.103
配置1 | 2026-08-03 17:36:37 | 54 | 1 | 1 | CONFigure:CELL1:NR:SIGN:SLOT14:DL:TIND 4 | Command | success | 命令执行成功 | 0.102
配置1 | 2026-08-03 17:36:37 | 55 | 1 | 1 | CONFigure:CELL1:NR:SIGN:SLOT14:DL:MCS1 4 | Command | success | 命令执行成功 | 0.103
配置1 | 2026-08-03 17:36:37 | 56 | 1 | 1 | CONFigure:CELL1:NR:SIGN:SLOT15:CTYPe PDSCh | Command | success | 命令执行成功 | 0.103
配置1 | 2026-08-03 17:36:37 | 57 | 1 | 1 | CONFigure:CELL1:NR:SIGN:SLOT15:DL:TIND 3 | Command | success | 命令执行成功 | 0.103
配置1 | 2026-08-03 17:36:37 | 58 | 1 | 1 | CONFigure:CELL1:NR:SIGN:SLOT15:DL:MCS1 4 | Command | success | 命令执行成功 | 0.101
配置1 | 2026-08-03 17:36:37 | 59 | 1 | 1 | CONFigure:CELL1:NR:SIGN:SLOT16:CTYPe PDSCh | Command | success | 命令执行成功 | 0.101
配置1 | 2026-08-03 17:36:37 | 60 | 1 | 1 | CONFigure:CELL1:NR:SIGN:SLOT16:DL:TIND 2 | Command | success | 命令执行成功 | 0.101
配置1 | 2026-08-03 17:36:38 | 61 | 1 | 1 | CONFigure:CELL1:NR:SIGN:SLOT16:DL:MCS1 4 | Command | success | 命令执行成功 | 0.101
配置1 | 2026-08-03 17:36:38 | 62 | 1 | 1 | CONFigure:CELL1:NR:SIGN:SLOT8:CTYPe PUSCh | Command | success | 命令执行成功 | 0.103
配置1 | 2026-08-03 17:36:38 | 63 | 1 | 1 | CONFigure:CELL1:NR:SIGN:SLOT8:UL:MCS1 2 | Command | success | 命令执行成功 | 0.101
配置1 | 2026-08-03 17:36:38 | 64 | 1 | 1 | CONFigure:CELL1:NR:SIGN:SLOT9:CTYPe PUSCh | Command | success | 命令执行成功 | 0.101
配置1 | 2026-08-03 17:36:38 | 65 | 1 | 1 | CONFigure:CELL1:NR:SIGN:SLOT9:UL:MCS1 2 | Command | success | 命令执行成功 | 0.102
配置1 | 2026-08-03 17:36:38 | 66 | 1 | 1 | CONFigure:CELL1:NR:SIGN:SLOT18:CTYPe PUSCh | Command | success | 命令执行成功 | 0.102
配置1 | 2026-08-03 17:36:38 | 67 | 1 | 1 | CONFigure:CELL1:NR:SIGN:SLOT18:UL:MCS1 2 | Command | success | 命令执行成功 | 0.102
配置1 | 2026-08-03 17:36:38 | 68 | 1 | 1 | CONFigure:CELL1:NR:SIGN:SLOT19:CTYPe PUSCh | Command | success | 命令执行成功 | 0.102
配置1 | 2026-08-03 17:36:38 | 69 | 1 | 1 | CONFigure:CELL1:NR:SIGN:SLOT19:UL:MCS1 2 | Command | success | 命令执行成功 | 0.102
配置1 | 2026-08-03 17:36:38 | 70 | 1 | 1 | CONFigure:CELL1:NR:SIGN:SLOT:UPDate | Command | success | 命令执行成功 | 0.102
配置1 | 2026-08-03 17:36:39 | 71 | 1 | 1 | CONFigure:CELL1:NR:SIGN:SLOT:APPLy | Command | success | 命令执行成功 | 0.103
配置1 | 2026-08-03 17:36:39 | 72 | 1 | 1 | CONFigure:CELL1:NR:SIGN:DDETection:SWITch ON,1 | Command | success | 命令执行成功 | 0.102
配置1 | 2026-08-03 17:36:39 | 73 | 1 | 1 | SLEEP 2000 | Sleep | success | 睡眠完成 (2000毫秒) | 2
配置1 | 2026-08-03 17:36:43 | 73 | 1 | 1 | CONFigure:CELL1:LTE:SIGN:SUBFrame3:CTYPe PDSCh | Command | success | 命令执行成功 | 0.103
配置1 | 2026-08-03 17:36:43 | 74 | 1 | 1 | CONFigure:CELL1:LTE:SIGN:SUBFrame4:CTYPe PDSCh | Command | success | 命令执行成功 | 0.102
配置1 | 2026-08-03 17:36:43 | 75 | 1 | 1 | CONFigure:CELL1:LTE:SIGN:SUBFrame8:CTYPe PUSCh | Command | success | 命令执行成功 | 0.102
配置1 | 2026-08-03 17:36:43 | 76 | 1 | 1 | CONFigure:CELL1:LTE:SIGN:SUBFrame9:CTYPe PUSCh | Command | success | 命令执行成功 | 0.103
配置1 | 2026-08-03 17:36:43 | 77 | 1 | 1 | CONFigure:CELL1:LTE:SIGN:SUBFrame:APPLy | Command | success | 命令执行成功 | 0.102
配置1 | 2026-08-03 17:36:43 | 78 | 1 | 1 | SLEEP 2000 | Sleep | success | 睡眠完成 (2000毫秒) | 2
配置1 | 2026-08-03 17:36:47 | 78 | 1 | 1 | CONFigure:LTE:TXP:MSUBframe 8 | Command | success | 命令执行成功 | 0.102
配置1 | 2026-08-03 17:36:47 | 79 | 1 | 1 | CONFigure:CELL1:NR:SIGN:POWer? | Command | success | -49.847 | 0.003
配置1 | 2026-08-03 17:36:47 | 80 | 1 | 1 | CONFigure:NR:MEValuation:RESult ON,OFF,OFF,OFF,OFF,OFF | Command | success | 命令执行成功 | 0.103
配置1 | 2026-08-03 17:36:47 | 81 | 1 | 1 | CONFigure:CELL1:NR:CONFig:PMODe AUTO | Command | success | 命令执行成功 | 0.103
配置1 | 2026-08-03 17:36:48 | 82 | 1 | 1 | CONFigure:CELL1:NR:SIGN:COMMon:FBANd:INDCator 78 | Command | success | 命令执行成功 | 0.101
配置1 | 2026-08-03 17:36:48 | 83 | 1 | 1 | CONFigure:CELL1:NR:SIGN:BWidth:DL BW100 | Command | success | 命令执行成功 | 0.103
配置1 | 2026-08-03 17:36:48 | 84 | 1 | 1 | CONFigure:CELL1:NR:SIGN:COMMon:FBANd:DL:SCSList:SCSPacing kHz30 | Command | success | 命令执行成功 | 0.102
配置1 | 2026-08-03 17:36:48 | 85 | 1 | 1 | CONFigure:CELL1:NR:CONFig:RANGe Low | Command | success | 命令执行成功 | 0.103
配置1 | 2026-08-03 17:36:48 | 86 | 1 | 1 | CONFigure:CELL1:NR:SIGN:ARFCn? | Check | success | 第1次查询命令执行成功 ¦ 末次结果: 623334,623334 | 1.105
配置1 | 2026-08-03 17:36:49 | 87 | 1 | 1 | CONFigure:CELL1:NR:CONFig:PMODe MANUAL | Command | success | 命令执行成功 | 0.105
配置1 | 2026-08-03 17:36:49 | 88 | 1 | 1 | CONFigure:CELL1:NR:SIGN:COMMon:FBANd:INDCator 78 | Command | success | 命令执行成功 | 0.102
配置1 | 2026-08-03 17:36:49 | 89 | 1 | 1 | CONFigure:CELL1:NR:SIGN:BWidth:DL BW100 | Command | success | 命令执行成功 | 0.101
配置1 | 2026-08-03 17:36:49 | 90 | 1 | 1 | CONFigure:CELL1:NR:SIGN:COMMon:FBANd:DL:SCSList:SCSPacing kHz30 | Command | success | 命令执行成功 | 0.101
配置1 | 2026-08-03 17:36:49 | 91 | 1 | 1 | CONFigure:CELL1:NR:SIGN:CFSCommand 623334,AUTO,AUTO | Command | success | 命令执行成功 | 0.102
配置1 | 2026-08-03 17:36:50 | 92 | 1 | 1 | CONFigure:CELL1:NR:SIGN:CHANnel:SWITch | Command | success | 命令执行成功 | 0.102
配置1 | 2026-08-03 17:36:50 | 93 | 1 | 1 | SLEEP 5000 | Sleep | success | 睡眠完成 (5000毫秒) | 5
配置1 | 2026-08-03 17:37:00 | 93 | 1 | 1 | CONFigure:CELL1:NR:SIGN:UE:STATe? | Check | success | 第1次查询命令执行成功 ¦ 末次结果: "Connected" | 0.005
配置1 | 2026-08-03 17:37:00 | 94 | 1 | 1 | CONFigure:CELL1:NR:SIGN:SLOT:UPDate | Command | success | 命令执行成功 | 0.103
配置1 | 2026-08-03 17:37:00 | 95 | 1 | 1 | CONFigure:CELL1:NR:SIGN:SLOT:APPLy | Command | success | 命令执行成功 | 0.103
配置1 | 2026-08-03 17:37:00 | 96 | 1 | 1 | CONFigure:CELL1:LTE:SIGN:SUBFrame:APPLy | Command | success | 命令执行成功 | 0.101
配置1 | 2026-08-03 17:37:00 | 97 | 1 | 1 | SLEEP 2000 | Sleep | success | 睡眠完成 (2000毫秒) | 2
配置1 | 2026-08-03 17:37:04 | 97 | 1 | 1 | ABORt:NR:BLER | Command | success | 命令执行成功 | 0.103
配置1 | 2026-08-03 17:37:04 | 98 | 1 | 1 | ABORt:NR:MEValuation | Command | success | 命令执行成功 | 0.102
配置1 | 2026-08-03 17:37:04 | 99 | 1 | 1 | SLEEP 200 | Sleep | success | 睡眠完成 (200毫秒) | 0.2
配置1 | 2026-08-03 17:37:05 | 99 | 1 | 1 | CONFigure:NR:MEValuation:REPetition SINGLESHOT | Command | success | 命令执行成功 | 0.102
配置1 | 2026-08-03 17:37:05 | 100 | 1 | 1 | CONFigure:NR:BLER:REPetition SINGLESHOT | Command | success | 命令执行成功 | 0.102
配置1 | 2026-08-03 17:37:05 | 101 | 1 | 1 | INITiate:NR:BLER | Command | success | 命令执行成功 | 0.102
配置1 | 2026-08-03 17:37:05 | 102 | 1 | 1 | INITiate:NR:MEValuation | Command | success | 命令执行成功 | 0.103
配置1 | 2026-08-03 17:37:05 | 103 | 1 | 1 | SLEEP 500 | Sleep | success | 睡眠完成 (500毫秒) | 0.5
配置1 | 2026-08-03 17:37:06 | 103 | 1 | 1 | FETCh:NR:BLER:STATe? | Check | success | 第1次查询命令执行成功 ¦ 末次结果: RDY | 0.003
配置1 | 2026-08-03 17:37:06 | 104 | 1 | 1 | FETCh:NR:BLER:DL:RESult? | Command | success | 0,67,67,0,0,150147,150147,0.000,0.000,2481.769,2481.769 | 0.003
配置1 | 2026-08-03 17:37:06 | 105 | 1 | 1 | FETCh:NR:BLER:UL:RESult? | Command | success | 0,67,67,0,0,111555,111555,0.000,0.000,666.000,666.000 | 0.003
配置1 | 2026-08-03 17:37:06 | 106 | 1 | 1 | FETCh:NR:MEValuation:TXP:AVG? | Command | success | 0,16.431 | 0.004
配置1 | 2026-08-03 17:37:06 | 107 | 1 | 1 | SLEEP 1000 | Sleep | success | 睡眠完成 (1000毫秒) | 1
配置1 | 2026-08-03 17:37:08 | 107 | 1 | 1 | CONFigure:CELL1:NR:CONFig:PMODe AUTO | Command | success | 命令执行成功 | 0.103
配置1 | 2026-08-03 17:37:08 | 108 | 1 | 1 | CONFigure:CELL1:NR:CONFig:RANGe Mid | Command | success | 命令执行成功 | 0.103
配置1 | 2026-08-03 17:37:08 | 109 | 1 | 1 | CONFigure:CELL1:NR:SIGN:ARFCn? | Check | success | 第1次查询命令执行成功 ¦ 末次结果: 636666,636666 | 1.106
配置1 | 2026-08-03 17:37:09 | 110 | 1 | 1 | CONFigure:CELL1:NR:CONFig:PMODe MANUAL | Command | success | 命令执行成功 | 0.103
配置1 | 2026-08-03 17:37:09 | 111 | 1 | 1 | CONFigure:CELL1:NR:SIGN:CFSCommand 636666,AUTO,AUTO | Command | success | 命令执行成功 | 0.102
配置1 | 2026-08-03 17:37:09 | 112 | 1 | 1 | CONFigure:CELL1:NR:SIGN:CHANnel:SWITch | Command | success | 命令执行成功 | 0.102
配置1 | 2026-08-03 17:37:10 | 113 | 1 | 1 | SLEEP 5000 | Sleep | success | 睡眠完成 (5000毫秒) | 5
配置1 | 2026-08-03 17:37:20 | 113 | 1 | 1 | CONFigure:CELL1:NR:SIGN:UE:STATe? | Check | success | 第1次查询命令执行成功 ¦ 末次结果: "Connected" | 0.005
配置1 | 2026-08-03 17:37:20 | 114 | 1 | 1 | CONFigure:CELL1:NR:SIGN:SLOT:UPDate | Command | success | 命令执行成功 | 0.103
配置1 | 2026-08-03 17:37:20 | 115 | 1 | 1 | CONFigure:CELL1:NR:SIGN:SLOT:APPLy | Command | success | 命令执行成功 | 0.101
配置1 | 2026-08-03 17:37:20 | 116 | 1 | 1 | CONFigure:CELL1:LTE:SIGN:SUBFrame:APPLy | Command | success | 命令执行成功 | 0.102
配置1 | 2026-08-03 17:37:20 | 117 | 1 | 1 | SLEEP 2000 | Sleep | success | 睡眠完成 (2000毫秒) | 2
配置1 | 2026-08-03 17:37:24 | 117 | 1 | 1 | ABORt:NR:BLER | Command | success | 命令执行成功 | 0.102
配置1 | 2026-08-03 17:37:24 | 118 | 1 | 1 | ABORt:NR:MEValuation | Command | success | 命令执行成功 | 0.103
配置1 | 2026-08-03 17:37:24 | 119 | 1 | 1 | SLEEP 200 | Sleep | success | 睡眠完成 (200毫秒) | 0.2
配置1 | 2026-08-03 17:37:24 | 119 | 1 | 1 | CONFigure:NR:MEValuation:REPetition SINGLESHOT | Command | success | 命令执行成功 | 0.102
配置1 | 2026-08-03 17:37:25 | 120 | 1 | 1 | CONFigure:NR:BLER:REPetition SINGLESHOT | Command | success | 命令执行成功 | 0.102
配置1 | 2026-08-03 17:37:25 | 121 | 1 | 1 | INITiate:NR:BLER | Command | success | 命令执行成功 | 0.102
配置1 | 2026-08-03 17:37:25 | 122 | 1 | 1 | INITiate:NR:MEValuation | Command | success | 命令执行成功 | 0.102
配置1 | 2026-08-03 17:37:25 | 123 | 1 | 1 | SLEEP 500 | Sleep | success | 睡眠完成 (500毫秒) | 0.5
配置1 | 2026-08-03 17:37:26 | 123 | 1 | 1 | FETCh:NR:BLER:STATe? | Check | success | 第1次查询命令执行成功 ¦ 末次结果: RDY | 0.004
配置1 | 2026-08-03 17:37:26 | 124 | 1 | 1 | FETCh:NR:BLER:DL:RESult? | Command | success | 0,67,67,0,0,150147,150147,0.000,0.000,2481.769,2481.769 | 0.003
配置1 | 2026-08-03 17:37:26 | 125 | 1 | 1 | FETCh:NR:BLER:UL:RESult? | Command | success | 0,67,67,0,0,111555,111555,0.000,0.000,666.000,666.000 | 0.003
配置1 | 2026-08-03 17:37:26 | 126 | 1 | 1 | FETCh:NR:MEValuation:TXP:AVG? | Command | success | 0,10.688 | 0.004
配置1 | 2026-08-03 17:37:26 | 127 | 1 | 1 | SLEEP 1000 | Sleep | success | 睡眠完成 (1000毫秒) | 1
配置1 | 2026-08-03 17:37:28 | 127 | 1 | 1 | CONFigure:CELL1:NR:CONFig:PMODe AUTO | Command | success | 命令执行成功 | 0.103
配置1 | 2026-08-03 17:37:28 | 128 | 1 | 1 | CONFigure:CELL1:NR:CONFig:RANGe High | Command | success | 命令执行成功 | 0.102
配置1 | 2026-08-03 17:37:28 | 129 | 1 | 1 | CONFigure:CELL1:NR:SIGN:ARFCn? | Check | success | 第1次查询命令执行成功 ¦ 末次结果: 650000,650000 | 1.107
配置1 | 2026-08-03 17:37:29 | 130 | 1 | 1 | CONFigure:CELL1:NR:CONFig:PMODe MANUAL | Command | success | 命令执行成功 | 0.104
配置1 | 2026-08-03 17:37:29 | 131 | 1 | 1 | CONFigure:CELL1:NR:SIGN:CFSCommand 650000,AUTO,AUTO | Command | success | 命令执行成功 | 0.102
配置1 | 2026-08-03 17:37:29 | 132 | 1 | 1 | CONFigure:CELL1:NR:SIGN:CHANnel:SWITch | Command | success | 命令执行成功 | 0.101
配置1 | 2026-08-03 17:37:29 | 133 | 1 | 1 | SLEEP 5000 | Sleep | success | 睡眠完成 (5000毫秒) | 5
配置1 | 2026-08-03 17:37:39 | 133 | 1 | 1 | CONFigure:CELL1:NR:SIGN:UE:STATe? | Check | success | 第1次查询命令执行成功 ¦ 末次结果: "Connected" | 0.001
配置1 | 2026-08-03 17:37:39 | 134 | 1 | 1 | CONFigure:CELL1:NR:SIGN:SLOT:UPDate | Command | success | 命令执行成功 | 0.101
配置1 | 2026-08-03 17:37:39 | 135 | 1 | 1 | CONFigure:CELL1:NR:SIGN:SLOT:APPLy | Command | success | 命令执行成功 | 0.101
配置1 | 2026-08-03 17:37:40 | 136 | 1 | 1 | CONFigure:CELL1:LTE:SIGN:SUBFrame:APPLy | Command | success | 命令执行成功 | 0.102
配置1 | 2026-08-03 17:37:40 | 137 | 1 | 1 | SLEEP 2000 | Sleep | success | 睡眠完成 (2000毫秒) | 2
配置1 | 2026-08-03 17:37:44 | 137 | 1 | 1 | ABORt:NR:BLER | Command | success | 命令执行成功 | 0.101
配置1 | 2026-08-03 17:37:44 | 138 | 1 | 1 | ABORt:NR:MEValuation | Command | success | 命令执行成功 | 0.102
配置1 | 2026-08-03 17:37:44 | 139 | 1 | 1 | SLEEP 200 | Sleep | success | 睡眠完成 (200毫秒) | 0.2
配置1 | 2026-08-03 17:37:44 | 139 | 1 | 1 | CONFigure:NR:MEValuation:REPetition SINGLESHOT | Command | success | 命令执行成功 | 0.102
配置1 | 2026-08-03 17:37:44 | 140 | 1 | 1 | CONFigure:NR:BLER:REPetition SINGLESHOT | Command | success | 命令执行成功 | 0.102
配置1 | 2026-08-03 17:37:44 | 141 | 1 | 1 | INITiate:NR:BLER | Command | success | 命令执行成功 | 0.102
配置1 | 2026-08-03 17:37:45 | 142 | 1 | 1 | INITiate:NR:MEValuation | Command | success | 命令执行成功 | 0.103
配置1 | 2026-08-03 17:37:45 | 143 | 1 | 1 | SLEEP 500 | Sleep | success | 睡眠完成 (500毫秒) | 0.5
配置1 | 2026-08-03 17:37:46 | 143 | 1 | 1 | FETCh:NR:BLER:STATe? | Check | success | 第1次查询命令执行成功 ¦ 末次结果: RDY | 0.007
配置1 | 2026-08-03 17:37:46 | 144 | 1 | 1 | FETCh:NR:BLER:DL:RESult? | Command | success | 0,67,67,0,0,150147,150147,0.000,0.000,2481.769,2481.769 | 0.004
配置1 | 2026-08-03 17:37:46 | 145 | 1 | 1 | FETCh:NR:BLER:UL:RESult? | Command | success | 0,67,67,0,0,111555,111555,0.000,0.000,666.000,666.000 | 0.003
配置1 | 2026-08-03 17:37:46 | 146 | 1 | 1 | FETCh:NR:MEValuation:TXP:AVG? | Command | success | 0,12.007 | 0.003
配置1 | 2026-08-03 17:37:46 | 147 | 1 | 1 | SLEEP 1000 | Sleep | success | 睡眠完成 (1000毫秒) | 1
配置1 | 2026-08-03 17:37:48 | 147 | 1 | 1 | CONFigure:CELL1:NR:CONFig:PMODe AUTO | Command | success | 命令执行成功 | 0.103
配置1 | 2026-08-03 17:37:48 | 148 | 1 | 1 | CONFigure:CELL1:NR:CONFig:RANGe Low | Command | success | 命令执行成功 | 0.104
配置1 | 2026-08-03 17:37:48 | 149 | 1 | 1 | CONFigure:CELL1:NR:SIGN:ARFCn? | Check | success | 第1次查询命令执行成功 ¦ 末次结果: 623334,623334 | 1.105
配置1 | 2026-08-03 17:37:49 | 150 | 1 | 1 | CONFigure:CELL1:NR:CONFig:PMODe MANUAL | Command | success | 命令执行成功 | 0.102
配置1 | 2026-08-03 17:37:49 | 151 | 1 | 1 | CONFigure:CELL1:NR:SIGN:CFSCommand 623334,AUTO,AUTO | Command | success | 命令执行成功 | 0.103
配置1 | 2026-08-03 17:37:49 | 152 | 1 | 1 | CONFigure:CELL1:NR:SIGN:CHANnel:SWITch | Command | success | 命令执行成功 | 0.102
配置1 | 2026-08-03 17:37:49 | 153 | 1 | 1 | SLEEP 5000 | Sleep | success | 睡眠完成 (5000毫秒) | 5
配置1 | 2026-08-03 17:37:59 | 153 | 1 | 1 | CONFigure:CELL1:NR:SIGN:UE:STATe? | Check | failed | 第30次查询命令执行失败，预期值“Connected” ¦ 末次结果: "Registering" | 30.187
配置1 | 2026-08-03 17:38:29 | 183 | 1 | 1 | ABORt:NR:BLER | Command | success | 命令执行成功 | 0.103
配置1 | 2026-08-03 17:38:29 | 184 | 1 | 1 | ABORt:NR:MEValuation | Command | success | 命令执行成功 | 0.102
配置1 | 2026-08-03 17:38:30 | 185 | 1 | 1 | SLEEP 200 | Sleep | success | 睡眠完成 (200毫秒) | 0.2
配置1 | 2026-08-03 17:38:30 | 185 | 1 | 1 | CONFigure:NR:MEValuation:REPetition SINGLESHOT | Command | success | 命令执行成功 | 0.103
配置1 | 2026-08-03 17:38:30 | 186 | 1 | 1 | CONFigure:NR:BLER:REPetition SINGLESHOT | Command | success | 命令执行成功 | 0.102
配置1 | 2026-08-03 17:38:30 | 187 | 1 | 1 | INITiate:NR:BLER | Command | success | 命令执行成功 | 0.102
配置1 | 2026-08-03 17:38:30 | 188 | 1 | 1 | INITiate:NR:MEValuation | Command | success | 命令执行成功 | 0.101
配置1 | 2026-08-03 17:38:30 | 189 | 1 | 1 | SLEEP 500 | Sleep | success | 睡眠完成 (500毫秒) | 0.5
配置1 | 2026-08-03 17:38:31 | 189 | 1 | 1 | FETCh:NR:BLER:STATe? | Check | failed | 第2次查询命令执行失败，预期值“RDY” ¦ 末次结果: RUN | 2.008
配置1 | 2026-08-03 17:38:33 | 191 | 1 | 1 | FETCh:NR:BLER:DL:RESult? | Command | success | 0,0,0,0,0,0,0,0.000,0.000,0.000,0.000 | 0.003
配置1 | 2026-08-03 17:38:33 | 192 | 1 | 1 | FETCh:NR:BLER:UL:RESult? | Command | success | 0,0,0,0,0,0,0,0.000,0.000,0.000,0.000 | 0.004
配置1 | 2026-08-03 17:38:33 | 193 | 1 | 1 | FETCh:NR:MEValuation:TXP:AVG? | Command | success | 0,-28.190 | 0.003
配置1 | 2026-08-03 17:38:33 | 194 | 1 | 1 | CONFigure:CELL1:NR:CONFig:PMODe AUTO | Command | success | 命令执行成功 | 0.103
配置1 | 2026-08-03 17:38:33 | 195 | 1 | 1 | CONFigure:CELL1:NR:SIGN:COMMon:FBANd:INDCator 77 | Command | success | 命令执行成功 | 0.102
配置1 | 2026-08-03 17:38:34 | 196 | 1 | 1 | CONFigure:CELL1:NR:SIGN:BWidth:DL BW100 | Command | success | 命令执行成功 | 0.102
配置1 | 2026-08-03 17:38:34 | 197 | 1 | 1 | CONFigure:CELL1:NR:SIGN:COMMon:FBANd:DL:SCSList:SCSPacing kHz30 | Command | success | 命令执行成功 | 0.101
配置1 | 2026-08-03 17:38:34 | 198 | 1 | 1 | CONFigure:CELL1:NR:CONFig:RANGe Low | Command | success | 命令执行成功 | 0.102
配置1 | 2026-08-03 17:38:34 | 199 | 1 | 1 | CONFigure:CELL1:NR:SIGN:ARFCn? | Check | success | 第1次查询命令执行成功 ¦ 末次结果: 623334,623334 | 1.105
配置1 | 2026-08-03 17:38:35 | 200 | 1 | 1 | CONFigure:CELL1:NR:CONFig:PMODe MANUAL | Command | success | 命令执行成功 | 0.103
配置1 | 2026-08-03 17:38:35 | 201 | 1 | 1 | CONFigure:CELL1:NR:SIGN:COMMon:FBANd:INDCator 77 | Command | success | 命令执行成功 | 0.103
配置1 | 2026-08-03 17:38:35 | 202 | 1 | 1 | CONFigure:CELL1:NR:SIGN:BWidth:DL BW100 | Command | success | 命令执行成功 | 0.102
配置1 | 2026-08-03 17:38:35 | 203 | 1 | 1 | CONFigure:CELL1:NR:SIGN:COMMon:FBANd:DL:SCSList:SCSPacing kHz30 | Command | success | 命令执行成功 | 0.103
配置1 | 2026-08-03 17:38:35 | 204 | 1 | 1 | CONFigure:CELL1:NR:SIGN:CFSCommand 623334,AUTO,AUTO | Command | success | 命令执行成功 | 0.102
配置1 | 2026-08-03 17:38:35 | 205 | 1 | 1 | CONFigure:CELL1:NR:SIGN:CHANnel:SWITch | Command | success | 命令执行成功 | 0.103
配置1 | 2026-08-03 17:38:35 | 206 | 1 | 1 | SLEEP 5000 | Sleep | success | 睡眠完成 (5000毫秒) | 5
配置1 | 2026-08-03 17:38:45 | 206 | 1 | 1 | CONFigure:CELL1:NR:SIGN:UE:STATe? | Check | failed | 第30次查询命令执行失败，预期值“Connected” ¦ 末次结果: "Registering" | 30.204
配置1 | 2026-08-03 17:39:16 | 236 | 1 | 1 | ABORt:NR:BLER | Command | success | 命令执行成功 | 0.103
配置1 | 2026-08-03 17:39:16 | 237 | 1 | 1 | ABORt:NR:MEValuation | Command | success | 命令执行成功 | 0.103
配置1 | 2026-08-03 17:39:16 | 238 | 1 | 1 | SLEEP 200 | Sleep | success | 睡眠完成 (200毫秒) | 0.2
配置1 | 2026-08-03 17:39:16 | 238 | 1 | 1 | CONFigure:NR:MEValuation:REPetition SINGLESHOT | Command | success | 命令执行成功 | 0.103
配置1 | 2026-08-03 17:39:16 | 239 | 1 | 1 | CONFigure:NR:BLER:REPetition SINGLESHOT | Command | success | 命令执行成功 | 0.101
配置1 | 2026-08-03 17:39:16 | 240 | 1 | 1 | INITiate:NR:BLER | Command | success | 命令执行成功 | 0.102
配置1 | 2026-08-03 17:39:17 | 241 | 1 | 1 | INITiate:NR:MEValuation | Command | success | 命令执行成功 | 0.102
配置1 | 2026-08-03 17:39:17 | 242 | 1 | 1 | SLEEP 500 | Sleep | success | 睡眠完成 (500毫秒) | 0.5
配置1 | 2026-08-03 17:39:18 | 242 | 1 | 1 | FETCh:NR:BLER:STATe? | Check | failed | 第2次查询命令执行失败，预期值“RDY” ¦ 末次结果: RUN | 2.011
配置1 | 2026-08-03 17:39:20 | 244 | 1 | 1 | FETCh:NR:BLER:DL:RESult? | Command | success | 0,0,0,0,0,0,0,0.000,0.000,0.000,0.000 | 0.004
配置1 | 2026-08-03 17:39:20 | 245 | 1 | 1 | FETCh:NR:BLER:UL:RESult? | Command | success | 0,0,0,0,0,0,0,0.000,0.000,0.000,0.000 | 0.003
配置1 | 2026-08-03 17:39:20 | 246 | 1 | 1 | FETCh:NR:MEValuation:TXP:AVG? | Command | success | 0,-28.188 | 0.003
配置1 | 2026-08-03 17:39:20 | 247 | 1 | 1 | CONFigure:CELL1:NR:CONFig:PMODe AUTO | Command | success | 命令执行成功 | 0.103
配置1 | 2026-08-03 17:39:20 | 248 | 1 | 1 | CONFigure:CELL1:NR:CONFig:RANGe Mid | Command | success | 命令执行成功 | 0.101
配置1 | 2026-08-03 17:39:20 | 249 | 1 | 1 | CONFigure:CELL1:NR:SIGN:ARFCn? | Check | success | 第1次查询命令执行成功 ¦ 末次结果: 650000,650000 | 1.105
配置1 | 2026-08-03 17:39:21 | 250 | 1 | 1 | CONFigure:CELL1:NR:CONFig:PMODe MANUAL | Command | success | 命令执行成功 | 0.104
配置1 | 2026-08-03 17:39:21 | 251 | 1 | 1 | CONFigure:CELL1:NR:SIGN:CFSCommand 650000,AUTO,AUTO | Command | success | 命令执行成功 | 0.102
配置1 | 2026-08-03 17:39:21 | 252 | 1 | 1 | CONFigure:CELL1:NR:SIGN:CHANnel:SWITch | Command | success | 命令执行成功 | 0.102
配置1 | 2026-08-03 17:39:21 | 253 | 1 | 1 | SLEEP 5000 | Sleep | success | 睡眠完成 (5000毫秒) | 5
配置1 | 2026-08-03 17:39:31 | 253 | 1 | 1 | CONFigure:CELL1:NR:SIGN:UE:STATe? | Check | failed | 第30次查询命令执行失败，预期值“Connected” ¦ 末次结果: "Registering" | 30.201
配置1 | 2026-08-03 17:40:01 | 283 | 1 | 1 | ABORt:NR:BLER | Command | success | 命令执行成功 | 0.103
配置1 | 2026-08-03 17:40:01 | 284 | 1 | 1 | ABORt:NR:MEValuation | Command | success | 命令执行成功 | 0.102
配置1 | 2026-08-03 17:40:01 | 285 | 1 | 1 | SLEEP 200 | Sleep | success | 睡眠完成 (200毫秒) | 0.2
配置1 | 2026-08-03 17:40:02 | 285 | 1 | 1 | CONFigure:NR:MEValuation:REPetition SINGLESHOT | Command | success | 命令执行成功 | 0.101
配置1 | 2026-08-03 17:40:02 | 286 | 1 | 1 | CONFigure:NR:BLER:REPetition SINGLESHOT | Command | success | 命令执行成功 | 0.106
配置1 | 2026-08-03 17:40:02 | 287 | 1 | 1 | INITiate:NR:BLER | Command | success | 命令执行成功 | 0.123
配置1 | 2026-08-03 17:40:02 | 288 | 1 | 1 | INITiate:NR:MEValuation | Command | success | 命令执行成功 | 0.102
配置1 | 2026-08-03 17:40:02 | 289 | 1 | 1 | SLEEP 500 | Sleep | success | 睡眠完成 (500毫秒) | 0.5
配置1 | 2026-08-03 17:40:03 | 289 | 1 | 1 | FETCh:NR:BLER:STATe? | Check | failed | 第2次查询命令执行失败，预期值“RDY” ¦ 末次结果: RUN | 2.008
配置1 | 2026-08-03 17:40:05 | 291 | 1 | 1 | FETCh:NR:BLER:DL:RESult? | Command | success | 0,0,0,0,0,0,0,0.000,0.000,0.000,0.000 | 0.002
配置1 | 2026-08-03 17:40:05 | 292 | 1 | 1 | FETCh:NR:BLER:UL:RESult? | Command | success | 0,0,0,0,0,0,0,0.000,0.000,0.000,0.000 | 0.002
配置1 | 2026-08-03 17:40:05 | 293 | 1 | 1 | FETCh:NR:MEValuation:TXP:AVG? | Command | success | 0,-27.980 | 0.001
配置1 | 2026-08-03 17:40:05 | 294 | 1 | 1 | CONFigure:CELL1:NR:CONFig:PMODe AUTO | Command | success | 命令执行成功 | 0.101
配置1 | 2026-08-03 17:40:05 | 295 | 1 | 1 | CONFigure:CELL1:NR:CONFig:RANGe High | Command | success | 命令执行成功 | 0.101
配置1 | 2026-08-03 17:40:06 | 296 | 1 | 1 | CONFigure:CELL1:NR:SIGN:ARFCn? | Check | success | 第1次查询命令执行成功 ¦ 末次结果: 676666,676666 | 1.106
配置1 | 2026-08-03 17:40:07 | 297 | 1 | 1 | CONFigure:CELL1:NR:CONFig:PMODe MANUAL | Command | success | 命令执行成功 | 0.104
配置1 | 2026-08-03 17:40:07 | 298 | 1 | 1 | CONFigure:CELL1:NR:SIGN:CFSCommand 676666,AUTO,AUTO | Command | success | 命令执行成功 | 0.101
配置1 | 2026-08-03 17:40:07 | 299 | 1 | 1 | CONFigure:CELL1:NR:SIGN:CHANnel:SWITch | Command | success | 命令执行成功 | 0.101
配置1 | 2026-08-03 17:40:07 | 300 | 1 | 1 | SLEEP 5000 | Sleep | success | 睡眠完成 (5000毫秒) | 5
配置1 | 2026-08-03 17:40:17 | 300 | 1 | 1 | CONFigure:CELL1:NR:SIGN:UE:STATe? | Check | success | 第26次查询命令执行成功 ¦ 末次结果: "Connected" | 25.102
配置1 | 2026-08-03 17:40:42 | 326 | 1 | 1 | CONFigure:CELL1:NR:SIGN:SLOT:UPDate | Command | success | 命令执行成功 | 0.102
配置1 | 2026-08-03 17:40:42 | 327 | 1 | 1 | CONFigure:CELL1:NR:SIGN:SLOT:APPLy | Command | success | 命令执行成功 | 0.102
配置1 | 2026-08-03 17:40:42 | 328 | 1 | 1 | CONFigure:CELL1:LTE:SIGN:SUBFrame:APPLy | Command | success | 命令执行成功 | 0.102
配置1 | 2026-08-03 17:40:42 | 329 | 1 | 1 | SLEEP 2000 | Sleep | success | 睡眠完成 (2000毫秒) | 2
配置1 | 2026-08-03 17:40:46 | 329 | 1 | 1 | ABORt:NR:BLER | Command | success | 命令执行成功 | 0.103
配置1 | 2026-08-03 17:40:46 | 330 | 1 | 1 | ABORt:NR:MEValuation | Command | success | 命令执行成功 | 0.101
配置1 | 2026-08-03 17:40:46 | 331 | 1 | 1 | SLEEP 200 | Sleep | success | 睡眠完成 (200毫秒) | 0.2
配置1 | 2026-08-03 17:40:47 | 331 | 1 | 1 | CONFigure:NR:MEValuation:REPetition SINGLESHOT | Command | success | 命令执行成功 | 0.102
配置1 | 2026-08-03 17:40:47 | 332 | 1 | 1 | CONFigure:NR:BLER:REPetition SINGLESHOT | Command | success | 命令执行成功 | 0.103
配置1 | 2026-08-03 17:40:47 | 333 | 1 | 1 | INITiate:NR:BLER | Command | success | 命令执行成功 | 0.102
配置1 | 2026-08-03 17:40:47 | 334 | 1 | 1 | INITiate:NR:MEValuation | Command | success | 命令执行成功 | 0.102
配置1 | 2026-08-03 17:40:47 | 335 | 1 | 1 | SLEEP 500 | Sleep | success | 睡眠完成 (500毫秒) | 0.5
配置1 | 2026-08-03 17:40:48 | 335 | 1 | 1 | FETCh:NR:BLER:STATe? | Check | success | 第1次查询命令执行成功 ¦ 末次结果: RDY | 0.003
配置1 | 2026-08-03 17:40:48 | 336 | 1 | 1 | FETCh:NR:BLER:DL:RESult? | Command | success | 0,67,67,0,0,150147,150147,0.000,0.000,2481.769,2481.769 | 0.003
配置1 | 2026-08-03 17:40:48 | 337 | 1 | 1 | FETCh:NR:BLER:UL:RESult? | Command | success | 0,67,67,0,0,111555,111555,0.000,0.000,666.000,666.000 | 0.003
配置1 | 2026-08-03 17:40:48 | 338 | 1 | 1 | FETCh:NR:MEValuation:TXP:AVG? | Command | success | 0,13.347 | 0.003
配置1 | 2026-08-03 17:40:48 | 339 | 1 | 1 | SLEEP 1000 | Sleep | success | 睡眠完成 (1000毫秒) | 1
配置1 | 2026-08-03 17:40:50 | 339 | 1 | 1 | CONFigure:CELL1:NR:CONFig:PMODe AUTO | Command | success | 命令执行成功 | 0.102
配置1 | 2026-08-03 17:40:50 | 340 | 1 | 1 | CONFigure:CELL1:NR:CONFig:RANGe Low | Command | success | 命令执行成功 | 0.103
配置1 | 2026-08-03 17:40:50 | 341 | 1 | 1 | CONFigure:CELL1:NR:SIGN:ARFCn? | Check | success | 第1次查询命令执行成功 ¦ 末次结果: 623334,623334 | 1.105
配置1 | 2026-08-03 17:40:51 | 342 | 1 | 1 | CONFigure:CELL1:NR:CONFig:PMODe MANUAL | Command | success | 命令执行成功 | 0.104
配置1 | 2026-08-03 17:40:52 | 343 | 1 | 1 | CONFigure:CELL1:NR:SIGN:CFSCommand 623334,AUTO,AUTO | Command | success | 命令执行成功 | 0.102
配置1 | 2026-08-03 17:40:52 | 344 | 1 | 1 | CONFigure:CELL1:NR:SIGN:CHANnel:SWITch | Command | success | 命令执行成功 | 0.101
配置1 | 2026-08-03 17:40:52 | 345 | 1 | 1 | SLEEP 5000 | Sleep | success | 睡眠完成 (5000毫秒) | 5
配置1 | 2026-08-03 17:41:02 | 345 | 1 | 1 | CONFigure:CELL1:NR:SIGN:UE:STATe? | Check | success | 第1次查询命令执行成功 ¦ 末次结果: "Connected" | 0.003
配置1 | 2026-08-03 17:41:02 | 346 | 1 | 1 | CONFigure:CELL1:NR:SIGN:SLOT:UPDate | Command | success | 命令执行成功 | 0.102
配置1 | 2026-08-03 17:41:02 | 347 | 1 | 1 | CONFigure:CELL1:NR:SIGN:SLOT:APPLy | Command | success | 命令执行成功 | 0.102
配置1 | 2026-08-03 17:41:02 | 348 | 1 | 1 | CONFigure:CELL1:LTE:SIGN:SUBFrame:APPLy | Command | success | 命令执行成功 | 0.102
配置1 | 2026-08-03 17:41:02 | 349 | 1 | 1 | SLEEP 2000 | Sleep | success | 睡眠完成 (2000毫秒) | 2
配置1 | 2026-08-03 17:41:06 | 349 | 1 | 1 | ABORt:NR:BLER | Command | success | 命令执行成功 | 0.102
配置1 | 2026-08-03 17:41:06 | 350 | 1 | 1 | ABORt:NR:MEValuation | Command | success | 命令执行成功 | 0.102
配置1 | 2026-08-03 17:41:06 | 351 | 1 | 1 | SLEEP 200 | Sleep | success | 睡眠完成 (200毫秒) | 0.2
配置1 | 2026-08-03 17:41:07 | 351 | 1 | 1 | CONFigure:NR:MEValuation:REPetition SINGLESHOT | Command | success | 命令执行成功 | 0.103
配置1 | 2026-08-03 17:41:07 | 352 | 1 | 1 | CONFigure:NR:BLER:REPetition SINGLESHOT | Command | success | 命令执行成功 | 0.103
配置1 | 2026-08-03 17:41:07 | 353 | 1 | 1 | INITiate:NR:BLER | Command | success | 命令执行成功 | 0.102
配置1 | 2026-08-03 17:41:07 | 354 | 1 | 1 | INITiate:NR:MEValuation | Command | success | 命令执行成功 | 0.102
配置1 | 2026-08-03 17:41:07 | 355 | 1 | 1 | SLEEP 500 | Sleep | success | 睡眠完成 (500毫秒) | 0.5
配置1 | 2026-08-03 17:41:08 | 355 | 1 | 1 | FETCh:NR:BLER:STATe? | Check | success | 第1次查询命令执行成功 ¦ 末次结果: RDY | 0.004
配置1 | 2026-08-03 17:41:08 | 356 | 1 | 1 | FETCh:NR:BLER:DL:RESult? | Command | success | 0,67,67,0,0,150147,150147,0.000,0.000,2481.769,2481.769 | 0.003
配置1 | 2026-08-03 17:41:08 | 357 | 1 | 1 | FETCh:NR:BLER:UL:RESult? | Command | success | 0,67,67,0,0,111555,111555,0.000,0.000,666.000,666.000 | 0.004
配置1 | 2026-08-03 17:41:08 | 358 | 1 | 1 | FETCh:NR:MEValuation:TXP:AVG? | Command | success | 0,16.672 | 0.009
配置1 | 2026-08-03 17:41:08 | 359 | 1 | 1 | SLEEP 1000 | Sleep | success | 睡眠完成 (1000毫秒) | 1
配置1 | 2026-08-03 17:41:10 | 359 | 1 | 1 | CONFigure:CELL1:NR:CONFig:PMODe AUTO | Command | success | 命令执行成功 | 0.103
配置1 | 2026-08-03 17:41:10 | 360 | 1 | 1 | CONFigure:CELL1:NR:SIGN:COMMon:FBANd:INDCator 79 | Command | success | 命令执行成功 | 0.102
配置1 | 2026-08-03 17:41:10 | 361 | 1 | 1 | CONFigure:CELL1:NR:SIGN:BWidth:DL BW100 | Command | success | 命令执行成功 | 0.101
配置1 | 2026-08-03 17:41:10 | 362 | 1 | 1 | CONFigure:CELL1:NR:SIGN:COMMon:FBANd:DL:SCSList:SCSPacing kHz30 | Command | success | 命令执行成功 | 0.101
配置1 | 2026-08-03 17:41:11 | 363 | 1 | 1 | CONFigure:CELL1:NR:CONFig:RANGe Low | Command | success | 命令执行成功 | 0.101
配置1 | 2026-08-03 17:41:11 | 364 | 1 | 1 | CONFigure:CELL1:NR:SIGN:ARFCn? | Check | success | 第1次查询命令执行成功 ¦ 末次结果: 696668,696668 | 1.107
配置1 | 2026-08-03 17:41:12 | 365 | 1 | 1 | CONFigure:CELL1:NR:CONFig:PMODe MANUAL | Command | success | 命令执行成功 | 0.106
配置1 | 2026-08-03 17:41:12 | 366 | 1 | 1 | CONFigure:CELL1:NR:SIGN:COMMon:FBANd:INDCator 79 | Command | success | 命令执行成功 | 0.102
配置1 | 2026-08-03 17:41:12 | 367 | 1 | 1 | CONFigure:CELL1:NR:SIGN:BWidth:DL BW100 | Command | success | 命令执行成功 | 0.101
配置1 | 2026-08-03 17:41:12 | 368 | 1 | 1 | CONFigure:CELL1:NR:SIGN:COMMon:FBANd:DL:SCSList:SCSPacing kHz30 | Command | success | 命令执行成功 | 0.101
配置1 | 2026-08-03 17:41:12 | 369 | 1 | 1 | CONFigure:CELL1:NR:SIGN:CFSCommand 696668,AUTO,AUTO | Command | success | 命令执行成功 | 0.101
配置1 | 2026-08-03 17:41:12 | 370 | 1 | 1 | CONFigure:CELL1:NR:SIGN:CHANnel:SWITch | Command | success | 命令执行成功 | 0.101
配置1 | 2026-08-03 17:41:12 | 371 | 1 | 1 | SLEEP 5000 | Sleep | success | 睡眠完成 (5000毫秒) | 5
配置1 | 2026-08-03 17:41:22 | 371 | 1 | 1 | CONFigure:CELL1:NR:SIGN:UE:STATe? | Check | success | 第1次查询命令执行成功 ¦ 末次结果: "Connected" | 0.004
配置1 | 2026-08-03 17:41:22 | 372 | 1 | 1 | CONFigure:CELL1:NR:SIGN:SLOT:UPDate | Command | success | 命令执行成功 | 0.102
配置1 | 2026-08-03 17:41:22 | 373 | 1 | 1 | CONFigure:CELL1:NR:SIGN:SLOT:APPLy | Command | success | 命令执行成功 | 0.102
配置1 | 2026-08-03 17:41:22 | 374 | 1 | 1 | CONFigure:CELL1:LTE:SIGN:SUBFrame:APPLy | Command | success | 命令执行成功 | 0.103
配置1 | 2026-08-03 17:41:23 | 375 | 1 | 1 | SLEEP 2000 | Sleep | success | 睡眠完成 (2000毫秒) | 2
配置1 | 2026-08-03 17:41:27 | 375 | 1 | 1 | ABORt:NR:BLER | Command | success | 命令执行成功 | 0.103
配置1 | 2026-08-03 17:41:27 | 376 | 1 | 1 | ABORt:NR:MEValuation | Command | success | 命令执行成功 | 0.104
配置1 | 2026-08-03 17:41:27 | 377 | 1 | 1 | SLEEP 200 | Sleep | success | 睡眠完成 (200毫秒) | 0.2
配置1 | 2026-08-03 17:41:27 | 377 | 1 | 1 | CONFigure:NR:MEValuation:REPetition SINGLESHOT | Command | success | 命令执行成功 | 0.103
配置1 | 2026-08-03 17:41:27 | 378 | 1 | 1 | CONFigure:NR:BLER:REPetition SINGLESHOT | Command | success | 命令执行成功 | 0.102
配置1 | 2026-08-03 17:41:27 | 379 | 1 | 1 | INITiate:NR:BLER | Command | success | 命令执行成功 | 0.102
配置1 | 2026-08-03 17:41:28 | 380 | 1 | 1 | INITiate:NR:MEValuation | Command | success | 命令执行成功 | 0.103
配置1 | 2026-08-03 17:41:28 | 381 | 1 | 1 | SLEEP 500 | Sleep | success | 睡眠完成 (500毫秒) | 0.5
配置1 | 2026-08-03 17:41:29 | 381 | 1 | 1 | FETCh:NR:BLER:STATe? | Check | success | 第1次查询命令执行成功 ¦ 末次结果: RDY | 0.001
配置1 | 2026-08-03 17:41:29 | 382 | 1 | 1 | FETCh:NR:BLER:DL:RESult? | Command | success | 0,67,67,0,0,150147,150147,0.000,0.000,2481.769,2481.769 | 0.001
配置1 | 2026-08-03 17:41:29 | 383 | 1 | 1 | FETCh:NR:BLER:UL:RESult? | Command | success | 0,67,67,0,0,111555,111555,0.000,0.000,666.000,666.000 | 0.001
配置1 | 2026-08-03 17:41:29 | 384 | 1 | 1 | FETCh:NR:MEValuation:TXP:AVG? | Command | success | 0,10.670 | 0.001
配置1 | 2026-08-03 17:41:29 | 385 | 1 | 1 | SLEEP 1000 | Sleep | success | 睡眠完成 (1000毫秒) | 1
配置1 | 2026-08-03 17:41:31 | 385 | 1 | 1 | CONFigure:CELL1:NR:CONFig:PMODe AUTO | Command | success | 命令执行成功 | 0.102
配置1 | 2026-08-03 17:41:31 | 386 | 1 | 1 | CONFigure:CELL1:NR:CONFig:RANGe Mid | Command | success | 命令执行成功 | 0.103
配置1 | 2026-08-03 17:41:31 | 387 | 1 | 1 | CONFigure:CELL1:NR:SIGN:ARFCn? | Check | success | 第1次查询命令执行成功 ¦ 末次结果: 713334,713334 | 1.15
配置1 | 2026-08-03 17:41:32 | 388 | 1 | 1 | CONFigure:CELL1:NR:CONFig:PMODe MANUAL | Command | success | 命令执行成功 | 0.103
配置1 | 2026-08-03 17:41:32 | 389 | 1 | 1 | CONFigure:CELL1:NR:SIGN:CFSCommand 713334,AUTO,AUTO | Command | success | 命令执行成功 | 0.103
配置1 | 2026-08-03 17:41:32 | 390 | 1 | 1 | CONFigure:CELL1:NR:SIGN:CHANnel:SWITch | Command | success | 命令执行成功 | 0.103
配置1 | 2026-08-03 17:41:32 | 391 | 1 | 1 | SLEEP 5000 | Sleep | success | 睡眠完成 (5000毫秒) | 5
配置1 | 2026-08-03 17:41:42 | 391 | 1 | 1 | CONFigure:CELL1:NR:SIGN:UE:STATe? | Check | success | 第1次查询命令执行成功 ¦ 末次结果: "Connected" | 0.003
配置1 | 2026-08-03 17:41:42 | 392 | 1 | 1 | CONFigure:CELL1:NR:SIGN:SLOT:UPDate | Command | success | 命令执行成功 | 0.102
配置1 | 2026-08-03 17:41:42 | 393 | 1 | 1 | CONFigure:CELL1:NR:SIGN:SLOT:APPLy | Command | success | 命令执行成功 | 0.102
配置1 | 2026-08-03 17:41:42 | 394 | 1 | 1 | CONFigure:CELL1:LTE:SIGN:SUBFrame:APPLy | Command | success | 命令执行成功 | 0.101
配置1 | 2026-08-03 17:41:42 | 395 | 1 | 1 | SLEEP 2000 | Sleep | success | 睡眠完成 (2000毫秒) | 2
配置1 | 2026-08-03 17:41:46 | 395 | 1 | 1 | ABORt:NR:BLER | Command | success | 命令执行成功 | 0.102
配置1 | 2026-08-03 17:41:47 | 396 | 1 | 1 | ABORt:NR:MEValuation | Command | success | 命令执行成功 | 0.103
配置1 | 2026-08-03 17:41:47 | 397 | 1 | 1 | SLEEP 200 | Sleep | success | 睡眠完成 (200毫秒) | 0.2
配置1 | 2026-08-03 17:41:47 | 397 | 1 | 1 | CONFigure:NR:MEValuation:REPetition SINGLESHOT | Command | success | 命令执行成功 | 0.102
配置1 | 2026-08-03 17:41:47 | 398 | 1 | 1 | CONFigure:NR:BLER:REPetition SINGLESHOT | Command | success | 命令执行成功 | 0.102
配置1 | 2026-08-03 17:41:47 | 399 | 1 | 1 | INITiate:NR:BLER | Command | success | 命令执行成功 | 0.102
配置1 | 2026-08-03 17:41:47 | 400 | 1 | 1 | INITiate:NR:MEValuation | Command | success | 命令执行成功 | 0.102
配置1 | 2026-08-03 17:41:48 | 401 | 1 | 1 | SLEEP 500 | Sleep | success | 睡眠完成 (500毫秒) | 0.5
配置1 | 2026-08-03 17:41:49 | 401 | 1 | 1 | FETCh:NR:BLER:STATe? | Check | success | 第1次查询命令执行成功 ¦ 末次结果: RDY | 0.003
配置1 | 2026-08-03 17:41:49 | 402 | 1 | 1 | FETCh:NR:BLER:DL:RESult? | Command | success | 0,67,67,0,0,150147,150147,0.000,0.000,2481.769,2481.769 | 0.003
配置1 | 2026-08-03 17:41:49 | 403 | 1 | 1 | FETCh:NR:BLER:UL:RESult? | Command | success | 0,67,67,0,0,111555,111555,0.000,0.000,666.000,666.000 | 0.003
配置1 | 2026-08-03 17:41:49 | 404 | 1 | 1 | FETCh:NR:MEValuation:TXP:AVG? | Command | success | 0,6.143 | 0.003
配置1 | 2026-08-03 17:41:49 | 405 | 1 | 1 | SLEEP 1000 | Sleep | success | 睡眠完成 (1000毫秒) | 1
配置1 | 2026-08-03 17:41:51 | 405 | 1 | 1 | CONFigure:CELL1:NR:CONFig:PMODe AUTO | Command | success | 命令执行成功 | 0.102
配置1 | 2026-08-03 17:41:51 | 406 | 1 | 1 | CONFigure:CELL1:NR:CONFig:RANGe High | Command | success | 命令执行成功 | 0.102
配置1 | 2026-08-03 17:41:51 | 407 | 1 | 1 | CONFigure:CELL1:NR:SIGN:ARFCn? | Check | success | 第1次查询命令执行成功 ¦ 末次结果: 730000,730000 | 1.105
配置1 | 2026-08-03 17:41:52 | 408 | 1 | 1 | CONFigure:CELL1:NR:CONFig:PMODe MANUAL | Command | success | 命令执行成功 | 0.102
配置1 | 2026-08-03 17:41:52 | 409 | 1 | 1 | CONFigure:CELL1:NR:SIGN:CFSCommand 730000,AUTO,AUTO | Command | success | 命令执行成功 | 0.102
配置1 | 2026-08-03 17:41:52 | 410 | 1 | 1 | CONFigure:CELL1:NR:SIGN:CHANnel:SWITch | Command | success | 命令执行成功 | 0.102
配置1 | 2026-08-03 17:41:52 | 411 | 1 | 1 | SLEEP 5000 | Sleep | success | 睡眠完成 (5000毫秒) | 5
配置1 | 2026-08-03 17:42:02 | 411 | 1 | 1 | CONFigure:CELL1:NR:SIGN:UE:STATe? | Check | failed | 第30次查询命令执行失败，预期值“Connected” ¦ 末次结果: "Registering" | 30.23
配置1 | 2026-08-03 17:42:32 | 441 | 1 | 1 | ABORt:NR:BLER | Command | success | 命令执行成功 | 0.103
配置1 | 2026-08-03 17:42:32 | 442 | 1 | 1 | ABORt:NR:MEValuation | Command | success | 命令执行成功 | 0.102
配置1 | 2026-08-03 17:42:32 | 443 | 1 | 1 | SLEEP 200 | Sleep | success | 睡眠完成 (200毫秒) | 0.2
配置1 | 2026-08-03 17:42:33 | 443 | 1 | 1 | CONFigure:NR:MEValuation:REPetition SINGLESHOT | Command | success | 命令执行成功 | 0.101
配置1 | 2026-08-03 17:42:33 | 444 | 1 | 1 | CONFigure:NR:BLER:REPetition SINGLESHOT | Command | success | 命令执行成功 | 0.102
配置1 | 2026-08-03 17:42:33 | 445 | 1 | 1 | INITiate:NR:BLER | Command | success | 命令执行成功 | 0.101
配置1 | 2026-08-03 17:42:33 | 446 | 1 | 1 | INITiate:NR:MEValuation | Command | success | 命令执行成功 | 0.102
配置1 | 2026-08-03 17:42:33 | 447 | 1 | 1 | SLEEP 500 | Sleep | success | 睡眠完成 (500毫秒) | 0.5
配置1 | 2026-08-03 17:42:34 | 447 | 1 | 1 | FETCh:NR:BLER:STATe? | Check | failed | 第2次查询命令执行失败，预期值“RDY” ¦ 末次结果: RUN | 2.01
配置1 | 2026-08-03 17:42:36 | 449 | 1 | 1 | FETCh:NR:BLER:DL:RESult? | Command | success | 0,0,0,0,0,0,0,0.000,0.000,0.000,0.000 | 0.003
配置1 | 2026-08-03 17:42:36 | 450 | 1 | 1 | FETCh:NR:BLER:UL:RESult? | Command | success | 0,0,0,0,0,0,0,0.000,0.000,0.000,0.000 | 0.002
配置1 | 2026-08-03 17:42:36 | 451 | 1 | 1 | FETCh:NR:MEValuation:TXP:AVG? | Command | success | 0,-28.069 | 0.002
配置1 | 2026-08-03 17:42:36 | 452 | 1 | 1 | CONFigure:CELL1:NR:CONFig:PMODe AUTO | Command | success | 命令执行成功 | 0.102
配置1 | 2026-08-03 17:42:36 | 453 | 1 | 1 | CONFigure:CELL1:NR:CONFig:RANGe Low | Command | success | 命令执行成功 | 0.102
配置1 | 2026-08-03 17:42:36 | 454 | 1 | 1 | CONFigure:CELL1:NR:SIGN:ARFCn? | Check | success | 第1次查询命令执行成功 ¦ 末次结果: 696668,696668 | 1.105
配置1 | 2026-08-03 17:42:37 | 455 | 1 | 1 | CONFigure:CELL1:NR:CONFig:PMODe MANUAL | Command | success | 命令执行成功 | 0.103
配置1 | 2026-08-03 17:42:38 | 456 | 1 | 1 | CONFigure:CELL1:NR:SIGN:CFSCommand 696668,AUTO,AUTO | Command | success | 命令执行成功 | 0.102
配置1 | 2026-08-03 17:42:38 | 457 | 1 | 1 | CONFigure:CELL1:NR:SIGN:CHANnel:SWITch | Command | success | 命令执行成功 | 0.102
配置1 | 2026-08-03 17:42:38 | 458 | 1 | 1 | SLEEP 5000 | Sleep | success | 睡眠完成 (5000毫秒) | 5
配置1 | 2026-08-03 17:42:48 | 458 | 1 | 1 | CONFigure:CELL1:NR:SIGN:UE:STATe? | Check | success | 第1次查询命令执行成功 ¦ 末次结果: "Connected" | 0.003
配置1 | 2026-08-03 17:42:48 | 459 | 1 | 1 | CONFigure:CELL1:NR:SIGN:SLOT:UPDate | Command | success | 命令执行成功 | 0.102
配置1 | 2026-08-03 17:42:48 | 460 | 1 | 1 | CONFigure:CELL1:NR:SIGN:SLOT:APPLy | Command | success | 命令执行成功 | 0.101
配置1 | 2026-08-03 17:42:48 | 461 | 1 | 1 | CONFigure:CELL1:LTE:SIGN:SUBFrame:APPLy | Command | success | 命令执行成功 | 0.103
配置1 | 2026-08-03 17:42:48 | 462 | 1 | 1 | SLEEP 2000 | Sleep | success | 睡眠完成 (2000毫秒) | 2
配置1 | 2026-08-03 17:42:52 | 462 | 1 | 1 | ABORt:NR:BLER | Command | success | 命令执行成功 | 0.102
配置1 | 2026-08-03 17:42:52 | 463 | 1 | 1 | ABORt:NR:MEValuation | Command | success | 命令执行成功 | 0.101
配置1 | 2026-08-03 17:42:52 | 464 | 1 | 1 | SLEEP 200 | Sleep | success | 睡眠完成 (200毫秒) | 0.2
配置1 | 2026-08-03 17:42:53 | 464 | 1 | 1 | CONFigure:NR:MEValuation:REPetition SINGLESHOT | Command | success | 命令执行成功 | 0.124
配置1 | 2026-08-03 17:42:53 | 465 | 1 | 1 | CONFigure:NR:BLER:REPetition SINGLESHOT | Command | success | 命令执行成功 | 0.102
配置1 | 2026-08-03 17:42:53 | 466 | 1 | 1 | INITiate:NR:BLER | Command | success | 命令执行成功 | 0.103
配置1 | 2026-08-03 17:42:53 | 467 | 1 | 1 | INITiate:NR:MEValuation | Command | success | 命令执行成功 | 0.101
配置1 | 2026-08-03 17:42:53 | 468 | 1 | 1 | SLEEP 500 | Sleep | success | 睡眠完成 (500毫秒) | 0.5
配置1 | 2026-08-03 17:42:54 | 468 | 1 | 1 | FETCh:NR:BLER:STATe? | Check | success | 第1次查询命令执行成功 ¦ 末次结果: RDY | 0.003
配置1 | 2026-08-03 17:42:54 | 469 | 1 | 1 | FETCh:NR:BLER:DL:RESult? | Command | success | 0,67,67,0,0,150147,150147,0.000,0.000,2481.769,2481.769 | 0.003
配置1 | 2026-08-03 17:42:54 | 470 | 1 | 1 | FETCh:NR:BLER:UL:RESult? | Command | success | 0,67,67,0,0,111555,111555,0.000,0.000,666.000,666.000 | 0.004
配置1 | 2026-08-03 17:42:54 | 471 | 1 | 1 | FETCh:NR:MEValuation:TXP:AVG? | Command | success | 0,10.164 | 0.003
配置1 | 2026-08-03 17:42:54 | 472 | 1 | 1 | SLEEP 1000 | Sleep | success | 睡眠完成 (1000毫秒) | 1
配置1 | 2026-08-03 17:42:56 | 472 | 1 | 1 | CONFigure:CELL1:NR:CONFig:PMODe AUTO | Command | success | 命令执行成功 | 0.103
配置1 | 2026-08-03 17:42:56 | 473 | 1 | 1 | CONFigure:CELL1:NR:SIGN:COMMon:FBANd:INDCator 41 | Command | success | 命令执行成功 | 0.102
配置1 | 2026-08-03 17:42:56 | 474 | 1 | 1 | CONFigure:CELL1:NR:SIGN:BWidth:DL BW100 | Command | success | 命令执行成功 | 0.102
配置1 | 2026-08-03 17:42:56 | 475 | 1 | 1 | CONFigure:CELL1:NR:SIGN:COMMon:FBANd:DL:SCSList:SCSPacing kHz30 | Command | success | 命令执行成功 | 0.101
配置1 | 2026-08-03 17:42:57 | 476 | 1 | 1 | CONFigure:CELL1:NR:CONFig:RANGe Low | Command | success | 命令执行成功 | 0.101
配置1 | 2026-08-03 17:42:57 | 477 | 1 | 1 | CONFigure:CELL1:NR:SIGN:ARFCn? | Check | success | 第1次查询命令执行成功 ¦ 末次结果: 509202,509202 | 1.105
配置1 | 2026-08-03 17:42:58 | 478 | 1 | 1 | CONFigure:CELL1:NR:CONFig:PMODe MANUAL | Command | success | 命令执行成功 | 0.128
配置1 | 2026-08-03 17:42:58 | 479 | 1 | 1 | CONFigure:CELL1:NR:SIGN:COMMon:FBANd:INDCator 41 | Command | success | 命令执行成功 | 0.101
配置1 | 2026-08-03 17:42:58 | 480 | 1 | 1 | CONFigure:CELL1:NR:SIGN:BWidth:DL BW100 | Command | success | 命令执行成功 | 0.101
配置1 | 2026-08-03 17:42:58 | 481 | 1 | 1 | CONFigure:CELL1:NR:SIGN:COMMon:FBANd:DL:SCSList:SCSPacing kHz30 | Command | success | 命令执行成功 | 0.101
配置1 | 2026-08-03 17:42:58 | 482 | 1 | 1 | CONFigure:CELL1:NR:SIGN:CFSCommand 509202,AUTO,AUTO | Command | success | 命令执行成功 | 0.101
配置1 | 2026-08-03 17:42:58 | 483 | 1 | 1 | CONFigure:CELL1:NR:SIGN:CHANnel:SWITch | Command | success | 命令执行成功 | 0.102
配置1 | 2026-08-03 17:42:58 | 484 | 1 | 1 | SLEEP 5000 | Sleep | success | 睡眠完成 (5000毫秒) | 5
配置1 | 2026-08-03 17:43:08 | 484 | 1 | 1 | CONFigure:CELL1:NR:SIGN:UE:STATe? | Check | success | 第1次查询命令执行成功 ¦ 末次结果: "Connected" | 0.003
配置1 | 2026-08-03 17:43:08 | 485 | 1 | 1 | CONFigure:CELL1:NR:SIGN:SLOT:UPDate | Command | success | 命令执行成功 | 0.103
配置1 | 2026-08-03 17:43:08 | 486 | 1 | 1 | CONFigure:CELL1:NR:SIGN:SLOT:APPLy | Command | success | 命令执行成功 | 0.101
配置1 | 2026-08-03 17:43:08 | 487 | 1 | 1 | CONFigure:CELL1:LTE:SIGN:SUBFrame:APPLy | Command | success | 命令执行成功 | 0.102
配置1 | 2026-08-03 17:43:09 | 488 | 1 | 1 | SLEEP 2000 | Sleep | success | 睡眠完成 (2000毫秒) | 2
配置1 | 2026-08-03 17:43:13 | 488 | 1 | 1 | ABORt:NR:BLER | Command | success | 命令执行成功 | 0.101
配置1 | 2026-08-03 17:43:13 | 489 | 1 | 1 | ABORt:NR:MEValuation | Command | success | 命令执行成功 | 0.103
配置1 | 2026-08-03 17:43:13 | 490 | 1 | 1 | SLEEP 200 | Sleep | success | 睡眠完成 (200毫秒) | 0.2
配置1 | 2026-08-03 17:43:13 | 490 | 1 | 1 | CONFigure:NR:MEValuation:REPetition SINGLESHOT | Command | success | 命令执行成功 | 0.102
配置1 | 2026-08-03 17:43:13 | 491 | 1 | 1 | CONFigure:NR:BLER:REPetition SINGLESHOT | Command | success | 命令执行成功 | 0.101
配置1 | 2026-08-03 17:43:13 | 492 | 1 | 1 | INITiate:NR:BLER | Command | success | 命令执行成功 | 0.101
配置1 | 2026-08-03 17:43:13 | 493 | 1 | 1 | INITiate:NR:MEValuation | Command | success | 命令执行成功 | 0.102
配置1 | 2026-08-03 17:43:14 | 494 | 1 | 1 | SLEEP 500 | Sleep | success | 睡眠完成 (500毫秒) | 0.5
配置1 | 2026-08-03 17:43:15 | 494 | 1 | 1 | FETCh:NR:BLER:STATe? | Check | success | 第1次查询命令执行成功 ¦ 末次结果: RDY | 0.002
配置1 | 2026-08-03 17:43:15 | 495 | 1 | 1 | FETCh:NR:BLER:DL:RESult? | Command | success | 0,67,67,0,0,150147,150147,0.000,0.000,2481.769,2481.769 | 0.001
配置1 | 2026-08-03 17:43:15 | 496 | 1 | 1 | FETCh:NR:BLER:UL:RESult? | Command | success | 0,67,67,0,0,111555,111555,0.000,0.000,666.000,666.000 | 0.001
配置1 | 2026-08-03 17:43:15 | 497 | 1 | 1 | FETCh:NR:MEValuation:TXP:AVG? | Command | success | 0,18.426 | 0.001
配置1 | 2026-08-03 17:43:15 | 498 | 1 | 1 | SLEEP 1000 | Sleep | success | 睡眠完成 (1000毫秒) | 1
配置1 | 2026-08-03 17:43:17 | 498 | 1 | 1 | CONFigure:CELL1:NR:CONFig:PMODe AUTO | Command | success | 命令执行成功 | 0.103
配置1 | 2026-08-03 17:43:17 | 499 | 1 | 1 | CONFigure:CELL1:NR:CONFig:RANGe Mid | Command | success | 命令执行成功 | 0.102
配置1 | 2026-08-03 17:43:17 | 500 | 1 | 1 | CONFigure:CELL1:NR:SIGN:ARFCn? | Check | success | 第1次查询命令执行成功 ¦ 末次结果: 518598,518598 | 1.106
配置1 | 2026-08-03 17:43:18 | 501 | 1 | 1 | CONFigure:CELL1:NR:CONFig:PMODe MANUAL | Command | success | 命令执行成功 | 0.104
配置1 | 2026-08-03 17:43:18 | 502 | 1 | 1 | CONFigure:CELL1:NR:SIGN:CFSCommand 518598,AUTO,AUTO | Command | success | 命令执行成功 | 0.101
配置1 | 2026-08-03 17:43:18 | 503 | 1 | 1 | CONFigure:CELL1:NR:SIGN:CHANnel:SWITch | Command | success | 命令执行成功 | 0.102
配置1 | 2026-08-03 17:43:18 | 504 | 1 | 1 | SLEEP 5000 | Sleep | success | 睡眠完成 (5000毫秒) | 5
配置1 | 2026-08-03 17:43:28 | 504 | 1 | 1 | CONFigure:CELL1:NR:SIGN:UE:STATe? | Check | success | 第1次查询命令执行成功 ¦ 末次结果: "Connected" | 0.005
配置1 | 2026-08-03 17:43:28 | 505 | 1 | 1 | CONFigure:CELL1:NR:SIGN:SLOT:UPDate | Command | success | 命令执行成功 | 0.104
配置1 | 2026-08-03 17:43:28 | 506 | 1 | 1 | CONFigure:CELL1:NR:SIGN:SLOT:APPLy | Command | success | 命令执行成功 | 0.102
配置1 | 2026-08-03 17:43:28 | 507 | 1 | 1 | CONFigure:CELL1:LTE:SIGN:SUBFrame:APPLy | Command | success | 命令执行成功 | 0.102
配置1 | 2026-08-03 17:43:28 | 508 | 1 | 1 | SLEEP 2000 | Sleep | success | 睡眠完成 (2000毫秒) | 2
配置1 | 2026-08-03 17:43:32 | 508 | 1 | 1 | ABORt:NR:BLER | Command | success | 命令执行成功 | 0.102
配置1 | 2026-08-03 17:43:33 | 509 | 1 | 1 | ABORt:NR:MEValuation | Command | success | 命令执行成功 | 0.103
配置1 | 2026-08-03 17:43:33 | 510 | 1 | 1 | SLEEP 200 | Sleep | success | 睡眠完成 (200毫秒) | 0.2
配置1 | 2026-08-03 17:43:33 | 510 | 1 | 1 | CONFigure:NR:MEValuation:REPetition SINGLESHOT | Command | success | 命令执行成功 | 0.103
配置1 | 2026-08-03 17:43:33 | 511 | 1 | 1 | CONFigure:NR:BLER:REPetition SINGLESHOT | Command | success | 命令执行成功 | 0.102
配置1 | 2026-08-03 17:43:33 | 512 | 1 | 1 | INITiate:NR:BLER | Command | success | 命令执行成功 | 0.102
配置1 | 2026-08-03 17:43:33 | 513 | 1 | 1 | INITiate:NR:MEValuation | Command | success | 命令执行成功 | 0.102
配置1 | 2026-08-03 17:43:33 | 514 | 1 | 1 | SLEEP 500 | Sleep | success | 睡眠完成 (500毫秒) | 0.5
配置1 | 2026-08-03 17:43:34 | 514 | 1 | 1 | FETCh:NR:BLER:STATe? | Check | success | 第1次查询命令执行成功 ¦ 末次结果: RDY | 0.002
配置1 | 2026-08-03 17:43:34 | 515 | 1 | 1 | FETCh:NR:BLER:DL:RESult? | Command | success | 0,67,67,0,0,150147,150147,0.000,0.000,2481.769,2481.769 | 0.001
配置1 | 2026-08-03 17:43:34 | 516 | 1 | 1 | FETCh:NR:BLER:UL:RESult? | Command | success | 0,67,67,0,0,111555,111555,0.000,0.000,666.000,666.000 | 0.001
配置1 | 2026-08-03 17:43:34 | 517 | 1 | 1 | FETCh:NR:MEValuation:TXP:AVG? | Command | success | 0,19.476 | 0.001
配置1 | 2026-08-03 17:43:34 | 518 | 1 | 1 | SLEEP 1000 | Sleep | success | 睡眠完成 (1000毫秒) | 1
配置1 | 2026-08-03 17:43:36 | 518 | 1 | 1 | CONFigure:CELL1:NR:CONFig:PMODe AUTO | Command | success | 命令执行成功 | 0.101
配置1 | 2026-08-03 17:43:37 | 519 | 1 | 1 | CONFigure:CELL1:NR:CONFig:RANGe High | Command | success | 命令执行成功 | 0.102
配置1 | 2026-08-03 17:43:37 | 520 | 1 | 1 | CONFigure:CELL1:NR:SIGN:ARFCn? | Check | success | 第1次查询命令执行成功 ¦ 末次结果: 528000,528000 | 1.109
配置1 | 2026-08-03 17:43:38 | 521 | 1 | 1 | CONFigure:CELL1:NR:CONFig:PMODe MANUAL | Command | success | 命令执行成功 | 0.105
配置1 | 2026-08-03 17:43:38 | 522 | 1 | 1 | CONFigure:CELL1:NR:SIGN:CFSCommand 528000,AUTO,AUTO | Command | success | 命令执行成功 | 0.102
配置1 | 2026-08-03 17:43:38 | 523 | 1 | 1 | CONFigure:CELL1:NR:SIGN:CHANnel:SWITch | Command | success | 命令执行成功 | 0.102
配置1 | 2026-08-03 17:43:38 | 524 | 1 | 1 | SLEEP 5000 | Sleep | success | 睡眠完成 (5000毫秒) | 5
配置1 | 2026-08-03 17:43:48 | 524 | 1 | 1 | CONFigure:CELL1:NR:SIGN:UE:STATe? | Check | success | 第1次查询命令执行成功 ¦ 末次结果: "Connected" | 0.003
配置1 | 2026-08-03 17:43:48 | 525 | 1 | 1 | CONFigure:CELL1:NR:SIGN:SLOT:UPDate | Command | success | 命令执行成功 | 0.102
配置1 | 2026-08-03 17:43:48 | 526 | 1 | 1 | CONFigure:CELL1:NR:SIGN:SLOT:APPLy | Command | success | 命令执行成功 | 0.101
配置1 | 2026-08-03 17:43:48 | 527 | 1 | 1 | CONFigure:CELL1:LTE:SIGN:SUBFrame:APPLy | Command | success | 命令执行成功 | 0.102
配置1 | 2026-08-03 17:43:48 | 528 | 1 | 1 | SLEEP 2000 | Sleep | success | 睡眠完成 (2000毫秒) | 2
配置1 | 2026-08-03 17:43:52 | 528 | 1 | 1 | ABORt:NR:BLER | Command | success | 命令执行成功 | 0.103
配置1 | 2026-08-03 17:43:52 | 529 | 1 | 1 | ABORt:NR:MEValuation | Command | success | 命令执行成功 | 0.102
配置1 | 2026-08-03 17:43:53 | 530 | 1 | 1 | SLEEP 200 | Sleep | success | 睡眠完成 (200毫秒) | 0.2
配置1 | 2026-08-03 17:43:53 | 530 | 1 | 1 | CONFigure:NR:MEValuation:REPetition SINGLESHOT | Command | success | 命令执行成功 | 0.103
配置1 | 2026-08-03 17:43:53 | 531 | 1 | 1 | CONFigure:NR:BLER:REPetition SINGLESHOT | Command | success | 命令执行成功 | 0.103
配置1 | 2026-08-03 17:43:53 | 532 | 1 | 1 | INITiate:NR:BLER | Command | success | 命令执行成功 | 0.103
配置1 | 2026-08-03 17:43:53 | 533 | 1 | 1 | INITiate:NR:MEValuation | Command | success | 命令执行成功 | 0.102
配置1 | 2026-08-03 17:43:53 | 534 | 1 | 1 | SLEEP 500 | Sleep | success | 睡眠完成 (500毫秒) | 0.5
配置1 | 2026-08-03 17:43:54 | 534 | 1 | 1 | FETCh:NR:BLER:STATe? | Check | success | 第1次查询命令执行成功 ¦ 末次结果: RDY | 0.003
配置1 | 2026-08-03 17:43:54 | 535 | 1 | 1 | FETCh:NR:BLER:DL:RESult? | Command | success | 0,67,67,0,0,150147,150147,0.000,0.000,2481.769,2481.769 | 0.002
配置1 | 2026-08-03 17:43:54 | 536 | 1 | 1 | FETCh:NR:BLER:UL:RESult? | Command | success | 0,67,67,0,0,111555,111555,0.000,0.000,666.000,666.000 | 0.002
配置1 | 2026-08-03 17:43:54 | 537 | 1 | 1 | FETCh:NR:MEValuation:TXP:AVG? | Command | success | 0,19.705 | 0.003
配置1 | 2026-08-03 17:43:54 | 538 | 1 | 1 | SLEEP 1000 | Sleep | success | 睡眠完成 (1000毫秒) | 1
配置1 | 2026-08-03 17:43:56 | 538 | 1 | 1 | CONFigure:CELL1:NR:CONFig:PMODe AUTO | Command | success | 命令执行成功 | 0.11
配置1 | 2026-08-03 17:43:56 | 539 | 1 | 1 | CONFigure:CELL1:NR:CONFig:RANGe Low | Command | success | 命令执行成功 | 0.12
配置1 | 2026-08-03 17:43:57 | 540 | 1 | 1 | CONFigure:CELL1:NR:SIGN:ARFCn? | Check | success | 第1次查询命令执行成功 ¦ 末次结果: 509202,509202 | 1.104
配置1 | 2026-08-03 17:43:58 | 541 | 1 | 1 | CONFigure:CELL1:NR:CONFig:PMODe MANUAL | Command | success | 命令执行成功 | 0.103
配置1 | 2026-08-03 17:43:58 | 542 | 1 | 1 | CONFigure:CELL1:NR:SIGN:CFSCommand 509202,AUTO,AUTO | Command | success | 命令执行成功 | 0.103
配置1 | 2026-08-03 17:43:58 | 543 | 1 | 1 | CONFigure:CELL1:NR:SIGN:CHANnel:SWITch | Command | success | 命令执行成功 | 0.103
配置1 | 2026-08-03 17:43:58 | 544 | 1 | 1 | SLEEP 5000 | Sleep | success | 睡眠完成 (5000毫秒) | 5
配置1 | 2026-08-03 17:44:08 | 544 | 1 | 1 | CONFigure:CELL1:NR:SIGN:UE:STATe? | Check | success | 第1次查询命令执行成功 ¦ 末次结果: "Connected" | 0.002
配置1 | 2026-08-03 17:44:08 | 545 | 1 | 1 | CONFigure:CELL1:NR:SIGN:SLOT:UPDate | Command | success | 命令执行成功 | 0.102
配置1 | 2026-08-03 17:44:08 | 546 | 1 | 1 | CONFigure:CELL1:NR:SIGN:SLOT:APPLy | Command | success | 命令执行成功 | 0.102
配置1 | 2026-08-03 17:44:08 | 547 | 1 | 1 | CONFigure:CELL1:LTE:SIGN:SUBFrame:APPLy | Command | success | 命令执行成功 | 0.102
配置1 | 2026-08-03 17:44:08 | 548 | 1 | 1 | SLEEP 2000 | Sleep | success | 睡眠完成 (2000毫秒) | 2
配置1 | 2026-08-03 17:44:12 | 548 | 1 | 1 | ABORt:NR:BLER | Command | success | 命令执行成功 | 0.103
配置1 | 2026-08-03 17:44:12 | 549 | 1 | 1 | ABORt:NR:MEValuation | Command | success | 命令执行成功 | 0.102
配置1 | 2026-08-03 17:44:12 | 550 | 1 | 1 | SLEEP 200 | Sleep | success | 睡眠完成 (200毫秒) | 0.2
配置1 | 2026-08-03 17:44:13 | 550 | 1 | 1 | CONFigure:NR:MEValuation:REPetition SINGLESHOT | Command | success | 命令执行成功 | 0.102
配置1 | 2026-08-03 17:44:13 | 551 | 1 | 1 | CONFigure:NR:BLER:REPetition SINGLESHOT | Command | success | 命令执行成功 | 0.102
配置1 | 2026-08-03 17:44:13 | 552 | 1 | 1 | INITiate:NR:BLER | Command | success | 命令执行成功 | 0.102
配置1 | 2026-08-03 17:44:13 | 553 | 1 | 1 | INITiate:NR:MEValuation | Command | success | 命令执行成功 | 0.102
配置1 | 2026-08-03 17:44:13 | 554 | 1 | 1 | SLEEP 500 | Sleep | success | 睡眠完成 (500毫秒) | 0.5
配置1 | 2026-08-03 17:44:14 | 554 | 1 | 1 | FETCh:NR:BLER:STATe? | Check | success | 第1次查询命令执行成功 ¦ 末次结果: RDY | 0.003
配置1 | 2026-08-03 17:44:14 | 555 | 1 | 1 | FETCh:NR:BLER:DL:RESult? | Command | success | 0,67,67,0,0,150147,150147,0.000,0.000,2481.769,2481.769 | 0.003
配置1 | 2026-08-03 17:44:14 | 556 | 1 | 1 | FETCh:NR:BLER:UL:RESult? | Command | success | 0,67,67,0,0,111555,111555,0.000,0.000,666.000,666.000 | 0.005
配置1 | 2026-08-03 17:44:14 | 557 | 1 | 1 | FETCh:NR:MEValuation:TXP:AVG? | Command | success | 0,19.942 | 0.003
配置1 | 2026-08-03 17:44:14 | 558 | 1 | 1 | SLEEP 1000 | Sleep | success | 睡眠完成 (1000毫秒) | 1
配置1 | 2026-08-03 17:44:16 | 558 | 1 | 1 | ABORt:NR:BLER | Command | success | 命令执行成功 | 0.103
配置1 | 2026-08-03 17:44:16 | 559 | 1 | 1 | ABORt:NR:MEValuation | Command | success | 命令执行成功 | 0.102
配置1 | 2026-08-03 17:44:16 | 560 | 1 | 1 | CONFigure:NR:MEValuation:RESult OFF,OFF,OFF,OFF,OFF,OFF | Command | success | 命令执行成功 | 0.102
配置1 | 2026-08-03 17:44:17 | 561 | 1 | 1 | SLEEP 1000 | Sleep | success | 睡眠完成 (1000毫秒) | 1
配置1 | 2026-08-03 17:44:19 | 561 | 1 | 1 | CONFigure:CELL1:NR:CONFig:PMODe AUTO | Command | success | 命令执行成功 | 0.102
配置1 | 2026-08-03 17:44:19 | 562 | 1 | 1 | CONFigure:CELL1:NR:SIGN:COMMon:FBANd:INDCator 78 | Command | success | 命令执行成功 | 0.101
配置1 | 2026-08-03 17:44:19 | 563 | 1 | 1 | CONFigure:CELL1:NR:SIGN:BWidth:DL BW100 | Command | success | 命令执行成功 | 0.101
配置1 | 2026-08-03 17:44:19 | 564 | 1 | 1 | CONFigure:CELL1:NR:SIGN:COMMon:FBANd:DL:SCSList:SCSPacing kHz30 | Command | success | 命令执行成功 | 0.101
配置1 | 2026-08-03 17:44:19 | 565 | 1 | 1 | CONFigure:CELL1:NR:CONFig:RANGe Low | Command | success | 命令执行成功 | 0.101
配置1 | 2026-08-03 17:44:19 | 566 | 1 | 1 | CONFigure:CELL1:NR:SIGN:ARFCn? | Check | success | 第1次查询命令执行成功 ¦ 末次结果: 623334,623334 | 1.104
配置1 | 2026-08-03 17:44:20 | 567 | 1 | 1 | CONFigure:CELL1:NR:CONFig:PMODe MANUAL | Command | success | 命令执行成功 | 0.102
配置1 | 2026-08-03 17:44:20 | 568 | 1 | 1 | CONFigure:CELL1:NR:SIGN:COMMon:FBANd:INDCator 78 | Command | success | 命令执行成功 | 0.101
配置1 | 2026-08-03 17:44:20 | 569 | 1 | 1 | CONFigure:CELL1:NR:SIGN:BWidth:DL BW100 | Command | success | 命令执行成功 | 0.101
配置1 | 2026-08-03 17:44:20 | 570 | 1 | 1 | CONFigure:CELL1:NR:SIGN:COMMon:FBANd:DL:SCSList:SCSPacing kHz30 | Command | success | 命令执行成功 | 0.108
配置1 | 2026-08-03 17:44:20 | 571 | 1 | 1 | CONFigure:CELL1:NR:SIGN:CFSCommand 623334,AUTO,AUTO | Command | success | 命令执行成功 | 0.102
配置1 | 2026-08-03 17:44:21 | 572 | 1 | 1 | CONFigure:CELL1:LTE:SIGN:BAND:DL OB1 | Command | success | 命令执行成功 | 0.103
配置1 | 2026-08-03 17:44:21 | 573 | 1 | 1 | CONFigure:CELL1:LTE:SIGN:BWidth BW_20 | Command | success | 命令执行成功 | 0.102
配置1 | 2026-08-03 17:44:21 | 574 | 1 | 1 | CONFigure:CELL1:LTE:SIGN:ARFCn:DL 300 | Command | success | 命令执行成功 | 0.103
配置1 | 2026-08-03 17:44:21 | 575 | 1 | 1 | CONFigure:CELL1:NR:SIGN:CHANnel:SWITch | Command | success | 命令执行成功 | 0.102
配置1 | 2026-08-03 17:44:21 | 576 | 1 | 1 | SLEEP 5000 | Sleep | success | 睡眠完成 (5000毫秒) | 5
配置1 | 2026-08-03 17:44:31 | 576 | 1 | 1 | CONFigure:CELL1:NR:SIGN:UE:STATe? | Check | success | 第1次查询命令执行成功 ¦ 末次结果: "Connected" | 0.003
配置1 | 2026-08-03 17:44:31 | 577 | 1 | 1 | CONFigure:CELL1:NR:SIGN:SLOT:UPDate | Command | success | 命令执行成功 | 0.103
配置1 | 2026-08-03 17:44:31 | 578 | 1 | 1 | CONFigure:CELL1:NR:SIGN:SLOT:APPLy | Command | success | 命令执行成功 | 0.102
配置1 | 2026-08-03 17:44:31 | 579 | 1 | 1 | CONFigure:CELL1:LTE:SIGN:SUBFrame:APPLy | Command | success | 命令执行成功 | 0.102
配置1 | 2026-08-03 17:44:31 | 580 | 1 | 1 | SLEEP 2000 | Sleep | success | 睡眠完成 (2000毫秒) | 2
配置1 | 2026-08-03 17:44:35 | 580 | 1 | 1 | ABORt:LTE:BLER | Command | success | 命令执行成功 | 0.104
配置1 | 2026-08-03 17:44:35 | 581 | 1 | 1 | ABORt:LTE:TXP | Command | success | 命令执行成功 | 0.101
配置1 | 2026-08-03 17:44:36 | 582 | 1 | 1 | SLEEP 200 | Sleep | success | 睡眠完成 (200毫秒) | 0.2
配置1 | 2026-08-03 17:44:36 | 582 | 1 | 1 | CONFigure:LTE:TXP:REPetition SINGLESHOT | Command | success | 命令执行成功 | 0.103
配置1 | 2026-08-03 17:44:36 | 583 | 1 | 1 | CONFigure:LTE:BLER:REPetition SINGLESHOT | Command | success | 命令执行成功 | 0.102
配置1 | 2026-08-03 17:44:36 | 584 | 1 | 1 | INITiate:LTE:BLER | Command | success | 命令执行成功 | 0.102
配置1 | 2026-08-03 17:44:36 | 585 | 1 | 1 | INITiate:LTE:TXP | Command | success | 命令执行成功 | 0.102
配置1 | 2026-08-03 17:44:36 | 586 | 1 | 1 | SLEEP 500 | Sleep | success | 睡眠完成 (500毫秒) | 0.5
配置1 | 2026-08-03 17:44:37 | 586 | 1 | 1 | FETCh:LTE:BLER:STATe? | Check | success | 第1次查询命令执行成功 ¦ 末次结果: RDY | 0.003
配置1 | 2026-08-03 17:44:37 | 587 | 1 | 1 | FETCh:LTE:BLER:DL:RESult? | Command | success | 0,67,67,0,0,73365,73365,0.000,0.000,221.647,221.647 | 0.003
配置1 | 2026-08-03 17:44:37 | 588 | 1 | 1 | FETCh:LTE:BLER:UL:RESult? | Command | success | 0,67,67,0,0,18559,18559,0.000,0.000,56.069,56.069 | 0.005
配置1 | 2026-08-03 17:44:37 | 589 | 1 | 1 | FETCh:LTE:TXP:AVG? | Command | success | 0,15.332 | 0.003
配置1 | 2026-08-03 17:44:37 | 590 | 1 | 1 | SLEEP 1000 | Sleep | success | 睡眠完成 (1000毫秒) | 1
配置1 | 2026-08-03 17:44:39 | 590 | 1 | 1 | CONFigure:CELL1:NR:CONFig:PMODe AUTO | Command | success | 命令执行成功 | 0.102
配置1 | 2026-08-03 17:44:39 | 591 | 1 | 1 | CONFigure:CELL1:NR:SIGN:COMMon:FBANd:INDCator 78 | Command | success | 命令执行成功 | 0.102
配置1 | 2026-08-03 17:44:40 | 592 | 1 | 1 | CONFigure:CELL1:NR:SIGN:BWidth:DL BW100 | Command | success | 命令执行成功 | 0.102
配置1 | 2026-08-03 17:44:40 | 593 | 1 | 1 | CONFigure:CELL1:NR:SIGN:COMMon:FBANd:DL:SCSList:SCSPacing kHz30 | Command | success | 命令执行成功 | 0.102
配置1 | 2026-08-03 17:44:40 | 594 | 1 | 1 | CONFigure:CELL1:NR:CONFig:RANGe Mid | Command | success | 命令执行成功 | 0.103
配置1 | 2026-08-03 17:44:40 | 595 | 1 | 1 | CONFigure:CELL1:NR:SIGN:ARFCn? | Check | success | 第1次查询命令执行成功 ¦ 末次结果: 636666,636666 | 1.106
配置1 | 2026-08-03 17:44:41 | 596 | 1 | 1 | CONFigure:CELL1:NR:CONFig:PMODe MANUAL | Command | success | 命令执行成功 | 0.103
配置1 | 2026-08-03 17:44:41 | 597 | 1 | 1 | CONFigure:CELL1:NR:SIGN:COMMon:FBANd:INDCator 78 | Command | success | 命令执行成功 | 0.103
配置1 | 2026-08-03 17:44:41 | 598 | 1 | 1 | CONFigure:CELL1:NR:SIGN:BWidth:DL BW100 | Command | success | 命令执行成功 | 0.102
配置1 | 2026-08-03 17:44:41 | 599 | 1 | 1 | CONFigure:CELL1:NR:SIGN:COMMon:FBANd:DL:SCSList:SCSPacing kHz30 | Command | success | 命令执行成功 | 0.102
配置1 | 2026-08-03 17:44:41 | 600 | 1 | 1 | CONFigure:CELL1:NR:SIGN:CFSCommand 636666,AUTO,AUTO | Command | success | 命令执行成功 | 0.102
配置1 | 2026-08-03 17:44:41 | 601 | 1 | 1 | CONFigure:CELL1:LTE:SIGN:BAND:DL OB1 | Command | success | 命令执行成功 | 0.102
配置1 | 2026-08-03 17:44:41 | 602 | 1 | 1 | CONFigure:CELL1:LTE:SIGN:BWidth BW_20 | Command | success | 命令执行成功 | 0.102
配置1 | 2026-08-03 17:44:42 | 603 | 1 | 1 | CONFigure:CELL1:LTE:SIGN:ARFCn:DL 300 | Command | success | 命令执行成功 | 0.105
配置1 | 2026-08-03 17:44:42 | 604 | 1 | 1 | CONFigure:CELL1:NR:SIGN:CHANnel:SWITch | Command | success | 命令执行成功 | 0.102
配置1 | 2026-08-03 17:44:42 | 605 | 1 | 1 | SLEEP 5000 | Sleep | success | 睡眠完成 (5000毫秒) | 5
配置1 | 2026-08-03 17:44:52 | 605 | 1 | 1 | CONFigure:CELL1:NR:SIGN:UE:STATe? | Check | success | 第1次查询命令执行成功 ¦ 末次结果: "Connected" | 0.002
配置1 | 2026-08-03 17:44:52 | 606 | 1 | 1 | CONFigure:CELL1:NR:SIGN:SLOT:UPDate | Command | success | 命令执行成功 | 0.102
配置1 | 2026-08-03 17:44:52 | 607 | 1 | 1 | CONFigure:CELL1:NR:SIGN:SLOT:APPLy | Command | success | 命令执行成功 | 0.101
配置1 | 2026-08-03 17:44:52 | 608 | 1 | 1 | CONFigure:CELL1:LTE:SIGN:SUBFrame:APPLy | Command | success | 命令执行成功 | 0.102
配置1 | 2026-08-03 17:44:52 | 609 | 1 | 1 | SLEEP 2000 | Sleep | success | 睡眠完成 (2000毫秒) | 2
配置1 | 2026-08-03 17:44:56 | 609 | 1 | 1 | ABORt:LTE:BLER | Command | success | 命令执行成功 | 0.102
配置1 | 2026-08-03 17:44:56 | 610 | 1 | 1 | ABORt:LTE:TXP | Command | success | 命令执行成功 | 0.103
配置1 | 2026-08-03 17:44:56 | 611 | 1 | 1 | SLEEP 200 | Sleep | success | 睡眠完成 (200毫秒) | 0.2
配置1 | 2026-08-03 17:44:57 | 611 | 1 | 1 | CONFigure:LTE:TXP:REPetition SINGLESHOT | Command | success | 命令执行成功 | 0.103
配置1 | 2026-08-03 17:44:57 | 612 | 1 | 1 | CONFigure:LTE:BLER:REPetition SINGLESHOT | Command | success | 命令执行成功 | 0.102
配置1 | 2026-08-03 17:44:57 | 613 | 1 | 1 | INITiate:LTE:BLER | Command | success | 命令执行成功 | 0.102
配置1 | 2026-08-03 17:44:57 | 614 | 1 | 1 | INITiate:LTE:TXP | Command | success | 命令执行成功 | 0.103
配置1 | 2026-08-03 17:44:57 | 615 | 1 | 1 | SLEEP 500 | Sleep | success | 睡眠完成 (500毫秒) | 0.5
配置1 | 2026-08-03 17:44:58 | 615 | 1 | 1 | FETCh:LTE:BLER:STATe? | Check | success | 第1次查询命令执行成功 ¦ 末次结果: RDY | 0.003
配置1 | 2026-08-03 17:44:58 | 616 | 1 | 1 | FETCh:LTE:BLER:DL:RESult? | Command | success | 0,67,67,0,0,73365,73365,0.000,0.000,221.647,221.647 | 0.003
配置1 | 2026-08-03 17:44:58 | 617 | 1 | 1 | FETCh:LTE:BLER:UL:RESult? | Command | success | 0,67,67,0,0,18559,18559,0.000,0.000,56.069,56.069 | 0.006
配置1 | 2026-08-03 17:44:58 | 618 | 1 | 1 | FETCh:LTE:TXP:AVG? | Command | success | 0,15.254 | 0.004
配置1 | 2026-08-03 17:44:58 | 619 | 1 | 1 | SLEEP 1000 | Sleep | success | 睡眠完成 (1000毫秒) | 1
配置1 | 2026-08-03 17:45:00 | 619 | 1 | 1 | CONFigure:CELL1:NR:CONFig:PMODe AUTO | Command | success | 命令执行成功 | 0.102
配置1 | 2026-08-03 17:45:00 | 620 | 1 | 1 | CONFigure:CELL1:NR:SIGN:COMMon:FBANd:INDCator 78 | Command | success | 命令执行成功 | 0.102
配置1 | 2026-08-03 17:45:00 | 621 | 1 | 1 | CONFigure:CELL1:NR:SIGN:BWidth:DL BW100 | Command | success | 命令执行成功 | 0.102
配置1 | 2026-08-03 17:45:00 | 622 | 1 | 1 | CONFigure:CELL1:NR:SIGN:COMMon:FBANd:DL:SCSList:SCSPacing kHz30 | Command | success | 命令执行成功 | 0.103
配置1 | 2026-08-03 17:45:01 | 623 | 1 | 1 | CONFigure:CELL1:NR:CONFig:RANGe High | Command | success | 命令执行成功 | 0.103
配置1 | 2026-08-03 17:45:01 | 624 | 1 | 1 | CONFigure:CELL1:NR:SIGN:ARFCn? | Check | success | 第1次查询命令执行成功 ¦ 末次结果: 650000,650000 | 1.104
配置1 | 2026-08-03 17:45:02 | 625 | 1 | 1 | CONFigure:CELL1:NR:CONFig:PMODe MANUAL | Command | success | 命令执行成功 | 0.102
配置1 | 2026-08-03 17:45:02 | 626 | 1 | 1 | CONFigure:CELL1:NR:SIGN:COMMon:FBANd:INDCator 78 | Command | success | 命令执行成功 | 0.101
配置1 | 2026-08-03 17:45:02 | 627 | 1 | 1 | CONFigure:CELL1:NR:SIGN:BWidth:DL BW100 | Command | success | 命令执行成功 | 0.102
配置1 | 2026-08-03 17:45:02 | 628 | 1 | 1 | CONFigure:CELL1:NR:SIGN:COMMon:FBANd:DL:SCSList:SCSPacing kHz30 | Command | success | 命令执行成功 | 0.103
配置1 | 2026-08-03 17:45:02 | 629 | 1 | 1 | CONFigure:CELL1:NR:SIGN:CFSCommand 650000,AUTO,AUTO | Command | success | 命令执行成功 | 0.101
配置1 | 2026-08-03 17:45:02 | 630 | 1 | 1 | CONFigure:CELL1:LTE:SIGN:BAND:DL OB1 | Command | success | 命令执行成功 | 0.102
配置1 | 2026-08-03 17:45:02 | 631 | 1 | 1 | CONFigure:CELL1:LTE:SIGN:BWidth BW_20 | Command | success | 命令执行成功 | 0.102
配置1 | 2026-08-03 17:45:02 | 632 | 1 | 1 | CONFigure:CELL1:LTE:SIGN:ARFCn:DL 300 | Command | success | 命令执行成功 | 0.101
配置1 | 2026-08-03 17:45:03 | 633 | 1 | 1 | CONFigure:CELL1:NR:SIGN:CHANnel:SWITch | Command | success | 命令执行成功 | 0.102
配置1 | 2026-08-03 17:45:03 | 634 | 1 | 1 | SLEEP 5000 | Sleep | success | 睡眠完成 (5000毫秒) | 5
配置1 | 2026-08-03 17:45:13 | 634 | 1 | 1 | CONFigure:CELL1:NR:SIGN:UE:STATe? | Check | success | 第1次查询命令执行成功 ¦ 末次结果: "Connected" | 0.003
配置1 | 2026-08-03 17:45:13 | 635 | 1 | 1 | CONFigure:CELL1:NR:SIGN:SLOT:UPDate | Command | success | 命令执行成功 | 0.104
配置1 | 2026-08-03 17:45:13 | 636 | 1 | 1 | CONFigure:CELL1:NR:SIGN:SLOT:APPLy | Command | success | 命令执行成功 | 0.102
配置1 | 2026-08-03 17:45:13 | 637 | 1 | 1 | CONFigure:CELL1:LTE:SIGN:SUBFrame:APPLy | Command | success | 命令执行成功 | 0.102
配置1 | 2026-08-03 17:45:13 | 638 | 1 | 1 | SLEEP 2000 | Sleep | success | 睡眠完成 (2000毫秒) | 2
配置1 | 2026-08-03 17:45:17 | 638 | 1 | 1 | ABORt:LTE:BLER | Command | success | 命令执行成功 | 0.103
配置1 | 2026-08-03 17:45:17 | 639 | 1 | 1 | ABORt:LTE:TXP | Command | success | 命令执行成功 | 0.101
配置1 | 2026-08-03 17:45:17 | 640 | 1 | 1 | SLEEP 200 | Sleep | success | 睡眠完成 (200毫秒) | 0.2
配置1 | 2026-08-03 17:45:18 | 640 | 1 | 1 | CONFigure:LTE:TXP:REPetition SINGLESHOT | Command | success | 命令执行成功 | 0.103
配置1 | 2026-08-03 17:45:18 | 641 | 1 | 1 | CONFigure:LTE:BLER:REPetition SINGLESHOT | Command | success | 命令执行成功 | 0.102
配置1 | 2026-08-03 17:45:18 | 642 | 1 | 1 | INITiate:LTE:BLER | Command | success | 命令执行成功 | 0.103
配置1 | 2026-08-03 17:45:18 | 643 | 1 | 1 | INITiate:LTE:TXP | Command | success | 命令执行成功 | 0.102
配置1 | 2026-08-03 17:45:18 | 644 | 1 | 1 | SLEEP 500 | Sleep | success | 睡眠完成 (500毫秒) | 0.5
配置1 | 2026-08-03 17:45:19 | 644 | 1 | 1 | FETCh:LTE:BLER:STATe? | Check | success | 第1次查询命令执行成功 ¦ 末次结果: RDY | 0.002
配置1 | 2026-08-03 17:45:19 | 645 | 1 | 1 | FETCh:LTE:BLER:DL:RESult? | Command | success | 0,67,67,0,0,73365,73365,0.000,0.000,221.647,221.647 | 0.001
配置1 | 2026-08-03 17:45:19 | 646 | 1 | 1 | FETCh:LTE:BLER:UL:RESult? | Command | success | 0,67,67,0,0,18559,18559,0.000,0.000,56.069,56.069 | 0.001
配置1 | 2026-08-03 17:45:19 | 647 | 1 | 1 | FETCh:LTE:TXP:AVG? | Command | success | 0,15.323 | 0.001
配置1 | 2026-08-03 17:45:19 | 648 | 1 | 1 | SLEEP 1000 | Sleep | success | 睡眠完成 (1000毫秒) | 1
配置1 | 2026-08-03 17:45:21 | 648 | 1 | 1 | CONFigure:CELL1:NR:CONFig:PMODe AUTO | Command | success | 命令执行成功 | 0.103
配置1 | 2026-08-03 17:45:21 | 649 | 1 | 1 | CONFigure:CELL1:NR:SIGN:COMMon:FBANd:INDCator 78 | Command | success | 命令执行成功 | 0.102
配置1 | 2026-08-03 17:45:21 | 650 | 1 | 1 | CONFigure:CELL1:NR:SIGN:BWidth:DL BW100 | Command | success | 命令执行成功 | 0.102
配置1 | 2026-08-03 17:45:21 | 651 | 1 | 1 | CONFigure:CELL1:NR:SIGN:COMMon:FBANd:DL:SCSList:SCSPacing kHz30 | Command | success | 命令执行成功 | 0.102
配置1 | 2026-08-03 17:45:21 | 652 | 1 | 1 | CONFigure:CELL1:NR:CONFig:RANGe Low | Command | success | 命令执行成功 | 0.103
配置1 | 2026-08-03 17:45:21 | 653 | 1 | 1 | CONFigure:CELL1:NR:SIGN:ARFCn? | Check | success | 第1次查询命令执行成功 ¦ 末次结果: 623334,623334 | 1.103
配置1 | 2026-08-03 17:45:22 | 654 | 1 | 1 | CONFigure:CELL1:NR:CONFig:PMODe MANUAL | Command | success | 命令执行成功 | 0.102
配置1 | 2026-08-03 17:45:23 | 655 | 1 | 1 | CONFigure:CELL1:NR:SIGN:COMMon:FBANd:INDCator 78 | Command | success | 命令执行成功 | 0.102
配置1 | 2026-08-03 17:45:23 | 656 | 1 | 1 | CONFigure:CELL1:NR:SIGN:BWidth:DL BW100 | Command | success | 命令执行成功 | 0.102
配置1 | 2026-08-03 17:45:23 | 657 | 1 | 1 | CONFigure:CELL1:NR:SIGN:COMMon:FBANd:DL:SCSList:SCSPacing kHz30 | Command | success | 命令执行成功 | 0.102
配置1 | 2026-08-03 17:45:23 | 658 | 1 | 1 | CONFigure:CELL1:NR:SIGN:CFSCommand 623334,AUTO,AUTO | Command | success | 命令执行成功 | 0.101
配置1 | 2026-08-03 17:45:23 | 659 | 1 | 1 | CONFigure:CELL1:LTE:SIGN:BAND:DL OB1 | Command | success | 命令执行成功 | 0.101
配置1 | 2026-08-03 17:45:23 | 660 | 1 | 1 | CONFigure:CELL1:LTE:SIGN:BWidth BW_20 | Command | success | 命令执行成功 | 0.102
配置1 | 2026-08-03 17:45:23 | 661 | 1 | 1 | CONFigure:CELL1:LTE:SIGN:ARFCn:DL 300 | Command | success | 命令执行成功 | 0.102
配置1 | 2026-08-03 17:45:23 | 662 | 1 | 1 | CONFigure:CELL1:NR:SIGN:CHANnel:SWITch | Command | success | 命令执行成功 | 0.102
配置1 | 2026-08-03 17:45:23 | 663 | 1 | 1 | SLEEP 5000 | Sleep | success | 睡眠完成 (5000毫秒) | 5
配置1 | 2026-08-03 17:45:33 | 663 | 1 | 1 | CONFigure:CELL1:NR:SIGN:UE:STATe? | Check | success | 第1次查询命令执行成功 ¦ 末次结果: "Connected" | 0.055
配置1 | 2026-08-03 17:45:33 | 664 | 1 | 1 | CONFigure:CELL1:NR:SIGN:SLOT:UPDate | Command | success | 命令执行成功 | 0.101
配置1 | 2026-08-03 17:45:34 | 665 | 1 | 1 | CONFigure:CELL1:NR:SIGN:SLOT:APPLy | Command | success | 命令执行成功 | 0.102
配置1 | 2026-08-03 17:45:34 | 666 | 1 | 1 | CONFigure:CELL1:LTE:SIGN:SUBFrame:APPLy | Command | success | 命令执行成功 | 0.102
配置1 | 2026-08-03 17:45:34 | 667 | 1 | 1 | SLEEP 2000 | Sleep | success | 睡眠完成 (2000毫秒) | 2
配置1 | 2026-08-03 17:45:38 | 667 | 1 | 1 | ABORt:LTE:BLER | Command | success | 命令执行成功 | 0.102
配置1 | 2026-08-03 17:45:38 | 668 | 1 | 1 | ABORt:LTE:TXP | Command | success | 命令执行成功 | 0.103
配置1 | 2026-08-03 17:45:38 | 669 | 1 | 1 | SLEEP 200 | Sleep | success | 睡眠完成 (200毫秒) | 0.2
配置1 | 2026-08-03 17:45:38 | 669 | 1 | 1 | CONFigure:LTE:TXP:REPetition SINGLESHOT | Command | success | 命令执行成功 | 0.103
配置1 | 2026-08-03 17:45:38 | 670 | 1 | 1 | CONFigure:LTE:BLER:REPetition SINGLESHOT | Command | success | 命令执行成功 | 0.102
配置1 | 2026-08-03 17:45:39 | 671 | 1 | 1 | INITiate:LTE:BLER | Command | success | 命令执行成功 | 0.102
配置1 | 2026-08-03 17:45:39 | 672 | 1 | 1 | INITiate:LTE:TXP | Command | success | 命令执行成功 | 0.103
配置1 | 2026-08-03 17:45:39 | 673 | 1 | 1 | SLEEP 500 | Sleep | success | 睡眠完成 (500毫秒) | 0.5
配置1 | 2026-08-03 17:45:40 | 673 | 1 | 1 | FETCh:LTE:BLER:STATe? | Check | success | 第1次查询命令执行成功 ¦ 末次结果: RDY | 0.003
配置1 | 2026-08-03 17:45:40 | 674 | 1 | 1 | FETCh:LTE:BLER:DL:RESult? | Command | success | 0,67,67,0,0,73365,73365,0.000,0.000,221.647,221.647 | 0.003
配置1 | 2026-08-03 17:45:40 | 675 | 1 | 1 | FETCh:LTE:BLER:UL:RESult? | Command | success | 0,67,67,0,0,18559,18559,0.000,0.000,56.069,56.069 | 0.003
配置1 | 2026-08-03 17:45:40 | 676 | 1 | 1 | FETCh:LTE:TXP:AVG? | Command | success | 0,15.269 | 0.003
配置1 | 2026-08-03 17:45:40 | 677 | 1 | 1 | SLEEP 1000 | Sleep | success | 睡眠完成 (1000毫秒) | 1
配置1 | 2026-08-03 17:45:42 | 677 | 1 | 1 | CONFigure:CELL1:NR:CONFig:PMODe AUTO | Command | success | 命令执行成功 | 0.102
配置1 | 2026-08-03 17:45:42 | 678 | 1 | 1 | CONFigure:CELL1:NR:SIGN:COMMon:FBANd:INDCator 77 | Command | success | 命令执行成功 | 0.102
配置1 | 2026-08-03 17:45:42 | 679 | 1 | 1 | CONFigure:CELL1:NR:SIGN:BWidth:DL BW100 | Command | success | 命令执行成功 | 0.101
配置1 | 2026-08-03 17:45:42 | 680 | 1 | 1 | CONFigure:CELL1:NR:SIGN:COMMon:FBANd:DL:SCSList:SCSPacing kHz30 | Command | success | 命令执行成功 | 0.102
配置1 | 2026-08-03 17:45:42 | 681 | 1 | 1 | CONFigure:CELL1:NR:CONFig:RANGe Low | Command | success | 命令执行成功 | 0.102
配置1 | 2026-08-03 17:45:42 | 682 | 1 | 1 | CONFigure:CELL1:NR:SIGN:ARFCn? | Check | success | 第1次查询命令执行成功 ¦ 末次结果: 623334,623334 | 1.105
配置1 | 2026-08-03 17:45:43 | 683 | 1 | 1 | CONFigure:CELL1:NR:CONFig:PMODe MANUAL | Command | success | 命令执行成功 | 0.102
配置1 | 2026-08-03 17:45:43 | 684 | 1 | 1 | CONFigure:CELL1:NR:SIGN:COMMon:FBANd:INDCator 77 | Command | success | 命令执行成功 | 0.101
配置1 | 2026-08-03 17:45:44 | 685 | 1 | 1 | CONFigure:CELL1:NR:SIGN:BWidth:DL BW100 | Command | success | 命令执行成功 | 0.102
配置1 | 2026-08-03 17:45:44 | 686 | 1 | 1 | CONFigure:CELL1:NR:SIGN:COMMon:FBANd:DL:SCSList:SCSPacing kHz30 | Command | success | 命令执行成功 | 0.102
配置1 | 2026-08-03 17:45:44 | 687 | 1 | 1 | CONFigure:CELL1:NR:SIGN:CFSCommand 623334,AUTO,AUTO | Command | success | 命令执行成功 | 0.102
配置1 | 2026-08-03 17:45:44 | 688 | 1 | 1 | CONFigure:CELL1:LTE:SIGN:BAND:DL OB1 | Command | success | 命令执行成功 | 0.102
配置1 | 2026-08-03 17:45:44 | 689 | 1 | 1 | CONFigure:CELL1:LTE:SIGN:BWidth BW_20 | Command | success | 命令执行成功 | 0.102
配置1 | 2026-08-03 17:45:44 | 690 | 1 | 1 | CONFigure:CELL1:LTE:SIGN:ARFCn:DL 300 | Command | success | 命令执行成功 | 0.103
配置1 | 2026-08-03 17:45:44 | 691 | 1 | 1 | CONFigure:CELL1:NR:SIGN:CHANnel:SWITch | Command | success | 命令执行成功 | 0.103
配置1 | 2026-08-03 17:45:44 | 692 | 1 | 1 | SLEEP 5000 | Sleep | success | 睡眠完成 (5000毫秒) | 5
配置1 | 2026-08-03 17:45:54 | 692 | 1 | 1 | CONFigure:CELL1:NR:SIGN:UE:STATe? | Check | success | 第1次查询命令执行成功 ¦ 末次结果: "Connected" | 0.003
配置1 | 2026-08-03 17:45:54 | 693 | 1 | 1 | CONFigure:CELL1:NR:SIGN:SLOT:UPDate | Command | success | 命令执行成功 | 0.102
配置1 | 2026-08-03 17:45:54 | 694 | 1 | 1 | CONFigure:CELL1:NR:SIGN:SLOT:APPLy | Command | success | 命令执行成功 | 0.192
配置1 | 2026-08-03 17:45:55 | 695 | 1 | 1 | CONFigure:CELL1:LTE:SIGN:SUBFrame:APPLy | Command | success | 命令执行成功 | 0.101
配置1 | 2026-08-03 17:45:55 | 696 | 1 | 1 | SLEEP 2000 | Sleep | success | 睡眠完成 (2000毫秒) | 2
配置1 | 2026-08-03 17:45:59 | 696 | 1 | 1 | ABORt:LTE:BLER | Command | success | 命令执行成功 | 0.103
配置1 | 2026-08-03 17:45:59 | 697 | 1 | 1 | ABORt:LTE:TXP | Command | success | 命令执行成功 | 0.101
配置1 | 2026-08-03 17:45:59 | 698 | 1 | 1 | SLEEP 200 | Sleep | success | 睡眠完成 (200毫秒) | 0.2
配置1 | 2026-08-03 17:45:59 | 698 | 1 | 1 | CONFigure:LTE:TXP:REPetition SINGLESHOT | Command | success | 命令执行成功 | 0.104
配置1 | 2026-08-03 17:45:59 | 699 | 1 | 1 | CONFigure:LTE:BLER:REPetition SINGLESHOT | Command | success | 命令执行成功 | 0.102
配置1 | 2026-08-03 17:46:00 | 700 | 1 | 1 | INITiate:LTE:BLER | Command | success | 命令执行成功 | 0.102
配置1 | 2026-08-03 17:46:00 | 701 | 1 | 1 | INITiate:LTE:TXP | Command | success | 命令执行成功 | 0.102
配置1 | 2026-08-03 17:46:00 | 702 | 1 | 1 | SLEEP 500 | Sleep | success | 睡眠完成 (500毫秒) | 0.5
配置1 | 2026-08-03 17:46:01 | 702 | 1 | 1 | FETCh:LTE:BLER:STATe? | Check | success | 第1次查询命令执行成功 ¦ 末次结果: RDY | 0.002
配置1 | 2026-08-03 17:46:01 | 703 | 1 | 1 | FETCh:LTE:BLER:DL:RESult? | Command | success | 0,67,67,0,0,73365,73365,0.000,0.000,221.647,221.647 | 0.001
配置1 | 2026-08-03 17:46:01 | 704 | 1 | 1 | FETCh:LTE:BLER:UL:RESult? | Command | success | 0,67,67,0,0,18559,18559,0.000,0.000,56.069,56.069 | 0.001
配置1 | 2026-08-03 17:46:01 | 705 | 1 | 1 | FETCh:LTE:TXP:AVG? | Command | success | 0,15.344 | 0.001
配置1 | 2026-08-03 17:46:01 | 706 | 1 | 1 | SLEEP 1000 | Sleep | success | 睡眠完成 (1000毫秒) | 1
配置1 | 2026-08-03 17:46:03 | 706 | 1 | 1 | CONFigure:CELL1:NR:CONFig:PMODe AUTO | Command | success | 命令执行成功 | 0.101
配置1 | 2026-08-03 17:46:03 | 707 | 1 | 1 | CONFigure:CELL1:NR:SIGN:COMMon:FBANd:INDCator 77 | Command | success | 命令执行成功 | 0.101
配置1 | 2026-08-03 17:46:03 | 708 | 1 | 1 | CONFigure:CELL1:NR:SIGN:BWidth:DL BW100 | Command | success | 命令执行成功 | 0.101
配置1 | 2026-08-03 17:46:03 | 709 | 1 | 1 | CONFigure:CELL1:NR:SIGN:COMMon:FBANd:DL:SCSList:SCSPacing kHz30 | Command | success | 命令执行成功 | 0.102
配置1 | 2026-08-03 17:46:03 | 710 | 1 | 1 | CONFigure:CELL1:NR:CONFig:RANGe Mid | Command | success | 命令执行成功 | 0.101
配置1 | 2026-08-03 17:46:03 | 711 | 1 | 1 | CONFigure:CELL1:NR:SIGN:ARFCn? | Check | success | 第1次查询命令执行成功 ¦ 末次结果: 650000,650000 | 1.11
配置1 | 2026-08-03 17:46:04 | 712 | 1 | 1 | CONFigure:CELL1:NR:CONFig:PMODe MANUAL | Command | success | 命令执行成功 | 0.11
配置1 | 2026-08-03 17:46:04 | 713 | 1 | 1 | CONFigure:CELL1:NR:SIGN:COMMon:FBANd:INDCator 77 | Command | success | 命令执行成功 | 0.102
配置1 | 2026-08-03 17:46:04 | 714 | 1 | 1 | CONFigure:CELL1:NR:SIGN:BWidth:DL BW100 | Command | success | 命令执行成功 | 0.101
配置1 | 2026-08-03 17:46:05 | 715 | 1 | 1 | CONFigure:CELL1:NR:SIGN:COMMon:FBANd:DL:SCSList:SCSPacing kHz30 | Command | success | 命令执行成功 | 0.101
配置1 | 2026-08-03 17:46:05 | 716 | 1 | 1 | CONFigure:CELL1:NR:SIGN:CFSCommand 650000,AUTO,AUTO | Command | success | 命令执行成功 | 0.101
配置1 | 2026-08-03 17:46:05 | 717 | 1 | 1 | CONFigure:CELL1:LTE:SIGN:BAND:DL OB1 | Command | success | 命令执行成功 | 0.101
配置1 | 2026-08-03 17:46:05 | 718 | 1 | 1 | CONFigure:CELL1:LTE:SIGN:BWidth BW_20 | Command | success | 命令执行成功 | 0.101
配置1 | 2026-08-03 17:46:05 | 719 | 1 | 1 | CONFigure:CELL1:LTE:SIGN:ARFCn:DL 300 | Command | success | 命令执行成功 | 0.101
配置1 | 2026-08-03 17:46:05 | 720 | 1 | 1 | CONFigure:CELL1:NR:SIGN:CHANnel:SWITch | Command | success | 命令执行成功 | 0.101
配置1 | 2026-08-03 17:46:05 | 721 | 1 | 1 | SLEEP 5000 | Sleep | success | 睡眠完成 (5000毫秒) | 5
配置1 | 2026-08-03 17:46:15 | 721 | 1 | 1 | CONFigure:CELL1:NR:SIGN:UE:STATe? | Check | success | 第1次查询命令执行成功 ¦ 末次结果: "Connected" | 0.002
配置1 | 2026-08-03 17:46:15 | 722 | 1 | 1 | CONFigure:CELL1:NR:SIGN:SLOT:UPDate | Command | success | 命令执行成功 | 0.101
配置1 | 2026-08-03 17:46:15 | 723 | 1 | 1 | CONFigure:CELL1:NR:SIGN:SLOT:APPLy | Command | success | 命令执行成功 | 0.102
配置1 | 2026-08-03 17:46:15 | 724 | 1 | 1 | CONFigure:CELL1:LTE:SIGN:SUBFrame:APPLy | Command | success | 命令执行成功 | 0.101
配置1 | 2026-08-03 17:46:15 | 725 | 1 | 1 | SLEEP 2000 | Sleep | success | 睡眠完成 (2000毫秒) | 2
配置1 | 2026-08-03 17:46:19 | 725 | 1 | 1 | ABORt:LTE:BLER | Command | success | 命令执行成功 | 0.102
配置1 | 2026-08-03 17:46:20 | 726 | 1 | 1 | ABORt:LTE:TXP | Command | success | 命令执行成功 | 0.102
配置1 | 2026-08-03 17:46:20 | 727 | 1 | 1 | SLEEP 200 | Sleep | success | 睡眠完成 (200毫秒) | 0.2
配置1 | 2026-08-03 17:46:20 | 727 | 1 | 1 | CONFigure:LTE:TXP:REPetition SINGLESHOT | Command | success | 命令执行成功 | 0.101
配置1 | 2026-08-03 17:46:20 | 728 | 1 | 1 | CONFigure:LTE:BLER:REPetition SINGLESHOT | Command | success | 命令执行成功 | 0.101
配置1 | 2026-08-03 17:46:20 | 729 | 1 | 1 | INITiate:LTE:BLER | Command | success | 命令执行成功 | 0.101
配置1 | 2026-08-03 17:46:20 | 730 | 1 | 1 | INITiate:LTE:TXP | Command | success | 命令执行成功 | 0.101
配置1 | 2026-08-03 17:46:20 | 731 | 1 | 1 | SLEEP 500 | Sleep | success | 睡眠完成 (500毫秒) | 0.5
配置1 | 2026-08-03 17:46:21 | 731 | 1 | 1 | FETCh:LTE:BLER:STATe? | Check | success | 第1次查询命令执行成功 ¦ 末次结果: RDY | 0.002
配置1 | 2026-08-03 17:46:21 | 732 | 1 | 1 | FETCh:LTE:BLER:DL:RESult? | Command | success | 0,67,67,0,0,73365,73365,0.000,0.000,221.647,221.647 | 0.001
配置1 | 2026-08-03 17:46:21 | 733 | 1 | 1 | FETCh:LTE:BLER:UL:RESult? | Command | success | 0,67,67,0,0,18559,18559,0.000,0.000,56.069,56.069 | 0.001
配置1 | 2026-08-03 17:46:21 | 734 | 1 | 1 | FETCh:LTE:TXP:AVG? | Command | success | 0,15.296 | 0.002
配置1 | 2026-08-03 17:46:22 | 735 | 1 | 1 | SLEEP 1000 | Sleep | success | 睡眠完成 (1000毫秒) | 1
配置1 | 2026-08-03 17:46:24 | 735 | 1 | 1 | CONFigure:CELL1:NR:CONFig:PMODe AUTO | Command | success | 命令执行成功 | 0.101
配置1 | 2026-08-03 17:46:24 | 736 | 1 | 1 | CONFigure:CELL1:NR:SIGN:COMMon:FBANd:INDCator 77 | Command | success | 命令执行成功 | 0.101
配置1 | 2026-08-03 17:46:24 | 737 | 1 | 1 | CONFigure:CELL1:NR:SIGN:BWidth:DL BW100 | Command | success | 命令执行成功 | 0.101
配置1 | 2026-08-03 17:46:24 | 738 | 1 | 1 | CONFigure:CELL1:NR:SIGN:COMMon:FBANd:DL:SCSList:SCSPacing kHz30 | Command | success | 命令执行成功 | 0.101
配置1 | 2026-08-03 17:46:24 | 739 | 1 | 1 | CONFigure:CELL1:NR:CONFig:RANGe High | Command | success | 命令执行成功 | 0.101
配置1 | 2026-08-03 17:46:24 | 740 | 1 | 1 | CONFigure:CELL1:NR:SIGN:ARFCn? | Check | success | 第1次查询命令执行成功 ¦ 末次结果: 676666,676666 | 1.103
配置1 | 2026-08-03 17:46:25 | 741 | 1 | 1 | CONFigure:CELL1:NR:CONFig:PMODe MANUAL | Command | success | 命令执行成功 | 0.102
配置1 | 2026-08-03 17:46:25 | 742 | 1 | 1 | CONFigure:CELL1:NR:SIGN:COMMon:FBANd:INDCator 77 | Command | success | 命令执行成功 | 0.101
配置1 | 2026-08-03 17:46:25 | 743 | 1 | 1 | CONFigure:CELL1:NR:SIGN:BWidth:DL BW100 | Command | success | 命令执行成功 | 0.101
配置1 | 2026-08-03 17:46:25 | 744 | 1 | 1 | CONFigure:CELL1:NR:SIGN:COMMon:FBANd:DL:SCSList:SCSPacing kHz30 | Command | success | 命令执行成功 | 0.101
配置1 | 2026-08-03 17:46:25 | 745 | 1 | 1 | CONFigure:CELL1:NR:SIGN:CFSCommand 676666,AUTO,AUTO | Command | success | 命令执行成功 | 0.101
配置1 | 2026-08-03 17:46:26 | 746 | 1 | 1 | CONFigure:CELL1:LTE:SIGN:BAND:DL OB1 | Command | success | 命令执行成功 | 0.102
配置1 | 2026-08-03 17:46:26 | 747 | 1 | 1 | CONFigure:CELL1:LTE:SIGN:BWidth BW_20 | Command | success | 命令执行成功 | 0.101
配置1 | 2026-08-03 17:46:26 | 748 | 1 | 1 | CONFigure:CELL1:LTE:SIGN:ARFCn:DL 300 | Command | success | 命令执行成功 | 0.102
配置1 | 2026-08-03 17:46:26 | 749 | 1 | 1 | CONFigure:CELL1:NR:SIGN:CHANnel:SWITch | Command | success | 命令执行成功 | 0.101
配置1 | 2026-08-03 17:46:26 | 750 | 1 | 1 | SLEEP 5000 | Sleep | success | 睡眠完成 (5000毫秒) | 5
配置1 | 2026-08-03 17:46:36 | 750 | 1 | 1 | CONFigure:CELL1:NR:SIGN:UE:STATe? | Check | success | 第1次查询命令执行成功 ¦ 末次结果: "Connected" | 0.003
配置1 | 2026-08-03 17:46:36 | 751 | 1 | 1 | CONFigure:CELL1:NR:SIGN:SLOT:UPDate | Command | success | 命令执行成功 | 0.102
配置1 | 2026-08-03 17:46:36 | 752 | 1 | 1 | CONFigure:CELL1:NR:SIGN:SLOT:APPLy | Command | success | 命令执行成功 | 0.102
配置1 | 2026-08-03 17:46:36 | 753 | 1 | 1 | CONFigure:CELL1:LTE:SIGN:SUBFrame:APPLy | Command | success | 命令执行成功 | 0.102
配置1 | 2026-08-03 17:46:36 | 754 | 1 | 1 | SLEEP 2000 | Sleep | success | 睡眠完成 (2000毫秒) | 2
配置1 | 2026-08-03 17:46:40 | 754 | 1 | 1 | ABORt:LTE:BLER | Command | success | 命令执行成功 | 0.104
配置1 | 2026-08-03 17:46:40 | 755 | 1 | 1 | ABORt:LTE:TXP | Command | success | 命令执行成功 | 0.101
配置1 | 2026-08-03 17:46:40 | 756 | 1 | 1 | SLEEP 200 | Sleep | success | 睡眠完成 (200毫秒) | 0.2
配置1 | 2026-08-03 17:46:41 | 756 | 1 | 1 | CONFigure:LTE:TXP:REPetition SINGLESHOT | Command | success | 命令执行成功 | 0.102
配置1 | 2026-08-03 17:46:41 | 757 | 1 | 1 | CONFigure:LTE:BLER:REPetition SINGLESHOT | Command | success | 命令执行成功 | 0.102
配置1 | 2026-08-03 17:46:41 | 758 | 1 | 1 | INITiate:LTE:BLER | Command | success | 命令执行成功 | 0.103
配置1 | 2026-08-03 17:46:41 | 759 | 1 | 1 | INITiate:LTE:TXP | Command | success | 命令执行成功 | 0.102
配置1 | 2026-08-03 17:46:41 | 760 | 1 | 1 | SLEEP 500 | Sleep | success | 睡眠完成 (500毫秒) | 0.5
配置1 | 2026-08-03 17:46:42 | 760 | 1 | 1 | FETCh:LTE:BLER:STATe? | Check | success | 第1次查询命令执行成功 ¦ 末次结果: RDY | 0.003
配置1 | 2026-08-03 17:46:42 | 761 | 1 | 1 | FETCh:LTE:BLER:DL:RESult? | Command | success | 0,119,117,2,0,128115,130305,0.017,0.000,216.777,220.482 | 0.003
配置1 | 2026-08-03 17:46:42 | 762 | 1 | 1 | FETCh:LTE:BLER:UL:RESult? | Command | success | 0,67,67,0,0,18559,18559,0.000,0.000,56.069,56.069 | 0.003
配置1 | 2026-08-03 17:46:42 | 763 | 1 | 1 | FETCh:LTE:TXP:AVG? | Command | success | 0,15.280 | 0.005
配置1 | 2026-08-03 17:46:42 | 764 | 1 | 1 | SLEEP 1000 | Sleep | success | 睡眠完成 (1000毫秒) | 1
配置1 | 2026-08-03 17:46:44 | 764 | 1 | 1 | CONFigure:CELL1:NR:CONFig:PMODe AUTO | Command | success | 命令执行成功 | 0.103
配置1 | 2026-08-03 17:46:44 | 765 | 1 | 1 | CONFigure:CELL1:NR:SIGN:COMMon:FBANd:INDCator 77 | Command | success | 命令执行成功 | 0.102
配置1 | 2026-08-03 17:46:44 | 766 | 1 | 1 | CONFigure:CELL1:NR:SIGN:BWidth:DL BW100 | Command | success | 命令执行成功 | 0.101
配置1 | 2026-08-03 17:46:45 | 767 | 1 | 1 | CONFigure:CELL1:NR:SIGN:COMMon:FBANd:DL:SCSList:SCSPacing kHz30 | Command | success | 命令执行成功 | 0.101
配置1 | 2026-08-03 17:46:45 | 768 | 1 | 1 | CONFigure:CELL1:NR:CONFig:RANGe Low | Command | success | 命令执行成功 | 0.103
配置1 | 2026-08-03 17:46:45 | 769 | 1 | 1 | CONFigure:CELL1:NR:SIGN:ARFCn? | Check | success | 第1次查询命令执行成功 ¦ 末次结果: 623334,623334 | 1.107
配置1 | 2026-08-03 17:46:46 | 770 | 1 | 1 | CONFigure:CELL1:NR:CONFig:PMODe MANUAL | Command | success | 命令执行成功 | 0.103
配置1 | 2026-08-03 17:46:46 | 771 | 1 | 1 | CONFigure:CELL1:NR:SIGN:COMMon:FBANd:INDCator 77 | Command | success | 命令执行成功 | 0.102
配置1 | 2026-08-03 17:46:46 | 772 | 1 | 1 | CONFigure:CELL1:NR:SIGN:BWidth:DL BW100 | Command | success | 命令执行成功 | 0.103
配置1 | 2026-08-03 17:46:46 | 773 | 1 | 1 | CONFigure:CELL1:NR:SIGN:COMMon:FBANd:DL:SCSList:SCSPacing kHz30 | Command | success | 命令执行成功 | 0.102
配置1 | 2026-08-03 17:46:46 | 774 | 1 | 1 | CONFigure:CELL1:NR:SIGN:CFSCommand 623334,AUTO,AUTO | Command | success | 命令执行成功 | 0.102
配置1 | 2026-08-03 17:46:46 | 775 | 1 | 1 | CONFigure:CELL1:LTE:SIGN:BAND:DL OB1 | Command | success | 命令执行成功 | 0.102
配置1 | 2026-08-03 17:46:46 | 776 | 1 | 1 | CONFigure:CELL1:LTE:SIGN:BWidth BW_20 | Command | success | 命令执行成功 | 0.102
配置1 | 2026-08-03 17:46:47 | 777 | 1 | 1 | CONFigure:CELL1:LTE:SIGN:ARFCn:DL 300 | Command | success | 命令执行成功 | 0.102
配置1 | 2026-08-03 17:46:47 | 778 | 1 | 1 | CONFigure:CELL1:NR:SIGN:CHANnel:SWITch | Command | success | 命令执行成功 | 0.102
配置1 | 2026-08-03 17:46:47 | 779 | 1 | 1 | SLEEP 5000 | Sleep | success | 睡眠完成 (5000毫秒) | 5
配置1 | 2026-08-03 17:46:57 | 779 | 1 | 1 | CONFigure:CELL1:NR:SIGN:UE:STATe? | Check | success | 第1次查询命令执行成功 ¦ 末次结果: "Connected" | 0.002
配置1 | 2026-08-03 17:46:57 | 780 | 1 | 1 | CONFigure:CELL1:NR:SIGN:SLOT:UPDate | Command | success | 命令执行成功 | 0.102
配置1 | 2026-08-03 17:46:57 | 781 | 1 | 1 | CONFigure:CELL1:NR:SIGN:SLOT:APPLy | Command | success | 命令执行成功 | 0.103
配置1 | 2026-08-03 17:46:57 | 782 | 1 | 1 | CONFigure:CELL1:LTE:SIGN:SUBFrame:APPLy | Command | success | 命令执行成功 | 0.102
配置1 | 2026-08-03 17:46:57 | 783 | 1 | 1 | SLEEP 2000 | Sleep | success | 睡眠完成 (2000毫秒) | 2
配置1 | 2026-08-03 17:47:01 | 783 | 1 | 1 | ABORt:LTE:BLER | Command | success | 命令执行成功 | 0.106
配置1 | 2026-08-03 17:47:01 | 784 | 1 | 1 | ABORt:LTE:TXP | Command | success | 命令执行成功 | 0.111
配置1 | 2026-08-03 17:47:01 | 785 | 1 | 1 | SLEEP 200 | Sleep | success | 睡眠完成 (200毫秒) | 0.2
配置1 | 2026-08-03 17:47:02 | 785 | 1 | 1 | CONFigure:LTE:TXP:REPetition SINGLESHOT | Command | success | 命令执行成功 | 0.101
配置1 | 2026-08-03 17:47:02 | 786 | 1 | 1 | CONFigure:LTE:BLER:REPetition SINGLESHOT | Command | success | 命令执行成功 | 0.101
配置1 | 2026-08-03 17:47:02 | 787 | 1 | 1 | INITiate:LTE:BLER | Command | success | 命令执行成功 | 0.101
配置1 | 2026-08-03 17:47:02 | 788 | 1 | 1 | INITiate:LTE:TXP | Command | success | 命令执行成功 | 0.14
配置1 | 2026-08-03 17:47:02 | 789 | 1 | 1 | SLEEP 500 | Sleep | success | 睡眠完成 (500毫秒) | 0.5
配置1 | 2026-08-03 17:47:03 | 789 | 1 | 1 | FETCh:LTE:BLER:STATe? | Check | success | 第1次查询命令执行成功 ¦ 末次结果: RDY | 0.001
配置1 | 2026-08-03 17:47:03 | 790 | 1 | 1 | FETCh:LTE:BLER:DL:RESult? | Command | success | 0,67,67,0,0,73365,73365,0.000,0.000,221.647,221.647 | 0.002
配置1 | 2026-08-03 17:47:03 | 791 | 1 | 1 | FETCh:LTE:BLER:UL:RESult? | Command | success | 0,67,67,0,0,18559,18559,0.000,0.000,56.069,56.069 | 0.002
配置1 | 2026-08-03 17:47:03 | 792 | 1 | 1 | FETCh:LTE:TXP:AVG? | Command | success | 0,15.312 | 0.006
配置1 | 2026-08-03 17:47:03 | 793 | 1 | 1 | SLEEP 1000 | Sleep | success | 睡眠完成 (1000毫秒) | 1
配置1 | 2026-08-03 17:47:05 | 793 | 1 | 1 | ABORt:NR:BLER | Command | success | 命令执行成功 | 0.102
配置1 | 2026-08-03 17:47:05 | 794 | 1 | 1 | ABORt:NR:MEValuation | Command | success | 命令执行成功 | 0.101
配置1 | 2026-08-03 17:47:06 | 795 | 1 | 1 | ABORt:LTE:BLER | Command | success | 命令执行成功 | 0.102
配置1 | 2026-08-03 17:47:06 | 796 | 1 | 1 | ABORt:LTE:TXP | Command | success | 命令执行成功 | 0.101
配置1 | 2026-08-03 17:47:06 | 797 | 1 | 1 | CALL:CELL1 OFF | Command | success | 命令执行成功 | 0.102
配置1 | 2026-08-03 17:47:06 | 798 | 1 | 1 | SLEEP 1000 | Sleep | success | 睡眠完成 (1000毫秒) | 1
配置1 | 2026-08-03 17:47:09 | 798 | 1 | 1 | CALL:CELL1? | Check | success | 第1次查询命令执行成功 ¦ 末次结果: OFF | 0.002