## 执行汇总
序号 | 执行时间 | SCV文件 | 设备 | 参数信息 | 执行模式 | 循环次数 | 总步骤数 | 已执行步骤 | 通过步骤 | 失败步骤 | 成功率(%) | 总耗时(秒) | 状态 | 状态消息
1 | 2026-08-04 16:38:37 | test_nsa_channel_switch | TCPIP0::192.168.30.122::inst0::INSTR |  | normal | 1 | 790 | 790 | 790 | 0 | 100 | 579.31 | completed | 共执行1个循环

## 详细执行记录
配置 | 执行时间 | 步骤序号 | 循环轮次 | 总循环数 | 步骤内容 | 步骤类型 | 执行状态 | 执行结果 | 耗时(秒)
配置1 | 2026-08-04 16:38:41 | 1 | 1 | 1 | CONFigure:NSASa:SWITch NSA | Command | success | 命令执行成功 | 0.102
配置1 | 2026-08-04 16:38:41 | 2 | 1 | 1 | CONFigure:BASE:FDCorrection:CTABle:CREate LineLossTable_1,100000000,25.0,6000000000,25.0 | Command | success | 命令执行成功 | 0.101
配置1 | 2026-08-04 16:38:41 | 3 | 1 | 1 | CONFigure:BASE:FDCorrection:SAVE | Command | success | 命令执行成功 | 0.101
配置1 | 2026-08-04 16:38:42 | 4 | 1 | 1 | CONFigure:FDCorrection:ACTivate LineLossTable_1,1,IO,RXTX | Command | success | 命令执行成功 | 0.101
配置1 | 2026-08-04 16:38:42 | 5 | 1 | 1 | CONFigure:FDCorrection:ACTivate LineLossTable_1,1,OUT,TX | Command | success | 命令执行成功 | 0.101
配置1 | 2026-08-04 16:38:42 | 6 | 1 | 1 | CONFigure:BASE:FDCorrection:CTABle:CREate LineLossTable_3,100000000,25.0,6000000000,25.0 | Command | success | 命令执行成功 | 0.101
配置1 | 2026-08-04 16:38:42 | 7 | 1 | 1 | CONFigure:BASE:FDCorrection:SAVE | Command | success | 命令执行成功 | 0.102
配置1 | 2026-08-04 16:38:42 | 8 | 1 | 1 | CONFigure:FDCorrection:ACTivate LineLossTable_3,3,IO,RXTX | Command | success | 命令执行成功 | 0.103
配置1 | 2026-08-04 16:38:42 | 9 | 1 | 1 | CONFigure:FDCorrection:ACTivate LineLossTable_3,3,OUT,TX | Command | success | 命令执行成功 | 0.102
配置1 | 2026-08-04 16:38:42 | 10 | 1 | 1 | CONFigure:RFINdex:CLear:ALL | Command | success | 命令执行成功 | 0.101
配置1 | 2026-08-04 16:38:42 | 11 | 1 | 1 | CONFigure:RFINdex:DL LTE,3 | Command | success | 命令执行成功 | 0.101
配置1 | 2026-08-04 16:38:42 | 12 | 1 | 1 | CONFigure:RFINdex:UL LTE,3 | Command | success | 命令执行成功 | 0.102
配置1 | 2026-08-04 16:38:43 | 13 | 1 | 1 | CONFigure:RFINdex:DL NR,1 | Command | success | 命令执行成功 | 0.101
配置1 | 2026-08-04 16:38:43 | 14 | 1 | 1 | CONFigure:RFINdex:UL NR,1 | Command | success | 命令执行成功 | 0.102
配置1 | 2026-08-04 16:38:43 | 15 | 1 | 1 | CONFigure:RFINdex1:CONNector IO | Command | success | 命令执行成功 | 0.101
配置1 | 2026-08-04 16:38:43 | 16 | 1 | 1 | CONFigure:RFINdex3:CONNector IO | Command | success | 命令执行成功 | 0.101
配置1 | 2026-08-04 16:38:43 | 17 | 1 | 1 | CONFigure:RFINdex:apply | Command | success | 命令执行成功 | 0.103
配置1 | 2026-08-04 16:38:43 | 18 | 1 | 1 | SLEEP 12000 | Sleep | success | 睡眠完成 (12000毫秒) | 12
配置1 | 2026-08-04 16:39:07 | 18 | 1 | 1 | CONFigure:CELL1:NR:SIGN:COMMon:FBANd:INDCator 78 | Command | success | 命令执行成功 | 0.104
配置1 | 2026-08-04 16:39:07 | 19 | 1 | 1 | CONFigure:CELL1:NR:SIGN:BWidth:DL BW100 | Command | success | 命令执行成功 | 0.101
配置1 | 2026-08-04 16:39:07 | 20 | 1 | 1 | CONFigure:CELL1:NR:SIGN:COMMon:FBANd:DL:SCSList:SCSPacing kHz30 | Command | success | 命令执行成功 | 0.101
配置1 | 2026-08-04 16:39:07 | 21 | 1 | 1 | CONFigure:CELL1:NR:UE:MReport ON | Command | success | 命令执行成功 | 0.104
配置1 | 2026-08-04 16:39:07 | 22 | 1 | 1 | CONFigure:CELL1:LTE:SIGN:BAND:DL OB3 | Command | success | 命令执行成功 | 0.101
配置1 | 2026-08-04 16:39:08 | 23 | 1 | 1 | CONFigure:CELL1:LTE:SIGN:BWidth BW_20 | Command | success | 命令执行成功 | 0.102
配置1 | 2026-08-04 16:39:08 | 24 | 1 | 1 | CALL:CELL1 ON | Command | success | 命令执行成功 | 0.101
配置1 | 2026-08-04 16:39:30 | 25 | 1 | 1 | SLEEP 5000 | Sleep | success | 睡眠完成 (5000毫秒) | 5
配置1 | 2026-08-04 16:39:40 | 25 | 1 | 1 | CONFigure:CELL1:NR:SIGN:UE:STATe? | Check | success | 第1次查询命令执行成功 ¦ 末次结果: "Connected" | 0.002
配置1 | 2026-08-04 16:39:40 | 26 | 1 | 1 | CONFigure:CELL1:NR:SIGN:SLOT:CLEar | Command | success | 命令执行成功 | 0.101
配置1 | 2026-08-04 16:39:41 | 27 | 1 | 1 | CONFigure:CELL1:NR:SIGN:SLOT3:CTYPe PDSCh | Command | success | 命令执行成功 | 0.102
配置1 | 2026-08-04 16:39:41 | 28 | 1 | 1 | CONFigure:CELL1:NR:SIGN:SLOT3:DL:TIND 5 | Command | success | 命令执行成功 | 0.103
配置1 | 2026-08-04 16:39:41 | 29 | 1 | 1 | CONFigure:CELL1:NR:SIGN:SLOT3:DL:MCS1 4 | Command | success | 命令执行成功 | 0.102
配置1 | 2026-08-04 16:39:41 | 30 | 1 | 1 | CONFigure:CELL1:NR:SIGN:SLOT4:CTYPe PDSCh | Command | success | 命令执行成功 | 0.102
配置1 | 2026-08-04 16:39:41 | 31 | 1 | 1 | CONFigure:CELL1:NR:SIGN:SLOT4:DL:TIND 4 | Command | success | 命令执行成功 | 0.102
配置1 | 2026-08-04 16:39:41 | 32 | 1 | 1 | CONFigure:CELL1:NR:SIGN:SLOT4:DL:MCS1 4 | Command | success | 命令执行成功 | 0.101
配置1 | 2026-08-04 16:39:41 | 33 | 1 | 1 | CONFigure:CELL1:NR:SIGN:SLOT5:CTYPe PDSCh | Command | success | 命令执行成功 | 0.102
配置1 | 2026-08-04 16:39:41 | 34 | 1 | 1 | CONFigure:CELL1:NR:SIGN:SLOT5:DL:TIND 3 | Command | success | 命令执行成功 | 0.102
配置1 | 2026-08-04 16:39:41 | 35 | 1 | 1 | CONFigure:CELL1:NR:SIGN:SLOT5:DL:MCS1 4 | Command | success | 命令执行成功 | 0.102
配置1 | 2026-08-04 16:39:41 | 36 | 1 | 1 | CONFigure:CELL1:NR:SIGN:SLOT6:CTYPe PDSCh | Command | success | 命令执行成功 | 0.103
配置1 | 2026-08-04 16:39:42 | 37 | 1 | 1 | CONFigure:CELL1:NR:SIGN:SLOT6:DL:TIND 2 | Command | success | 命令执行成功 | 0.102
配置1 | 2026-08-04 16:39:42 | 38 | 1 | 1 | CONFigure:CELL1:NR:SIGN:SLOT6:DL:MCS1 4 | Command | success | 命令执行成功 | 0.104
配置1 | 2026-08-04 16:39:42 | 39 | 1 | 1 | CONFigure:CELL1:NR:SIGN:SLOT10:CTYPe PDSCh | Command | success | 命令执行成功 | 0.103
配置1 | 2026-08-04 16:39:42 | 40 | 1 | 1 | CONFigure:CELL1:NR:SIGN:SLOT10:DL:TIND 8 | Command | success | 命令执行成功 | 0.102
配置1 | 2026-08-04 16:39:42 | 41 | 1 | 1 | CONFigure:CELL1:NR:SIGN:SLOT10:DL:MCS1 4 | Command | success | 命令执行成功 | 0.103
配置1 | 2026-08-04 16:39:42 | 42 | 1 | 1 | CONFigure:CELL1:NR:SIGN:SLOT11:CTYPe PDSCh | Command | success | 命令执行成功 | 0.104
配置1 | 2026-08-04 16:39:42 | 43 | 1 | 1 | CONFigure:CELL1:NR:SIGN:SLOT11:DL:TIND 7 | Command | success | 命令执行成功 | 0.102
配置1 | 2026-08-04 16:39:42 | 44 | 1 | 1 | CONFigure:CELL1:NR:SIGN:SLOT11:DL:MCS1 4 | Command | success | 命令执行成功 | 0.101
配置1 | 2026-08-04 16:39:42 | 45 | 1 | 1 | CONFigure:CELL1:NR:SIGN:SLOT12:CTYPe PDSCh | Command | success | 命令执行成功 | 0.102
配置1 | 2026-08-04 16:39:42 | 46 | 1 | 1 | CONFigure:CELL1:NR:SIGN:SLOT12:DL:TIND 6 | Command | success | 命令执行成功 | 0.101
配置1 | 2026-08-04 16:39:43 | 47 | 1 | 1 | CONFigure:CELL1:NR:SIGN:SLOT12:DL:MCS1 4 | Command | success | 命令执行成功 | 0.101
配置1 | 2026-08-04 16:39:43 | 48 | 1 | 1 | CONFigure:CELL1:NR:SIGN:SLOT13:CTYPe PDSCh | Command | success | 命令执行成功 | 0.103
配置1 | 2026-08-04 16:39:43 | 49 | 1 | 1 | CONFigure:CELL1:NR:SIGN:SLOT13:DL:TIND 5 | Command | success | 命令执行成功 | 0.103
配置1 | 2026-08-04 16:39:43 | 50 | 1 | 1 | CONFigure:CELL1:NR:SIGN:SLOT13:DL:MCS1 4 | Command | success | 命令执行成功 | 0.101
配置1 | 2026-08-04 16:39:43 | 51 | 1 | 1 | CONFigure:CELL1:NR:SIGN:SLOT14:CTYPe PDSCh | Command | success | 命令执行成功 | 0.101
配置1 | 2026-08-04 16:39:43 | 52 | 1 | 1 | CONFigure:CELL1:NR:SIGN:SLOT14:DL:TIND 4 | Command | success | 命令执行成功 | 0.102
配置1 | 2026-08-04 16:39:43 | 53 | 1 | 1 | CONFigure:CELL1:NR:SIGN:SLOT14:DL:MCS1 4 | Command | success | 命令执行成功 | 0.103
配置1 | 2026-08-04 16:39:43 | 54 | 1 | 1 | CONFigure:CELL1:NR:SIGN:SLOT15:CTYPe PDSCh | Command | success | 命令执行成功 | 0.103
配置1 | 2026-08-04 16:39:43 | 55 | 1 | 1 | CONFigure:CELL1:NR:SIGN:SLOT15:DL:TIND 3 | Command | success | 命令执行成功 | 0.101
配置1 | 2026-08-04 16:39:43 | 56 | 1 | 1 | CONFigure:CELL1:NR:SIGN:SLOT15:DL:MCS1 4 | Command | success | 命令执行成功 | 0.101
配置1 | 2026-08-04 16:39:44 | 57 | 1 | 1 | CONFigure:CELL1:NR:SIGN:SLOT16:CTYPe PDSCh | Command | success | 命令执行成功 | 0.103
配置1 | 2026-08-04 16:39:44 | 58 | 1 | 1 | CONFigure:CELL1:NR:SIGN:SLOT16:DL:TIND 2 | Command | success | 命令执行成功 | 0.101
配置1 | 2026-08-04 16:39:44 | 59 | 1 | 1 | CONFigure:CELL1:NR:SIGN:SLOT16:DL:MCS1 4 | Command | success | 命令执行成功 | 0.102
配置1 | 2026-08-04 16:39:44 | 60 | 1 | 1 | CONFigure:CELL1:NR:SIGN:SLOT8:CTYPe PUSCh | Command | success | 命令执行成功 | 0.102
配置1 | 2026-08-04 16:39:44 | 61 | 1 | 1 | CONFigure:CELL1:NR:SIGN:SLOT8:UL:MCS1 2 | Command | success | 命令执行成功 | 0.102
配置1 | 2026-08-04 16:39:44 | 62 | 1 | 1 | CONFigure:CELL1:NR:SIGN:SLOT9:CTYPe PUSCh | Command | success | 命令执行成功 | 0.102
配置1 | 2026-08-04 16:39:44 | 63 | 1 | 1 | CONFigure:CELL1:NR:SIGN:SLOT9:UL:MCS1 2 | Command | success | 命令执行成功 | 0.102
配置1 | 2026-08-04 16:39:44 | 64 | 1 | 1 | CONFigure:CELL1:NR:SIGN:SLOT18:CTYPe PUSCh | Command | success | 命令执行成功 | 0.104
配置1 | 2026-08-04 16:39:44 | 65 | 1 | 1 | CONFigure:CELL1:NR:SIGN:SLOT18:UL:MCS1 2 | Command | success | 命令执行成功 | 0.102
配置1 | 2026-08-04 16:39:45 | 66 | 1 | 1 | CONFigure:CELL1:NR:SIGN:SLOT19:CTYPe PUSCh | Command | success | 命令执行成功 | 0.102
配置1 | 2026-08-04 16:39:45 | 67 | 1 | 1 | CONFigure:CELL1:NR:SIGN:SLOT19:UL:MCS1 2 | Command | success | 命令执行成功 | 0.102
配置1 | 2026-08-04 16:39:45 | 68 | 1 | 1 | CONFigure:CELL1:NR:SIGN:SLOT:UPDate | Command | success | 命令执行成功 | 0.102
配置1 | 2026-08-04 16:39:45 | 69 | 1 | 1 | CONFigure:CELL1:NR:SIGN:SLOT:APPLy | Command | success | 命令执行成功 | 0.103
配置1 | 2026-08-04 16:39:45 | 70 | 1 | 1 | CONFigure:CELL1:NR:SIGN:DDETection:SWITch ON,1 | Command | success | 命令执行成功 | 0.103
配置1 | 2026-08-04 16:39:45 | 71 | 1 | 1 | SLEEP 2000 | Sleep | success | 睡眠完成 (2000毫秒) | 2
配置1 | 2026-08-04 16:39:49 | 71 | 1 | 1 | CONFigure:CELL1:LTE:SIGN:SUBFrame3:CTYPe PDSCh | Command | success | 命令执行成功 | 0.104
配置1 | 2026-08-04 16:39:49 | 72 | 1 | 1 | CONFigure:CELL1:LTE:SIGN:SUBFrame4:CTYPe PDSCh | Command | success | 命令执行成功 | 0.102
配置1 | 2026-08-04 16:39:49 | 73 | 1 | 1 | CONFigure:CELL1:LTE:SIGN:SUBFrame8:CTYPe PUSCh | Command | success | 命令执行成功 | 0.102
配置1 | 2026-08-04 16:39:49 | 74 | 1 | 1 | CONFigure:CELL1:LTE:SIGN:SUBFrame9:CTYPe PUSCh | Command | success | 命令执行成功 | 0.102
配置1 | 2026-08-04 16:39:49 | 75 | 1 | 1 | CONFigure:CELL1:LTE:SIGN:SUBFrame:APPLy | Command | success | 命令执行成功 | 0.101
配置1 | 2026-08-04 16:39:50 | 76 | 1 | 1 | SLEEP 2000 | Sleep | success | 睡眠完成 (2000毫秒) | 2
配置1 | 2026-08-04 16:39:54 | 76 | 1 | 1 | CONFigure:LTE:TXP:MSUBframe 8 | Command | success | 命令执行成功 | 0.102
配置1 | 2026-08-04 16:39:54 | 77 | 1 | 1 | CONFigure:CELL1:NR:SIGN:POWer? | Command | success | -49.847 | 0.003
配置1 | 2026-08-04 16:39:54 | 78 | 1 | 1 | CONFigure:NR:MEValuation:RESult ON,OFF,OFF,OFF,OFF,OFF | Command | success | 命令执行成功 | 0.102
配置1 | 2026-08-04 16:39:54 | 79 | 1 | 1 | CONFigure:CELL1:NR:CONFig:PMODe AUTO | Command | success | 命令执行成功 | 0.102
配置1 | 2026-08-04 16:39:54 | 80 | 1 | 1 | CONFigure:CELL1:NR:SIGN:COMMon:FBANd:INDCator 78 | Command | success | 命令执行成功 | 0.103
配置1 | 2026-08-04 16:39:54 | 81 | 1 | 1 | CONFigure:CELL1:NR:SIGN:BWidth:DL BW100 | Command | success | 命令执行成功 | 0.102
配置1 | 2026-08-04 16:39:54 | 82 | 1 | 1 | CONFigure:CELL1:NR:SIGN:COMMon:FBANd:DL:SCSList:SCSPacing kHz30 | Command | success | 命令执行成功 | 0.102
配置1 | 2026-08-04 16:39:54 | 83 | 1 | 1 | CONFigure:CELL1:NR:CONFig:RANGe Low | Command | success | 命令执行成功 | 0.101
配置1 | 2026-08-04 16:39:54 | 84 | 1 | 1 | CONFigure:CELL1:NR:SIGN:ARFCn? | Check | success | 第1次查询命令执行成功 ¦ 末次结果: 623334,623334 | 1.105
配置1 | 2026-08-04 16:39:55 | 85 | 1 | 1 | CONFigure:CELL1:NR:CONFig:PMODe MANUAL | Command | success | 命令执行成功 | 0.103
配置1 | 2026-08-04 16:39:55 | 86 | 1 | 1 | CONFigure:CELL1:NR:SIGN:COMMon:FBANd:INDCator 78 | Command | success | 命令执行成功 | 0.102
配置1 | 2026-08-04 16:39:55 | 87 | 1 | 1 | CONFigure:CELL1:NR:SIGN:BWidth:DL BW100 | Command | success | 命令执行成功 | 0.102
配置1 | 2026-08-04 16:39:56 | 88 | 1 | 1 | CONFigure:CELL1:NR:SIGN:COMMon:FBANd:DL:SCSList:SCSPacing kHz30 | Command | success | 命令执行成功 | 0.102
配置1 | 2026-08-04 16:39:56 | 89 | 1 | 1 | CONFigure:CELL1:NR:SIGN:CFSCommand 623334,AUTO,AUTO | Command | success | 命令执行成功 | 0.102
配置1 | 2026-08-04 16:39:56 | 90 | 1 | 1 | CONFigure:CELL1:NR:SIGN:CHANnel:SWITch | Command | success | 命令执行成功 | 0.104
配置1 | 2026-08-04 16:39:56 | 91 | 1 | 1 | SLEEP 5000 | Sleep | success | 睡眠完成 (5000毫秒) | 5
配置1 | 2026-08-04 16:40:06 | 91 | 1 | 1 | CONFigure:CELL1:NR:SIGN:UE:STATe? | Check | success | 第1次查询命令执行成功 ¦ 末次结果: "Connected" | 0.002
配置1 | 2026-08-04 16:40:06 | 92 | 1 | 1 | CONFigure:CELL1:NR:SIGN:SLOT:UPDate | Command | success | 命令执行成功 | 0.101
配置1 | 2026-08-04 16:40:06 | 93 | 1 | 1 | CONFigure:CELL1:NR:SIGN:SLOT:APPLy | Command | success | 命令执行成功 | 0.101
配置1 | 2026-08-04 16:40:06 | 94 | 1 | 1 | CONFigure:CELL1:LTE:SIGN:SUBFrame:APPLy | Command | success | 命令执行成功 | 0.102
配置1 | 2026-08-04 16:40:06 | 95 | 1 | 1 | SLEEP 2000 | Sleep | success | 睡眠完成 (2000毫秒) | 2
配置1 | 2026-08-04 16:40:10 | 95 | 1 | 1 | ABORt:NR:BLER | Command | success | 命令执行成功 | 0.102
配置1 | 2026-08-04 16:40:10 | 96 | 1 | 1 | ABORt:NR:MEValuation | Command | success | 命令执行成功 | 0.102
配置1 | 2026-08-04 16:40:10 | 97 | 1 | 1 | SLEEP 200 | Sleep | success | 睡眠完成 (200毫秒) | 0.2
配置1 | 2026-08-04 16:40:11 | 97 | 1 | 1 | CONFigure:NR:MEValuation:REPetition SINGLESHOT | Command | success | 命令执行成功 | 0.102
配置1 | 2026-08-04 16:40:11 | 98 | 1 | 1 | CONFigure:NR:BLER:REPetition SINGLESHOT | Command | success | 命令执行成功 | 0.102
配置1 | 2026-08-04 16:40:11 | 99 | 1 | 1 | INITiate:NR:BLER | Command | success | 命令执行成功 | 0.101
配置1 | 2026-08-04 16:40:11 | 100 | 1 | 1 | INITiate:NR:MEValuation | Command | success | 命令执行成功 | 0.102
配置1 | 2026-08-04 16:40:11 | 101 | 1 | 1 | SLEEP 500 | Sleep | success | 睡眠完成 (500毫秒) | 0.5
配置1 | 2026-08-04 16:40:12 | 101 | 1 | 1 | FETCh:NR:BLER:STATe? | Check | success | 第1次查询命令执行成功 ¦ 末次结果: RDY | 0.002
配置1 | 2026-08-04 16:40:12 | 102 | 1 | 1 | FETCh:NR:BLER:DL:RESult? | Command | success | 0,67,67,0,0,150147,150147,0.000,0.000,2481.769,2481.769 | 0.001
配置1 | 2026-08-04 16:40:12 | 103 | 1 | 1 | FETCh:NR:BLER:UL:RESult? | Command | success | 0,67,67,0,0,111555,111555,0.000,0.000,666.000,666.000 | 0.001
配置1 | 2026-08-04 16:40:12 | 104 | 1 | 1 | FETCh:NR:MEValuation:TXP:AVG? | Command | success | 0,20.410 | 0.001
配置1 | 2026-08-04 16:40:12 | 105 | 1 | 1 | SLEEP 1000 | Sleep | success | 睡眠完成 (1000毫秒) | 1
配置1 | 2026-08-04 16:40:14 | 105 | 1 | 1 | CONFigure:CELL1:NR:CONFig:PMODe AUTO | Command | success | 命令执行成功 | 0.102
配置1 | 2026-08-04 16:40:14 | 106 | 1 | 1 | CONFigure:CELL1:NR:CONFig:RANGe Mid | Command | success | 命令执行成功 | 0.102
配置1 | 2026-08-04 16:40:14 | 107 | 1 | 1 | CONFigure:CELL1:NR:SIGN:ARFCn? | Check | success | 第1次查询命令执行成功 ¦ 末次结果: 636666,636666 | 1.105
配置1 | 2026-08-04 16:40:15 | 108 | 1 | 1 | CONFigure:CELL1:NR:CONFig:PMODe MANUAL | Command | success | 命令执行成功 | 0.102
配置1 | 2026-08-04 16:40:16 | 109 | 1 | 1 | CONFigure:CELL1:NR:SIGN:CFSCommand 636666,AUTO,AUTO | Command | success | 命令执行成功 | 0.101
配置1 | 2026-08-04 16:40:16 | 110 | 1 | 1 | CONFigure:CELL1:NR:SIGN:CHANnel:SWITch | Command | success | 命令执行成功 | 0.101
配置1 | 2026-08-04 16:40:16 | 111 | 1 | 1 | SLEEP 5000 | Sleep | success | 睡眠完成 (5000毫秒) | 5
配置1 | 2026-08-04 16:40:26 | 111 | 1 | 1 | CONFigure:CELL1:NR:SIGN:UE:STATe? | Check | success | 第1次查询命令执行成功 ¦ 末次结果: "Connected" | 0.002
配置1 | 2026-08-04 16:40:26 | 112 | 1 | 1 | CONFigure:CELL1:NR:SIGN:SLOT:UPDate | Command | success | 命令执行成功 | 0.101
配置1 | 2026-08-04 16:40:26 | 113 | 1 | 1 | CONFigure:CELL1:NR:SIGN:SLOT:APPLy | Command | success | 命令执行成功 | 0.102
配置1 | 2026-08-04 16:40:26 | 114 | 1 | 1 | CONFigure:CELL1:LTE:SIGN:SUBFrame:APPLy | Command | success | 命令执行成功 | 0.102
配置1 | 2026-08-04 16:40:26 | 115 | 1 | 1 | SLEEP 2000 | Sleep | success | 睡眠完成 (2000毫秒) | 2
配置1 | 2026-08-04 16:40:30 | 115 | 1 | 1 | ABORt:NR:BLER | Command | success | 命令执行成功 | 0.113
配置1 | 2026-08-04 16:40:30 | 116 | 1 | 1 | ABORt:NR:MEValuation | Command | success | 命令执行成功 | 0.103
配置1 | 2026-08-04 16:40:30 | 117 | 1 | 1 | SLEEP 200 | Sleep | success | 睡眠完成 (200毫秒) | 0.2
配置1 | 2026-08-04 16:40:31 | 117 | 1 | 1 | CONFigure:NR:MEValuation:REPetition SINGLESHOT | Command | success | 命令执行成功 | 0.104
配置1 | 2026-08-04 16:40:31 | 118 | 1 | 1 | CONFigure:NR:BLER:REPetition SINGLESHOT | Command | success | 命令执行成功 | 0.102
配置1 | 2026-08-04 16:40:31 | 119 | 1 | 1 | INITiate:NR:BLER | Command | success | 命令执行成功 | 0.102
配置1 | 2026-08-04 16:40:31 | 120 | 1 | 1 | INITiate:NR:MEValuation | Command | success | 命令执行成功 | 0.102
配置1 | 2026-08-04 16:40:31 | 121 | 1 | 1 | SLEEP 500 | Sleep | success | 睡眠完成 (500毫秒) | 0.5
配置1 | 2026-08-04 16:40:32 | 121 | 1 | 1 | FETCh:NR:BLER:STATe? | Check | success | 第1次查询命令执行成功 ¦ 末次结果: RDY | 0.003
配置1 | 2026-08-04 16:40:32 | 122 | 1 | 1 | FETCh:NR:BLER:DL:RESult? | Command | success | 0,67,67,0,0,150147,150147,0.000,0.000,2481.769,2481.769 | 0.003
配置1 | 2026-08-04 16:40:32 | 123 | 1 | 1 | FETCh:NR:BLER:UL:RESult? | Command | success | 0,67,67,0,0,111555,111555,0.000,0.000,666.000,666.000 | 0.002
配置1 | 2026-08-04 16:40:32 | 124 | 1 | 1 | FETCh:NR:MEValuation:TXP:AVG? | Command | success | 0,18.504 | 0.003
配置1 | 2026-08-04 16:40:32 | 125 | 1 | 1 | SLEEP 1000 | Sleep | success | 睡眠完成 (1000毫秒) | 1
配置1 | 2026-08-04 16:40:34 | 125 | 1 | 1 | CONFigure:CELL1:NR:CONFig:PMODe AUTO | Command | success | 命令执行成功 | 0.101
配置1 | 2026-08-04 16:40:34 | 126 | 1 | 1 | CONFigure:CELL1:NR:CONFig:RANGe High | Command | success | 命令执行成功 | 0.101
配置1 | 2026-08-04 16:40:34 | 127 | 1 | 1 | CONFigure:CELL1:NR:SIGN:ARFCn? | Check | success | 第1次查询命令执行成功 ¦ 末次结果: 650000,650000 | 1.104
配置1 | 2026-08-04 16:40:35 | 128 | 1 | 1 | CONFigure:CELL1:NR:CONFig:PMODe MANUAL | Command | success | 命令执行成功 | 0.101
配置1 | 2026-08-04 16:40:35 | 129 | 1 | 1 | CONFigure:CELL1:NR:SIGN:CFSCommand 650000,AUTO,AUTO | Command | success | 命令执行成功 | 0.101
配置1 | 2026-08-04 16:40:35 | 130 | 1 | 1 | CONFigure:CELL1:NR:SIGN:CHANnel:SWITch | Command | success | 命令执行成功 | 0.101
配置1 | 2026-08-04 16:40:36 | 131 | 1 | 1 | SLEEP 5000 | Sleep | success | 睡眠完成 (5000毫秒) | 5
配置1 | 2026-08-04 16:40:46 | 131 | 1 | 1 | CONFigure:CELL1:NR:SIGN:UE:STATe? | Check | success | 第1次查询命令执行成功 ¦ 末次结果: "Connected" | 0.001
配置1 | 2026-08-04 16:40:46 | 132 | 1 | 1 | CONFigure:CELL1:NR:SIGN:SLOT:UPDate | Command | success | 命令执行成功 | 0.101
配置1 | 2026-08-04 16:40:46 | 133 | 1 | 1 | CONFigure:CELL1:NR:SIGN:SLOT:APPLy | Command | success | 命令执行成功 | 0.102
配置1 | 2026-08-04 16:40:46 | 134 | 1 | 1 | CONFigure:CELL1:LTE:SIGN:SUBFrame:APPLy | Command | success | 命令执行成功 | 0.102
配置1 | 2026-08-04 16:40:46 | 135 | 1 | 1 | SLEEP 2000 | Sleep | success | 睡眠完成 (2000毫秒) | 2
配置1 | 2026-08-04 16:40:50 | 135 | 1 | 1 | ABORt:NR:BLER | Command | success | 命令执行成功 | 0.102
配置1 | 2026-08-04 16:40:50 | 136 | 1 | 1 | ABORt:NR:MEValuation | Command | success | 命令执行成功 | 0.102
配置1 | 2026-08-04 16:40:50 | 137 | 1 | 1 | SLEEP 200 | Sleep | success | 睡眠完成 (200毫秒) | 0.2
配置1 | 2026-08-04 16:40:51 | 137 | 1 | 1 | CONFigure:NR:MEValuation:REPetition SINGLESHOT | Command | success | 命令执行成功 | 0.102
配置1 | 2026-08-04 16:40:51 | 138 | 1 | 1 | CONFigure:NR:BLER:REPetition SINGLESHOT | Command | success | 命令执行成功 | 0.101
配置1 | 2026-08-04 16:40:51 | 139 | 1 | 1 | INITiate:NR:BLER | Command | success | 命令执行成功 | 0.101
配置1 | 2026-08-04 16:40:51 | 140 | 1 | 1 | INITiate:NR:MEValuation | Command | success | 命令执行成功 | 0.101
配置1 | 2026-08-04 16:40:51 | 141 | 1 | 1 | SLEEP 500 | Sleep | success | 睡眠完成 (500毫秒) | 0.5
配置1 | 2026-08-04 16:40:52 | 141 | 1 | 1 | FETCh:NR:BLER:STATe? | Check | success | 第1次查询命令执行成功 ¦ 末次结果: RDY | 0.002
配置1 | 2026-08-04 16:40:52 | 142 | 1 | 1 | FETCh:NR:BLER:DL:RESult? | Command | success | 0,67,67,0,0,150147,150147,0.000,0.000,2481.769,2481.769 | 0.001
配置1 | 2026-08-04 16:40:52 | 143 | 1 | 1 | FETCh:NR:BLER:UL:RESult? | Command | success | 0,67,67,0,0,111555,111555,0.000,0.000,666.000,666.000 | 0.001
配置1 | 2026-08-04 16:40:52 | 144 | 1 | 1 | FETCh:NR:MEValuation:TXP:AVG? | Command | success | 0,17.297 | 0.001
配置1 | 2026-08-04 16:40:52 | 145 | 1 | 1 | SLEEP 1000 | Sleep | success | 睡眠完成 (1000毫秒) | 1
配置1 | 2026-08-04 16:40:54 | 145 | 1 | 1 | CONFigure:CELL1:NR:CONFig:PMODe AUTO | Command | success | 命令执行成功 | 0.102
配置1 | 2026-08-04 16:40:54 | 146 | 1 | 1 | CONFigure:CELL1:NR:CONFig:RANGe Low | Command | success | 命令执行成功 | 0.102
配置1 | 2026-08-04 16:40:54 | 147 | 1 | 1 | CONFigure:CELL1:NR:SIGN:ARFCn? | Check | success | 第1次查询命令执行成功 ¦ 末次结果: 623334,623334 | 1.104
配置1 | 2026-08-04 16:40:55 | 148 | 1 | 1 | CONFigure:CELL1:NR:CONFig:PMODe MANUAL | Command | success | 命令执行成功 | 0.102
配置1 | 2026-08-04 16:40:55 | 149 | 1 | 1 | CONFigure:CELL1:NR:SIGN:CFSCommand 623334,AUTO,AUTO | Command | success | 命令执行成功 | 0.101
配置1 | 2026-08-04 16:40:55 | 150 | 1 | 1 | CONFigure:CELL1:NR:SIGN:CHANnel:SWITch | Command | success | 命令执行成功 | 0.102
配置1 | 2026-08-04 16:40:55 | 151 | 1 | 1 | SLEEP 5000 | Sleep | success | 睡眠完成 (5000毫秒) | 5
配置1 | 2026-08-04 16:41:05 | 151 | 1 | 1 | CONFigure:CELL1:NR:SIGN:UE:STATe? | Check | success | 第1次查询命令执行成功 ¦ 末次结果: "Connected" | 0.003
配置1 | 2026-08-04 16:41:05 | 152 | 1 | 1 | CONFigure:CELL1:NR:SIGN:SLOT:UPDate | Command | success | 命令执行成功 | 0.102
配置1 | 2026-08-04 16:41:06 | 153 | 1 | 1 | CONFigure:CELL1:NR:SIGN:SLOT:APPLy | Command | success | 命令执行成功 | 0.101
配置1 | 2026-08-04 16:41:06 | 154 | 1 | 1 | CONFigure:CELL1:LTE:SIGN:SUBFrame:APPLy | Command | success | 命令执行成功 | 0.101
配置1 | 2026-08-04 16:41:06 | 155 | 1 | 1 | SLEEP 2000 | Sleep | success | 睡眠完成 (2000毫秒) | 2
配置1 | 2026-08-04 16:41:10 | 155 | 1 | 1 | ABORt:NR:BLER | Command | success | 命令执行成功 | 0.103
配置1 | 2026-08-04 16:41:10 | 156 | 1 | 1 | ABORt:NR:MEValuation | Command | success | 命令执行成功 | 0.101
配置1 | 2026-08-04 16:41:10 | 157 | 1 | 1 | SLEEP 200 | Sleep | success | 睡眠完成 (200毫秒) | 0.2
配置1 | 2026-08-04 16:41:10 | 157 | 1 | 1 | CONFigure:NR:MEValuation:REPetition SINGLESHOT | Command | success | 命令执行成功 | 0.101
配置1 | 2026-08-04 16:41:10 | 158 | 1 | 1 | CONFigure:NR:BLER:REPetition SINGLESHOT | Command | success | 命令执行成功 | 0.102
配置1 | 2026-08-04 16:41:11 | 159 | 1 | 1 | INITiate:NR:BLER | Command | success | 命令执行成功 | 0.103
配置1 | 2026-08-04 16:41:11 | 160 | 1 | 1 | INITiate:NR:MEValuation | Command | success | 命令执行成功 | 0.102
配置1 | 2026-08-04 16:41:11 | 161 | 1 | 1 | SLEEP 500 | Sleep | success | 睡眠完成 (500毫秒) | 0.5
配置1 | 2026-08-04 16:41:12 | 161 | 1 | 1 | FETCh:NR:BLER:STATe? | Check | success | 第1次查询命令执行成功 ¦ 末次结果: RDY | 0.003
配置1 | 2026-08-04 16:41:12 | 162 | 1 | 1 | FETCh:NR:BLER:DL:RESult? | Command | success | 0,67,67,0,0,150147,150147,0.000,0.000,2481.769,2481.769 | 0.001
配置1 | 2026-08-04 16:41:12 | 163 | 1 | 1 | FETCh:NR:BLER:UL:RESult? | Command | success | 0,67,67,0,0,111555,111555,0.000,0.000,666.000,666.000 | 0.001
配置1 | 2026-08-04 16:41:12 | 164 | 1 | 1 | FETCh:NR:MEValuation:TXP:AVG? | Command | success | 0,20.462 | 0.001
配置1 | 2026-08-04 16:41:12 | 165 | 1 | 1 | SLEEP 1000 | Sleep | success | 睡眠完成 (1000毫秒) | 1
配置1 | 2026-08-04 16:41:14 | 165 | 1 | 1 | CONFigure:CELL1:NR:CONFig:PMODe AUTO | Command | success | 命令执行成功 | 0.102
配置1 | 2026-08-04 16:41:14 | 166 | 1 | 1 | CONFigure:CELL1:NR:SIGN:COMMon:FBANd:INDCator 77 | Command | success | 命令执行成功 | 0.102
配置1 | 2026-08-04 16:41:14 | 167 | 1 | 1 | CONFigure:CELL1:NR:SIGN:BWidth:DL BW100 | Command | success | 命令执行成功 | 0.102
配置1 | 2026-08-04 16:41:14 | 168 | 1 | 1 | CONFigure:CELL1:NR:SIGN:COMMon:FBANd:DL:SCSList:SCSPacing kHz30 | Command | success | 命令执行成功 | 0.102
配置1 | 2026-08-04 16:41:14 | 169 | 1 | 1 | CONFigure:CELL1:NR:CONFig:RANGe Low | Command | success | 命令执行成功 | 0.107
配置1 | 2026-08-04 16:41:14 | 170 | 1 | 1 | CONFigure:CELL1:NR:SIGN:ARFCn? | Check | success | 第1次查询命令执行成功 ¦ 末次结果: 623334,623334 | 1.105
配置1 | 2026-08-04 16:41:15 | 171 | 1 | 1 | CONFigure:CELL1:NR:CONFig:PMODe MANUAL | Command | success | 命令执行成功 | 0.102
配置1 | 2026-08-04 16:41:15 | 172 | 1 | 1 | CONFigure:CELL1:NR:SIGN:COMMon:FBANd:INDCator 77 | Command | success | 命令执行成功 | 0.102
配置1 | 2026-08-04 16:41:16 | 173 | 1 | 1 | CONFigure:CELL1:NR:SIGN:BWidth:DL BW100 | Command | success | 命令执行成功 | 0.103
配置1 | 2026-08-04 16:41:16 | 174 | 1 | 1 | CONFigure:CELL1:NR:SIGN:COMMon:FBANd:DL:SCSList:SCSPacing kHz30 | Command | success | 命令执行成功 | 0.104
配置1 | 2026-08-04 16:41:16 | 175 | 1 | 1 | CONFigure:CELL1:NR:SIGN:CFSCommand 623334,AUTO,AUTO | Command | success | 命令执行成功 | 0.102
配置1 | 2026-08-04 16:41:16 | 176 | 1 | 1 | CONFigure:CELL1:NR:SIGN:CHANnel:SWITch | Command | success | 命令执行成功 | 0.102
配置1 | 2026-08-04 16:41:16 | 177 | 1 | 1 | SLEEP 5000 | Sleep | success | 睡眠完成 (5000毫秒) | 5
配置1 | 2026-08-04 16:41:26 | 177 | 1 | 1 | CONFigure:CELL1:NR:SIGN:UE:STATe? | Check | success | 第1次查询命令执行成功 ¦ 末次结果: "Connected" | 0.002
配置1 | 2026-08-04 16:41:26 | 178 | 1 | 1 | CONFigure:CELL1:NR:SIGN:SLOT:UPDate | Command | success | 命令执行成功 | 0.102
配置1 | 2026-08-04 16:41:26 | 179 | 1 | 1 | CONFigure:CELL1:NR:SIGN:SLOT:APPLy | Command | success | 命令执行成功 | 0.102
配置1 | 2026-08-04 16:41:26 | 180 | 1 | 1 | CONFigure:CELL1:LTE:SIGN:SUBFrame:APPLy | Command | success | 命令执行成功 | 0.101
配置1 | 2026-08-04 16:41:26 | 181 | 1 | 1 | SLEEP 2000 | Sleep | success | 睡眠完成 (2000毫秒) | 2
配置1 | 2026-08-04 16:41:30 | 181 | 1 | 1 | ABORt:NR:BLER | Command | success | 命令执行成功 | 0.102
配置1 | 2026-08-04 16:41:30 | 182 | 1 | 1 | ABORt:NR:MEValuation | Command | success | 命令执行成功 | 0.102
配置1 | 2026-08-04 16:41:30 | 183 | 1 | 1 | SLEEP 200 | Sleep | success | 睡眠完成 (200毫秒) | 0.2
配置1 | 2026-08-04 16:41:31 | 183 | 1 | 1 | CONFigure:NR:MEValuation:REPetition SINGLESHOT | Command | success | 命令执行成功 | 0.102
配置1 | 2026-08-04 16:41:31 | 184 | 1 | 1 | CONFigure:NR:BLER:REPetition SINGLESHOT | Command | success | 命令执行成功 | 0.101
配置1 | 2026-08-04 16:41:31 | 185 | 1 | 1 | INITiate:NR:BLER | Command | success | 命令执行成功 | 0.101
配置1 | 2026-08-04 16:41:31 | 186 | 1 | 1 | INITiate:NR:MEValuation | Command | success | 命令执行成功 | 0.101
配置1 | 2026-08-04 16:41:31 | 187 | 1 | 1 | SLEEP 500 | Sleep | success | 睡眠完成 (500毫秒) | 0.5
配置1 | 2026-08-04 16:41:32 | 187 | 1 | 1 | FETCh:NR:BLER:STATe? | Check | success | 第1次查询命令执行成功 ¦ 末次结果: RDY | 0.001
配置1 | 2026-08-04 16:41:32 | 188 | 1 | 1 | FETCh:NR:BLER:DL:RESult? | Command | success | 0,67,67,0,0,150147,150147,0.000,0.000,2481.769,2481.769 | 0.001
配置1 | 2026-08-04 16:41:32 | 189 | 1 | 1 | FETCh:NR:BLER:UL:RESult? | Command | success | 0,67,67,0,0,111555,111555,0.000,0.000,666.000,666.000 | 0.004
配置1 | 2026-08-04 16:41:32 | 190 | 1 | 1 | FETCh:NR:MEValuation:TXP:AVG? | Command | success | 0,20.596 | 0.002
配置1 | 2026-08-04 16:41:32 | 191 | 1 | 1 | SLEEP 1000 | Sleep | success | 睡眠完成 (1000毫秒) | 1
配置1 | 2026-08-04 16:41:34 | 191 | 1 | 1 | CONFigure:CELL1:NR:CONFig:PMODe AUTO | Command | success | 命令执行成功 | 0.102
配置1 | 2026-08-04 16:41:34 | 192 | 1 | 1 | CONFigure:CELL1:NR:CONFig:RANGe Mid | Command | success | 命令执行成功 | 0.103
配置1 | 2026-08-04 16:41:34 | 193 | 1 | 1 | CONFigure:CELL1:NR:SIGN:ARFCn? | Check | success | 第1次查询命令执行成功 ¦ 末次结果: 650000,650000 | 1.105
配置1 | 2026-08-04 16:41:35 | 194 | 1 | 1 | CONFigure:CELL1:NR:CONFig:PMODe MANUAL | Command | success | 命令执行成功 | 0.102
配置1 | 2026-08-04 16:41:36 | 195 | 1 | 1 | CONFigure:CELL1:NR:SIGN:CFSCommand 650000,AUTO,AUTO | Command | success | 命令执行成功 | 0.103
配置1 | 2026-08-04 16:41:36 | 196 | 1 | 1 | CONFigure:CELL1:NR:SIGN:CHANnel:SWITch | Command | success | 命令执行成功 | 0.105
配置1 | 2026-08-04 16:41:36 | 197 | 1 | 1 | SLEEP 5000 | Sleep | success | 睡眠完成 (5000毫秒) | 5
配置1 | 2026-08-04 16:41:46 | 197 | 1 | 1 | CONFigure:CELL1:NR:SIGN:UE:STATe? | Check | success | 第1次查询命令执行成功 ¦ 末次结果: "Connected" | 0.003
配置1 | 2026-08-04 16:41:46 | 198 | 1 | 1 | CONFigure:CELL1:NR:SIGN:SLOT:UPDate | Command | success | 命令执行成功 | 0.102
配置1 | 2026-08-04 16:41:46 | 199 | 1 | 1 | CONFigure:CELL1:NR:SIGN:SLOT:APPLy | Command | success | 命令执行成功 | 0.103
配置1 | 2026-08-04 16:41:46 | 200 | 1 | 1 | CONFigure:CELL1:LTE:SIGN:SUBFrame:APPLy | Command | success | 命令执行成功 | 0.102
配置1 | 2026-08-04 16:41:46 | 201 | 1 | 1 | SLEEP 2000 | Sleep | success | 睡眠完成 (2000毫秒) | 2
配置1 | 2026-08-04 16:41:50 | 201 | 1 | 1 | ABORt:NR:BLER | Command | success | 命令执行成功 | 0.101
配置1 | 2026-08-04 16:41:50 | 202 | 1 | 1 | ABORt:NR:MEValuation | Command | success | 命令执行成功 | 0.102
配置1 | 2026-08-04 16:41:50 | 203 | 1 | 1 | SLEEP 200 | Sleep | success | 睡眠完成 (200毫秒) | 0.2
配置1 | 2026-08-04 16:41:51 | 203 | 1 | 1 | CONFigure:NR:MEValuation:REPetition SINGLESHOT | Command | success | 命令执行成功 | 0.103
配置1 | 2026-08-04 16:41:51 | 204 | 1 | 1 | CONFigure:NR:BLER:REPetition SINGLESHOT | Command | success | 命令执行成功 | 0.102
配置1 | 2026-08-04 16:41:51 | 205 | 1 | 1 | INITiate:NR:BLER | Command | success | 命令执行成功 | 0.101
配置1 | 2026-08-04 16:41:51 | 206 | 1 | 1 | INITiate:NR:MEValuation | Command | success | 命令执行成功 | 0.103
配置1 | 2026-08-04 16:41:51 | 207 | 1 | 1 | SLEEP 500 | Sleep | success | 睡眠完成 (500毫秒) | 0.5
配置1 | 2026-08-04 16:41:52 | 207 | 1 | 1 | FETCh:NR:BLER:STATe? | Check | success | 第1次查询命令执行成功 ¦ 末次结果: RDY | 0.003
配置1 | 2026-08-04 16:41:52 | 208 | 1 | 1 | FETCh:NR:BLER:DL:RESult? | Command | success | 0,67,67,0,0,150147,150147,0.000,0.000,2481.769,2481.769 | 0.003
配置1 | 2026-08-04 16:41:52 | 209 | 1 | 1 | FETCh:NR:BLER:UL:RESult? | Command | success | 0,67,67,0,0,111555,111555,0.000,0.000,666.000,666.000 | 0.003
配置1 | 2026-08-04 16:41:52 | 210 | 1 | 1 | FETCh:NR:MEValuation:TXP:AVG? | Command | success | 0,17.418 | 0.003
配置1 | 2026-08-04 16:41:52 | 211 | 1 | 1 | SLEEP 1000 | Sleep | success | 睡眠完成 (1000毫秒) | 1
配置1 | 2026-08-04 16:41:54 | 211 | 1 | 1 | CONFigure:CELL1:NR:CONFig:PMODe AUTO | Command | success | 命令执行成功 | 0.101
配置1 | 2026-08-04 16:41:54 | 212 | 1 | 1 | CONFigure:CELL1:NR:CONFig:RANGe High | Command | success | 命令执行成功 | 0.102
配置1 | 2026-08-04 16:41:54 | 213 | 1 | 1 | CONFigure:CELL1:NR:SIGN:ARFCn? | Check | success | 第1次查询命令执行成功 ¦ 末次结果: 676666,676666 | 1.104
配置1 | 2026-08-04 16:41:55 | 214 | 1 | 1 | CONFigure:CELL1:NR:CONFig:PMODe MANUAL | Command | success | 命令执行成功 | 0.102
配置1 | 2026-08-04 16:41:55 | 215 | 1 | 1 | CONFigure:CELL1:NR:SIGN:CFSCommand 676666,AUTO,AUTO | Command | success | 命令执行成功 | 0.101
配置1 | 2026-08-04 16:41:56 | 216 | 1 | 1 | CONFigure:CELL1:NR:SIGN:CHANnel:SWITch | Command | success | 命令执行成功 | 0.102
配置1 | 2026-08-04 16:41:56 | 217 | 1 | 1 | SLEEP 5000 | Sleep | success | 睡眠完成 (5000毫秒) | 5
配置1 | 2026-08-04 16:42:06 | 217 | 1 | 1 | CONFigure:CELL1:NR:SIGN:UE:STATe? | Check | success | 第1次查询命令执行成功 ¦ 末次结果: "Connected" | 0.002
配置1 | 2026-08-04 16:42:06 | 218 | 1 | 1 | CONFigure:CELL1:NR:SIGN:SLOT:UPDate | Command | success | 命令执行成功 | 0.101
配置1 | 2026-08-04 16:42:06 | 219 | 1 | 1 | CONFigure:CELL1:NR:SIGN:SLOT:APPLy | Command | success | 命令执行成功 | 0.101
配置1 | 2026-08-04 16:42:06 | 220 | 1 | 1 | CONFigure:CELL1:LTE:SIGN:SUBFrame:APPLy | Command | success | 命令执行成功 | 0.101
配置1 | 2026-08-04 16:42:06 | 221 | 1 | 1 | SLEEP 2000 | Sleep | success | 睡眠完成 (2000毫秒) | 2
配置1 | 2026-08-04 16:42:10 | 221 | 1 | 1 | ABORt:NR:BLER | Command | success | 命令执行成功 | 0.102
配置1 | 2026-08-04 16:42:10 | 222 | 1 | 1 | ABORt:NR:MEValuation | Command | success | 命令执行成功 | 0.102
配置1 | 2026-08-04 16:42:10 | 223 | 1 | 1 | SLEEP 200 | Sleep | success | 睡眠完成 (200毫秒) | 0.2
配置1 | 2026-08-04 16:42:11 | 223 | 1 | 1 | CONFigure:NR:MEValuation:REPetition SINGLESHOT | Command | success | 命令执行成功 | 0.137
配置1 | 2026-08-04 16:42:11 | 224 | 1 | 1 | CONFigure:NR:BLER:REPetition SINGLESHOT | Command | success | 命令执行成功 | 0.101
配置1 | 2026-08-04 16:42:11 | 225 | 1 | 1 | INITiate:NR:BLER | Command | success | 命令执行成功 | 0.102
配置1 | 2026-08-04 16:42:11 | 226 | 1 | 1 | INITiate:NR:MEValuation | Command | success | 命令执行成功 | 0.101
配置1 | 2026-08-04 16:42:11 | 227 | 1 | 1 | SLEEP 500 | Sleep | success | 睡眠完成 (500毫秒) | 0.5
配置1 | 2026-08-04 16:42:12 | 227 | 1 | 1 | FETCh:NR:BLER:STATe? | Check | success | 第1次查询命令执行成功 ¦ 末次结果: RDY | 0.003
配置1 | 2026-08-04 16:42:12 | 228 | 1 | 1 | FETCh:NR:BLER:DL:RESult? | Command | success | 0,67,67,0,0,150147,150147,0.000,0.000,2481.769,2481.769 | 0.003
配置1 | 2026-08-04 16:42:12 | 229 | 1 | 1 | FETCh:NR:BLER:UL:RESult? | Command | success | 0,67,67,0,0,111555,111555,0.000,0.000,666.000,666.000 | 0.007
配置1 | 2026-08-04 16:42:12 | 230 | 1 | 1 | FETCh:NR:MEValuation:TXP:AVG? | Command | success | 0,16.961 | 0.003
配置1 | 2026-08-04 16:42:12 | 231 | 1 | 1 | SLEEP 1000 | Sleep | success | 睡眠完成 (1000毫秒) | 1
配置1 | 2026-08-04 16:42:14 | 231 | 1 | 1 | CONFigure:CELL1:NR:CONFig:PMODe AUTO | Command | success | 命令执行成功 | 0.103
配置1 | 2026-08-04 16:42:14 | 232 | 1 | 1 | CONFigure:CELL1:NR:CONFig:RANGe Low | Command | success | 命令执行成功 | 0.104
配置1 | 2026-08-04 16:42:14 | 233 | 1 | 1 | CONFigure:CELL1:NR:SIGN:ARFCn? | Check | success | 第1次查询命令执行成功 ¦ 末次结果: 623334,623334 | 1.105
配置1 | 2026-08-04 16:42:15 | 234 | 1 | 1 | CONFigure:CELL1:NR:CONFig:PMODe MANUAL | Command | success | 命令执行成功 | 0.102
配置1 | 2026-08-04 16:42:15 | 235 | 1 | 1 | CONFigure:CELL1:NR:SIGN:CFSCommand 623334,AUTO,AUTO | Command | success | 命令执行成功 | 0.101
配置1 | 2026-08-04 16:42:16 | 236 | 1 | 1 | CONFigure:CELL1:NR:SIGN:CHANnel:SWITch | Command | success | 命令执行成功 | 0.102
配置1 | 2026-08-04 16:42:16 | 237 | 1 | 1 | SLEEP 5000 | Sleep | success | 睡眠完成 (5000毫秒) | 5
配置1 | 2026-08-04 16:42:26 | 237 | 1 | 1 | CONFigure:CELL1:NR:SIGN:UE:STATe? | Check | success | 第1次查询命令执行成功 ¦ 末次结果: "Connected" | 0.002
配置1 | 2026-08-04 16:42:26 | 238 | 1 | 1 | CONFigure:CELL1:NR:SIGN:SLOT:UPDate | Command | success | 命令执行成功 | 0.102
配置1 | 2026-08-04 16:42:26 | 239 | 1 | 1 | CONFigure:CELL1:NR:SIGN:SLOT:APPLy | Command | success | 命令执行成功 | 0.102
配置1 | 2026-08-04 16:42:26 | 240 | 1 | 1 | CONFigure:CELL1:LTE:SIGN:SUBFrame:APPLy | Command | success | 命令执行成功 | 0.102
配置1 | 2026-08-04 16:42:26 | 241 | 1 | 1 | SLEEP 2000 | Sleep | success | 睡眠完成 (2000毫秒) | 2
配置1 | 2026-08-04 16:42:30 | 241 | 1 | 1 | ABORt:NR:BLER | Command | success | 命令执行成功 | 0.101
配置1 | 2026-08-04 16:42:30 | 242 | 1 | 1 | ABORt:NR:MEValuation | Command | success | 命令执行成功 | 0.101
配置1 | 2026-08-04 16:42:30 | 243 | 1 | 1 | SLEEP 200 | Sleep | success | 睡眠完成 (200毫秒) | 0.2
配置1 | 2026-08-04 16:42:31 | 243 | 1 | 1 | CONFigure:NR:MEValuation:REPetition SINGLESHOT | Command | success | 命令执行成功 | 0.101
配置1 | 2026-08-04 16:42:31 | 244 | 1 | 1 | CONFigure:NR:BLER:REPetition SINGLESHOT | Command | success | 命令执行成功 | 0.101
配置1 | 2026-08-04 16:42:31 | 245 | 1 | 1 | INITiate:NR:BLER | Command | success | 命令执行成功 | 0.101
配置1 | 2026-08-04 16:42:31 | 246 | 1 | 1 | INITiate:NR:MEValuation | Command | success | 命令执行成功 | 0.102
配置1 | 2026-08-04 16:42:31 | 247 | 1 | 1 | SLEEP 500 | Sleep | success | 睡眠完成 (500毫秒) | 0.5
配置1 | 2026-08-04 16:42:32 | 247 | 1 | 1 | FETCh:NR:BLER:STATe? | Check | success | 第1次查询命令执行成功 ¦ 末次结果: RDY | 0.001
配置1 | 2026-08-04 16:42:32 | 248 | 1 | 1 | FETCh:NR:BLER:DL:RESult? | Command | success | 0,67,67,0,0,150147,150147,0.000,0.000,2481.769,2481.769 | 0.001
配置1 | 2026-08-04 16:42:32 | 249 | 1 | 1 | FETCh:NR:BLER:UL:RESult? | Command | success | 0,67,67,0,0,111555,111555,0.000,0.000,666.000,666.000 | 0.001
配置1 | 2026-08-04 16:42:32 | 250 | 1 | 1 | FETCh:NR:MEValuation:TXP:AVG? | Command | success | 0,20.699 | 0.001
配置1 | 2026-08-04 16:42:32 | 251 | 1 | 1 | SLEEP 1000 | Sleep | success | 睡眠完成 (1000毫秒) | 1
配置1 | 2026-08-04 16:42:34 | 251 | 1 | 1 | CONFigure:CELL1:NR:CONFig:PMODe AUTO | Command | success | 命令执行成功 | 0.102
配置1 | 2026-08-04 16:42:34 | 252 | 1 | 1 | CONFigure:CELL1:NR:SIGN:COMMon:FBANd:INDCator 79 | Command | success | 命令执行成功 | 0.101
配置1 | 2026-08-04 16:42:34 | 253 | 1 | 1 | CONFigure:CELL1:NR:SIGN:BWidth:DL BW100 | Command | success | 命令执行成功 | 0.102
配置1 | 2026-08-04 16:42:34 | 254 | 1 | 1 | CONFigure:CELL1:NR:SIGN:COMMon:FBANd:DL:SCSList:SCSPacing kHz30 | Command | success | 命令执行成功 | 0.102
配置1 | 2026-08-04 16:42:34 | 255 | 1 | 1 | CONFigure:CELL1:NR:CONFig:RANGe Low | Command | success | 命令执行成功 | 0.105
配置1 | 2026-08-04 16:42:35 | 256 | 1 | 1 | CONFigure:CELL1:NR:SIGN:ARFCn? | Check | success | 第1次查询命令执行成功 ¦ 末次结果: 696668,696668 | 1.107
配置1 | 2026-08-04 16:42:36 | 257 | 1 | 1 | CONFigure:CELL1:NR:CONFig:PMODe MANUAL | Command | success | 命令执行成功 | 0.102
配置1 | 2026-08-04 16:42:36 | 258 | 1 | 1 | CONFigure:CELL1:NR:SIGN:COMMon:FBANd:INDCator 79 | Command | success | 命令执行成功 | 0.102
配置1 | 2026-08-04 16:42:36 | 259 | 1 | 1 | CONFigure:CELL1:NR:SIGN:BWidth:DL BW100 | Command | success | 命令执行成功 | 0.102
配置1 | 2026-08-04 16:42:36 | 260 | 1 | 1 | CONFigure:CELL1:NR:SIGN:COMMon:FBANd:DL:SCSList:SCSPacing kHz30 | Command | success | 命令执行成功 | 0.102
配置1 | 2026-08-04 16:42:36 | 261 | 1 | 1 | CONFigure:CELL1:NR:SIGN:CFSCommand 696668,AUTO,AUTO | Command | success | 命令执行成功 | 0.102
配置1 | 2026-08-04 16:42:36 | 262 | 1 | 1 | CONFigure:CELL1:NR:SIGN:CHANnel:SWITch | Command | success | 命令执行成功 | 0.102
配置1 | 2026-08-04 16:42:36 | 263 | 1 | 1 | SLEEP 5000 | Sleep | success | 睡眠完成 (5000毫秒) | 5
配置1 | 2026-08-04 16:42:46 | 263 | 1 | 1 | CONFigure:CELL1:NR:SIGN:UE:STATe? | Check | success | 第1次查询命令执行成功 ¦ 末次结果: "Connected" | 0.007
配置1 | 2026-08-04 16:42:46 | 264 | 1 | 1 | CONFigure:CELL1:NR:SIGN:SLOT:UPDate | Command | success | 命令执行成功 | 0.101
配置1 | 2026-08-04 16:42:46 | 265 | 1 | 1 | CONFigure:CELL1:NR:SIGN:SLOT:APPLy | Command | success | 命令执行成功 | 0.101
配置1 | 2026-08-04 16:42:46 | 266 | 1 | 1 | CONFigure:CELL1:LTE:SIGN:SUBFrame:APPLy | Command | success | 命令执行成功 | 0.102
配置1 | 2026-08-04 16:42:46 | 267 | 1 | 1 | SLEEP 2000 | Sleep | success | 睡眠完成 (2000毫秒) | 2
配置1 | 2026-08-04 16:42:50 | 267 | 1 | 1 | ABORt:NR:BLER | Command | success | 命令执行成功 | 0.102
配置1 | 2026-08-04 16:42:51 | 268 | 1 | 1 | ABORt:NR:MEValuation | Command | success | 命令执行成功 | 0.102
配置1 | 2026-08-04 16:42:51 | 269 | 1 | 1 | SLEEP 200 | Sleep | success | 睡眠完成 (200毫秒) | 0.2
配置1 | 2026-08-04 16:42:51 | 269 | 1 | 1 | CONFigure:NR:MEValuation:REPetition SINGLESHOT | Command | success | 命令执行成功 | 0.102
配置1 | 2026-08-04 16:42:51 | 270 | 1 | 1 | CONFigure:NR:BLER:REPetition SINGLESHOT | Command | success | 命令执行成功 | 0.101
配置1 | 2026-08-04 16:42:51 | 271 | 1 | 1 | INITiate:NR:BLER | Command | success | 命令执行成功 | 0.101
配置1 | 2026-08-04 16:42:51 | 272 | 1 | 1 | INITiate:NR:MEValuation | Command | success | 命令执行成功 | 0.102
配置1 | 2026-08-04 16:42:51 | 273 | 1 | 1 | SLEEP 500 | Sleep | success | 睡眠完成 (500毫秒) | 0.5
配置1 | 2026-08-04 16:42:52 | 273 | 1 | 1 | FETCh:NR:BLER:STATe? | Check | success | 第1次查询命令执行成功 ¦ 末次结果: RDY | 0.003
配置1 | 2026-08-04 16:42:52 | 274 | 1 | 1 | FETCh:NR:BLER:DL:RESult? | Command | success | 0,67,67,0,0,150147,150147,0.000,0.000,2481.769,2481.769 | 0.003
配置1 | 2026-08-04 16:42:52 | 275 | 1 | 1 | FETCh:NR:BLER:UL:RESult? | Command | success | 0,67,67,0,0,111555,111555,0.000,0.000,666.000,666.000 | 0.003
配置1 | 2026-08-04 16:42:52 | 276 | 1 | 1 | FETCh:NR:MEValuation:TXP:AVG? | Command | success | 0,6.580 | 0.003
配置1 | 2026-08-04 16:42:52 | 277 | 1 | 1 | SLEEP 1000 | Sleep | success | 睡眠完成 (1000毫秒) | 1
配置1 | 2026-08-04 16:42:54 | 277 | 1 | 1 | CONFigure:CELL1:NR:CONFig:PMODe AUTO | Command | success | 命令执行成功 | 0.103
配置1 | 2026-08-04 16:42:55 | 278 | 1 | 1 | CONFigure:CELL1:NR:CONFig:RANGe Mid | Command | success | 命令执行成功 | 0.102
配置1 | 2026-08-04 16:42:55 | 279 | 1 | 1 | CONFigure:CELL1:NR:SIGN:ARFCn? | Check | success | 第1次查询命令执行成功 ¦ 末次结果: 713334,713334 | 1.106
配置1 | 2026-08-04 16:42:56 | 280 | 1 | 1 | CONFigure:CELL1:NR:CONFig:PMODe MANUAL | Command | success | 命令执行成功 | 0.103
配置1 | 2026-08-04 16:42:56 | 281 | 1 | 1 | CONFigure:CELL1:NR:SIGN:CFSCommand 713334,AUTO,AUTO | Command | success | 命令执行成功 | 0.102
配置1 | 2026-08-04 16:42:56 | 282 | 1 | 1 | CONFigure:CELL1:NR:SIGN:CHANnel:SWITch | Command | success | 命令执行成功 | 0.101
配置1 | 2026-08-04 16:42:56 | 283 | 1 | 1 | SLEEP 5000 | Sleep | success | 睡眠完成 (5000毫秒) | 5
配置1 | 2026-08-04 16:43:06 | 283 | 1 | 1 | CONFigure:CELL1:NR:SIGN:UE:STATe? | Check | success | 第1次查询命令执行成功 ¦ 末次结果: "Connected" | 0.002
配置1 | 2026-08-04 16:43:06 | 284 | 1 | 1 | CONFigure:CELL1:NR:SIGN:SLOT:UPDate | Command | success | 命令执行成功 | 0.101
配置1 | 2026-08-04 16:43:06 | 285 | 1 | 1 | CONFigure:CELL1:NR:SIGN:SLOT:APPLy | Command | success | 命令执行成功 | 0.102
配置1 | 2026-08-04 16:43:06 | 286 | 1 | 1 | CONFigure:CELL1:LTE:SIGN:SUBFrame:APPLy | Command | success | 命令执行成功 | 0.102
配置1 | 2026-08-04 16:43:06 | 287 | 1 | 1 | SLEEP 2000 | Sleep | success | 睡眠完成 (2000毫秒) | 2
配置1 | 2026-08-04 16:43:10 | 287 | 1 | 1 | ABORt:NR:BLER | Command | success | 命令执行成功 | 0.102
配置1 | 2026-08-04 16:43:10 | 288 | 1 | 1 | ABORt:NR:MEValuation | Command | success | 命令执行成功 | 0.105
配置1 | 2026-08-04 16:43:11 | 289 | 1 | 1 | SLEEP 200 | Sleep | success | 睡眠完成 (200毫秒) | 0.2
配置1 | 2026-08-04 16:43:11 | 289 | 1 | 1 | CONFigure:NR:MEValuation:REPetition SINGLESHOT | Command | success | 命令执行成功 | 0.102
配置1 | 2026-08-04 16:43:11 | 290 | 1 | 1 | CONFigure:NR:BLER:REPetition SINGLESHOT | Command | success | 命令执行成功 | 0.101
配置1 | 2026-08-04 16:43:11 | 291 | 1 | 1 | INITiate:NR:BLER | Command | success | 命令执行成功 | 0.101
配置1 | 2026-08-04 16:43:11 | 292 | 1 | 1 | INITiate:NR:MEValuation | Command | success | 命令执行成功 | 0.101
配置1 | 2026-08-04 16:43:11 | 293 | 1 | 1 | SLEEP 500 | Sleep | success | 睡眠完成 (500毫秒) | 0.5
配置1 | 2026-08-04 16:43:12 | 293 | 1 | 1 | FETCh:NR:BLER:STATe? | Check | success | 第1次查询命令执行成功 ¦ 末次结果: RDY | 0.003
配置1 | 2026-08-04 16:43:12 | 294 | 1 | 1 | FETCh:NR:BLER:DL:RESult? | Command | success | 0,67,67,0,0,150147,150147,0.000,0.000,2481.769,2481.769 | 0.002
配置1 | 2026-08-04 16:43:12 | 295 | 1 | 1 | FETCh:NR:BLER:UL:RESult? | Command | success | 0,67,67,0,0,111555,111555,0.000,0.000,666.000,666.000 | 0.002
配置1 | 2026-08-04 16:43:12 | 296 | 1 | 1 | FETCh:NR:MEValuation:TXP:AVG? | Command | success | 0,13.024 | 0.005
配置1 | 2026-08-04 16:43:12 | 297 | 1 | 1 | SLEEP 1000 | Sleep | success | 睡眠完成 (1000毫秒) | 1
配置1 | 2026-08-04 16:43:14 | 297 | 1 | 1 | CONFigure:CELL1:NR:CONFig:PMODe AUTO | Command | success | 命令执行成功 | 0.103
配置1 | 2026-08-04 16:43:14 | 298 | 1 | 1 | CONFigure:CELL1:NR:CONFig:RANGe High | Command | success | 命令执行成功 | 0.102
配置1 | 2026-08-04 16:43:15 | 299 | 1 | 1 | CONFigure:CELL1:NR:SIGN:ARFCn? | Check | success | 第1次查询命令执行成功 ¦ 末次结果: 730000,730000 | 1.104
配置1 | 2026-08-04 16:43:16 | 300 | 1 | 1 | CONFigure:CELL1:NR:CONFig:PMODe MANUAL | Command | success | 命令执行成功 | 0.103
配置1 | 2026-08-04 16:43:16 | 301 | 1 | 1 | CONFigure:CELL1:NR:SIGN:CFSCommand 730000,AUTO,AUTO | Command | success | 命令执行成功 | 0.102
配置1 | 2026-08-04 16:43:16 | 302 | 1 | 1 | CONFigure:CELL1:NR:SIGN:CHANnel:SWITch | Command | success | 命令执行成功 | 0.103
配置1 | 2026-08-04 16:43:16 | 303 | 1 | 1 | SLEEP 5000 | Sleep | success | 睡眠完成 (5000毫秒) | 5
配置1 | 2026-08-04 16:43:26 | 303 | 1 | 1 | CONFigure:CELL1:NR:SIGN:UE:STATe? | Check | success | 第1次查询命令执行成功 ¦ 末次结果: "Connected" | 0.001
配置1 | 2026-08-04 16:43:26 | 304 | 1 | 1 | CONFigure:CELL1:NR:SIGN:SLOT:UPDate | Command | success | 命令执行成功 | 0.101
配置1 | 2026-08-04 16:43:26 | 305 | 1 | 1 | CONFigure:CELL1:NR:SIGN:SLOT:APPLy | Command | success | 命令执行成功 | 0.102
配置1 | 2026-08-04 16:43:26 | 306 | 1 | 1 | CONFigure:CELL1:LTE:SIGN:SUBFrame:APPLy | Command | success | 命令执行成功 | 0.102
配置1 | 2026-08-04 16:43:26 | 307 | 1 | 1 | SLEEP 2000 | Sleep | success | 睡眠完成 (2000毫秒) | 2
配置1 | 2026-08-04 16:43:30 | 307 | 1 | 1 | ABORt:NR:BLER | Command | success | 命令执行成功 | 0.103
配置1 | 2026-08-04 16:43:30 | 308 | 1 | 1 | ABORt:NR:MEValuation | Command | success | 命令执行成功 | 0.105
配置1 | 2026-08-04 16:43:30 | 309 | 1 | 1 | SLEEP 200 | Sleep | success | 睡眠完成 (200毫秒) | 0.2
配置1 | 2026-08-04 16:43:31 | 309 | 1 | 1 | CONFigure:NR:MEValuation:REPetition SINGLESHOT | Command | success | 命令执行成功 | 0.101
配置1 | 2026-08-04 16:43:31 | 310 | 1 | 1 | CONFigure:NR:BLER:REPetition SINGLESHOT | Command | success | 命令执行成功 | 0.102
配置1 | 2026-08-04 16:43:31 | 311 | 1 | 1 | INITiate:NR:BLER | Command | success | 命令执行成功 | 0.101
配置1 | 2026-08-04 16:43:31 | 312 | 1 | 1 | INITiate:NR:MEValuation | Command | success | 命令执行成功 | 0.104
配置1 | 2026-08-04 16:43:31 | 313 | 1 | 1 | SLEEP 500 | Sleep | success | 睡眠完成 (500毫秒) | 0.5
配置1 | 2026-08-04 16:43:32 | 313 | 1 | 1 | FETCh:NR:BLER:STATe? | Check | success | 第1次查询命令执行成功 ¦ 末次结果: RDY | 0.003
配置1 | 2026-08-04 16:43:32 | 314 | 1 | 1 | FETCh:NR:BLER:DL:RESult? | Command | success | 0,67,67,0,0,150147,150147,0.000,0.000,2481.769,2481.769 | 0.004
配置1 | 2026-08-04 16:43:32 | 315 | 1 | 1 | FETCh:NR:BLER:UL:RESult? | Command | success | 0,67,67,0,0,111555,111555,0.000,0.000,666.000,666.000 | 0.002
配置1 | 2026-08-04 16:43:32 | 316 | 1 | 1 | FETCh:NR:MEValuation:TXP:AVG? | Command | success | 0,13.370 | 0.003
配置1 | 2026-08-04 16:43:32 | 317 | 1 | 1 | SLEEP 1000 | Sleep | success | 睡眠完成 (1000毫秒) | 1
配置1 | 2026-08-04 16:43:34 | 317 | 1 | 1 | CONFigure:CELL1:NR:CONFig:PMODe AUTO | Command | success | 命令执行成功 | 0.103
配置1 | 2026-08-04 16:43:34 | 318 | 1 | 1 | CONFigure:CELL1:NR:CONFig:RANGe Low | Command | success | 命令执行成功 | 0.102
配置1 | 2026-08-04 16:43:34 | 319 | 1 | 1 | CONFigure:CELL1:NR:SIGN:ARFCn? | Check | success | 第1次查询命令执行成功 ¦ 末次结果: 696668,696668 | 1.103
配置1 | 2026-08-04 16:43:35 | 320 | 1 | 1 | CONFigure:CELL1:NR:CONFig:PMODe MANUAL | Command | success | 命令执行成功 | 0.102
配置1 | 2026-08-04 16:43:36 | 321 | 1 | 1 | CONFigure:CELL1:NR:SIGN:CFSCommand 696668,AUTO,AUTO | Command | success | 命令执行成功 | 0.101
配置1 | 2026-08-04 16:43:36 | 322 | 1 | 1 | CONFigure:CELL1:NR:SIGN:CHANnel:SWITch | Command | success | 命令执行成功 | 0.101
配置1 | 2026-08-04 16:43:36 | 323 | 1 | 1 | SLEEP 5000 | Sleep | success | 睡眠完成 (5000毫秒) | 5
配置1 | 2026-08-04 16:43:46 | 323 | 1 | 1 | CONFigure:CELL1:NR:SIGN:UE:STATe? | Check | success | 第1次查询命令执行成功 ¦ 末次结果: "Connected" | 0.003
配置1 | 2026-08-04 16:43:46 | 324 | 1 | 1 | CONFigure:CELL1:NR:SIGN:SLOT:UPDate | Command | success | 命令执行成功 | 0.102
配置1 | 2026-08-04 16:43:46 | 325 | 1 | 1 | CONFigure:CELL1:NR:SIGN:SLOT:APPLy | Command | success | 命令执行成功 | 0.102
配置1 | 2026-08-04 16:43:46 | 326 | 1 | 1 | CONFigure:CELL1:LTE:SIGN:SUBFrame:APPLy | Command | success | 命令执行成功 | 0.103
配置1 | 2026-08-04 16:43:46 | 327 | 1 | 1 | SLEEP 2000 | Sleep | success | 睡眠完成 (2000毫秒) | 2
配置1 | 2026-08-04 16:43:50 | 327 | 1 | 1 | ABORt:NR:BLER | Command | success | 命令执行成功 | 0.102
配置1 | 2026-08-04 16:43:50 | 328 | 1 | 1 | ABORt:NR:MEValuation | Command | success | 命令执行成功 | 0.101
配置1 | 2026-08-04 16:43:50 | 329 | 1 | 1 | SLEEP 200 | Sleep | success | 睡眠完成 (200毫秒) | 0.2
配置1 | 2026-08-04 16:43:51 | 329 | 1 | 1 | CONFigure:NR:MEValuation:REPetition SINGLESHOT | Command | success | 命令执行成功 | 0.103
配置1 | 2026-08-04 16:43:51 | 330 | 1 | 1 | CONFigure:NR:BLER:REPetition SINGLESHOT | Command | success | 命令执行成功 | 0.102
配置1 | 2026-08-04 16:43:51 | 331 | 1 | 1 | INITiate:NR:BLER | Command | success | 命令执行成功 | 0.102
配置1 | 2026-08-04 16:43:51 | 332 | 1 | 1 | INITiate:NR:MEValuation | Command | success | 命令执行成功 | 0.104
配置1 | 2026-08-04 16:43:51 | 333 | 1 | 1 | SLEEP 500 | Sleep | success | 睡眠完成 (500毫秒) | 0.5
配置1 | 2026-08-04 16:43:52 | 333 | 1 | 1 | FETCh:NR:BLER:STATe? | Check | success | 第1次查询命令执行成功 ¦ 末次结果: RDY | 0.002
配置1 | 2026-08-04 16:43:52 | 334 | 1 | 1 | FETCh:NR:BLER:DL:RESult? | Command | success | 0,67,67,0,0,150147,150147,0.000,0.000,2481.769,2481.769 | 0.002
配置1 | 2026-08-04 16:43:52 | 335 | 1 | 1 | FETCh:NR:BLER:UL:RESult? | Command | success | 0,67,67,0,0,111555,111555,0.000,0.000,666.000,666.000 | 0.002
配置1 | 2026-08-04 16:43:52 | 336 | 1 | 1 | FETCh:NR:MEValuation:TXP:AVG? | Command | success | 0,14.322 | 0.004
配置1 | 2026-08-04 16:43:52 | 337 | 1 | 1 | SLEEP 1000 | Sleep | success | 睡眠完成 (1000毫秒) | 1
配置1 | 2026-08-04 16:43:54 | 337 | 1 | 1 | CONFigure:CELL1:NR:CONFig:PMODe AUTO | Command | success | 命令执行成功 | 0.102
配置1 | 2026-08-04 16:43:54 | 338 | 1 | 1 | CONFigure:CELL1:NR:SIGN:COMMon:FBANd:INDCator 41 | Command | success | 命令执行成功 | 0.101
配置1 | 2026-08-04 16:43:54 | 339 | 1 | 1 | CONFigure:CELL1:NR:SIGN:BWidth:DL BW100 | Command | success | 命令执行成功 | 0.101
配置1 | 2026-08-04 16:43:54 | 340 | 1 | 1 | CONFigure:CELL1:NR:SIGN:COMMon:FBANd:DL:SCSList:SCSPacing kHz30 | Command | success | 命令执行成功 | 0.102
配置1 | 2026-08-04 16:43:54 | 341 | 1 | 1 | CONFigure:CELL1:NR:CONFig:RANGe Low | Command | success | 命令执行成功 | 0.102
配置1 | 2026-08-04 16:43:55 | 342 | 1 | 1 | CONFigure:CELL1:NR:SIGN:ARFCn? | Check | success | 第1次查询命令执行成功 ¦ 末次结果: 509202,509202 | 1.109
配置1 | 2026-08-04 16:43:56 | 343 | 1 | 1 | CONFigure:CELL1:NR:CONFig:PMODe MANUAL | Command | success | 命令执行成功 | 0.103
配置1 | 2026-08-04 16:43:56 | 344 | 1 | 1 | CONFigure:CELL1:NR:SIGN:COMMon:FBANd:INDCator 41 | Command | success | 命令执行成功 | 0.102
配置1 | 2026-08-04 16:43:56 | 345 | 1 | 1 | CONFigure:CELL1:NR:SIGN:BWidth:DL BW100 | Command | success | 命令执行成功 | 0.102
配置1 | 2026-08-04 16:43:56 | 346 | 1 | 1 | CONFigure:CELL1:NR:SIGN:COMMon:FBANd:DL:SCSList:SCSPacing kHz30 | Command | success | 命令执行成功 | 0.103
配置1 | 2026-08-04 16:43:56 | 347 | 1 | 1 | CONFigure:CELL1:NR:SIGN:CFSCommand 509202,AUTO,AUTO | Command | success | 命令执行成功 | 0.102
配置1 | 2026-08-04 16:43:56 | 348 | 1 | 1 | CONFigure:CELL1:NR:SIGN:CHANnel:SWITch | Command | success | 命令执行成功 | 0.101
配置1 | 2026-08-04 16:43:56 | 349 | 1 | 1 | SLEEP 5000 | Sleep | success | 睡眠完成 (5000毫秒) | 5
配置1 | 2026-08-04 16:44:06 | 349 | 1 | 1 | CONFigure:CELL1:NR:SIGN:UE:STATe? | Check | success | 第1次查询命令执行成功 ¦ 末次结果: "Connected" | 0.003
配置1 | 2026-08-04 16:44:06 | 350 | 1 | 1 | CONFigure:CELL1:NR:SIGN:SLOT:UPDate | Command | success | 命令执行成功 | 0.103
配置1 | 2026-08-04 16:44:06 | 351 | 1 | 1 | CONFigure:CELL1:NR:SIGN:SLOT:APPLy | Command | success | 命令执行成功 | 0.102
配置1 | 2026-08-04 16:44:06 | 352 | 1 | 1 | CONFigure:CELL1:LTE:SIGN:SUBFrame:APPLy | Command | success | 命令执行成功 | 0.103
配置1 | 2026-08-04 16:44:06 | 353 | 1 | 1 | SLEEP 2000 | Sleep | success | 睡眠完成 (2000毫秒) | 2
配置1 | 2026-08-04 16:44:11 | 353 | 1 | 1 | ABORt:NR:BLER | Command | success | 命令执行成功 | 0.102
配置1 | 2026-08-04 16:44:11 | 354 | 1 | 1 | ABORt:NR:MEValuation | Command | success | 命令执行成功 | 0.103
配置1 | 2026-08-04 16:44:11 | 355 | 1 | 1 | SLEEP 200 | Sleep | success | 睡眠完成 (200毫秒) | 0.2
配置1 | 2026-08-04 16:44:11 | 355 | 1 | 1 | CONFigure:NR:MEValuation:REPetition SINGLESHOT | Command | success | 命令执行成功 | 0.103
配置1 | 2026-08-04 16:44:11 | 356 | 1 | 1 | CONFigure:NR:BLER:REPetition SINGLESHOT | Command | success | 命令执行成功 | 0.102
配置1 | 2026-08-04 16:44:11 | 357 | 1 | 1 | INITiate:NR:BLER | Command | success | 命令执行成功 | 0.102
配置1 | 2026-08-04 16:44:11 | 358 | 1 | 1 | INITiate:NR:MEValuation | Command | success | 命令执行成功 | 0.101
配置1 | 2026-08-04 16:44:12 | 359 | 1 | 1 | SLEEP 500 | Sleep | success | 睡眠完成 (500毫秒) | 0.5
配置1 | 2026-08-04 16:44:13 | 359 | 1 | 1 | FETCh:NR:BLER:STATe? | Check | success | 第1次查询命令执行成功 ¦ 末次结果: RDY | 0.002
配置1 | 2026-08-04 16:44:13 | 360 | 1 | 1 | FETCh:NR:BLER:DL:RESult? | Command | success | 0,67,67,0,0,150147,150147,0.000,0.000,2481.769,2481.769 | 0.001
配置1 | 2026-08-04 16:44:13 | 361 | 1 | 1 | FETCh:NR:BLER:UL:RESult? | Command | success | 0,67,67,0,0,111555,111555,0.000,0.000,666.000,666.000 | 0.001
配置1 | 2026-08-04 16:44:13 | 362 | 1 | 1 | FETCh:NR:MEValuation:TXP:AVG? | Command | success | 0,14.453 | 0.001
配置1 | 2026-08-04 16:44:13 | 363 | 1 | 1 | SLEEP 1000 | Sleep | success | 睡眠完成 (1000毫秒) | 1
配置1 | 2026-08-04 16:44:15 | 363 | 1 | 1 | CONFigure:CELL1:NR:CONFig:PMODe AUTO | Command | success | 命令执行成功 | 0.102
配置1 | 2026-08-04 16:44:15 | 364 | 1 | 1 | CONFigure:CELL1:NR:CONFig:RANGe Mid | Command | success | 命令执行成功 | 0.104
配置1 | 2026-08-04 16:44:15 | 365 | 1 | 1 | CONFigure:CELL1:NR:SIGN:ARFCn? | Check | success | 第1次查询命令执行成功 ¦ 末次结果: 518598,518598 | 1.106
配置1 | 2026-08-04 16:44:16 | 366 | 1 | 1 | CONFigure:CELL1:NR:CONFig:PMODe MANUAL | Command | success | 命令执行成功 | 0.102
配置1 | 2026-08-04 16:44:16 | 367 | 1 | 1 | CONFigure:CELL1:NR:SIGN:CFSCommand 518598,AUTO,AUTO | Command | success | 命令执行成功 | 0.101
配置1 | 2026-08-04 16:44:16 | 368 | 1 | 1 | CONFigure:CELL1:NR:SIGN:CHANnel:SWITch | Command | success | 命令执行成功 | 0.101
配置1 | 2026-08-04 16:44:16 | 369 | 1 | 1 | SLEEP 5000 | Sleep | success | 睡眠完成 (5000毫秒) | 5
配置1 | 2026-08-04 16:44:26 | 369 | 1 | 1 | CONFigure:CELL1:NR:SIGN:UE:STATe? | Check | success | 第1次查询命令执行成功 ¦ 末次结果: "Connected" | 0.003
配置1 | 2026-08-04 16:44:26 | 370 | 1 | 1 | CONFigure:CELL1:NR:SIGN:SLOT:UPDate | Command | success | 命令执行成功 | 0.102
配置1 | 2026-08-04 16:44:26 | 371 | 1 | 1 | CONFigure:CELL1:NR:SIGN:SLOT:APPLy | Command | success | 命令执行成功 | 0.102
配置1 | 2026-08-04 16:44:26 | 372 | 1 | 1 | CONFigure:CELL1:LTE:SIGN:SUBFrame:APPLy | Command | success | 命令执行成功 | 0.102
配置1 | 2026-08-04 16:44:26 | 373 | 1 | 1 | SLEEP 2000 | Sleep | success | 睡眠完成 (2000毫秒) | 2
配置1 | 2026-08-04 16:44:30 | 373 | 1 | 1 | ABORt:NR:BLER | Command | success | 命令执行成功 | 0.102
配置1 | 2026-08-04 16:44:30 | 374 | 1 | 1 | ABORt:NR:MEValuation | Command | success | 命令执行成功 | 0.102
配置1 | 2026-08-04 16:44:31 | 375 | 1 | 1 | SLEEP 200 | Sleep | success | 睡眠完成 (200毫秒) | 0.2
配置1 | 2026-08-04 16:44:31 | 375 | 1 | 1 | CONFigure:NR:MEValuation:REPetition SINGLESHOT | Command | success | 命令执行成功 | 0.102
配置1 | 2026-08-04 16:44:31 | 376 | 1 | 1 | CONFigure:NR:BLER:REPetition SINGLESHOT | Command | success | 命令执行成功 | 0.102
配置1 | 2026-08-04 16:44:31 | 377 | 1 | 1 | INITiate:NR:BLER | Command | success | 命令执行成功 | 0.102
配置1 | 2026-08-04 16:44:31 | 378 | 1 | 1 | INITiate:NR:MEValuation | Command | success | 命令执行成功 | 0.103
配置1 | 2026-08-04 16:44:31 | 379 | 1 | 1 | SLEEP 500 | Sleep | success | 睡眠完成 (500毫秒) | 0.5
配置1 | 2026-08-04 16:44:32 | 379 | 1 | 1 | FETCh:NR:BLER:STATe? | Check | success | 第1次查询命令执行成功 ¦ 末次结果: RDY | 0.004
配置1 | 2026-08-04 16:44:32 | 380 | 1 | 1 | FETCh:NR:BLER:DL:RESult? | Command | success | 0,67,67,0,0,150147,150147,0.000,0.000,2481.769,2481.769 | 0.003
配置1 | 2026-08-04 16:44:32 | 381 | 1 | 1 | FETCh:NR:BLER:UL:RESult? | Command | success | 0,67,67,0,0,111555,111555,0.000,0.000,666.000,666.000 | 0.003
配置1 | 2026-08-04 16:44:32 | 382 | 1 | 1 | FETCh:NR:MEValuation:TXP:AVG? | Command | success | 0,13.673 | 0.003
配置1 | 2026-08-04 16:44:32 | 383 | 1 | 1 | SLEEP 1000 | Sleep | success | 睡眠完成 (1000毫秒) | 1
配置1 | 2026-08-04 16:44:34 | 383 | 1 | 1 | CONFigure:CELL1:NR:CONFig:PMODe AUTO | Command | success | 命令执行成功 | 0.102
配置1 | 2026-08-04 16:44:34 | 384 | 1 | 1 | CONFigure:CELL1:NR:CONFig:RANGe High | Command | success | 命令执行成功 | 0.102
配置1 | 2026-08-04 16:44:35 | 385 | 1 | 1 | CONFigure:CELL1:NR:SIGN:ARFCn? | Check | success | 第1次查询命令执行成功 ¦ 末次结果: 528000,528000 | 1.105
配置1 | 2026-08-04 16:44:36 | 386 | 1 | 1 | CONFigure:CELL1:NR:CONFig:PMODe MANUAL | Command | success | 命令执行成功 | 0.101
配置1 | 2026-08-04 16:44:36 | 387 | 1 | 1 | CONFigure:CELL1:NR:SIGN:CFSCommand 528000,AUTO,AUTO | Command | success | 命令执行成功 | 0.101
配置1 | 2026-08-04 16:44:36 | 388 | 1 | 1 | CONFigure:CELL1:NR:SIGN:CHANnel:SWITch | Command | success | 命令执行成功 | 0.102
配置1 | 2026-08-04 16:44:36 | 389 | 1 | 1 | SLEEP 5000 | Sleep | success | 睡眠完成 (5000毫秒) | 5
配置1 | 2026-08-04 16:44:46 | 389 | 1 | 1 | CONFigure:CELL1:NR:SIGN:UE:STATe? | Check | success | 第1次查询命令执行成功 ¦ 末次结果: "Connected" | 0.002
配置1 | 2026-08-04 16:44:46 | 390 | 1 | 1 | CONFigure:CELL1:NR:SIGN:SLOT:UPDate | Command | success | 命令执行成功 | 0.102
配置1 | 2026-08-04 16:44:46 | 391 | 1 | 1 | CONFigure:CELL1:NR:SIGN:SLOT:APPLy | Command | success | 命令执行成功 | 0.103
配置1 | 2026-08-04 16:44:46 | 392 | 1 | 1 | CONFigure:CELL1:LTE:SIGN:SUBFrame:APPLy | Command | success | 命令执行成功 | 0.101
配置1 | 2026-08-04 16:44:46 | 393 | 1 | 1 | SLEEP 2000 | Sleep | success | 睡眠完成 (2000毫秒) | 2
配置1 | 2026-08-04 16:44:50 | 393 | 1 | 1 | ABORt:NR:BLER | Command | success | 命令执行成功 | 0.103
配置1 | 2026-08-04 16:44:50 | 394 | 1 | 1 | ABORt:NR:MEValuation | Command | success | 命令执行成功 | 0.102
配置1 | 2026-08-04 16:44:50 | 395 | 1 | 1 | SLEEP 200 | Sleep | success | 睡眠完成 (200毫秒) | 0.2
配置1 | 2026-08-04 16:44:51 | 395 | 1 | 1 | CONFigure:NR:MEValuation:REPetition SINGLESHOT | Command | success | 命令执行成功 | 0.101
配置1 | 2026-08-04 16:44:51 | 396 | 1 | 1 | CONFigure:NR:BLER:REPetition SINGLESHOT | Command | success | 命令执行成功 | 0.102
配置1 | 2026-08-04 16:44:51 | 397 | 1 | 1 | INITiate:NR:BLER | Command | success | 命令执行成功 | 0.102
配置1 | 2026-08-04 16:44:51 | 398 | 1 | 1 | INITiate:NR:MEValuation | Command | success | 命令执行成功 | 0.103
配置1 | 2026-08-04 16:44:51 | 399 | 1 | 1 | SLEEP 500 | Sleep | success | 睡眠完成 (500毫秒) | 0.5
配置1 | 2026-08-04 16:44:52 | 399 | 1 | 1 | FETCh:NR:BLER:STATe? | Check | success | 第1次查询命令执行成功 ¦ 末次结果: RDY | 0.003
配置1 | 2026-08-04 16:44:52 | 400 | 1 | 1 | FETCh:NR:BLER:DL:RESult? | Command | success | 0,67,67,0,0,150147,150147,0.000,0.000,2481.769,2481.769 | 0.003
配置1 | 2026-08-04 16:44:52 | 401 | 1 | 1 | FETCh:NR:BLER:UL:RESult? | Command | success | 0,67,67,0,0,111555,111555,0.000,0.000,666.000,666.000 | 0.003
配置1 | 2026-08-04 16:44:52 | 402 | 1 | 1 | FETCh:NR:MEValuation:TXP:AVG? | Command | success | 0,13.572 | 0.003
配置1 | 2026-08-04 16:44:52 | 403 | 1 | 1 | SLEEP 1000 | Sleep | success | 睡眠完成 (1000毫秒) | 1
配置1 | 2026-08-04 16:44:54 | 403 | 1 | 1 | CONFigure:CELL1:NR:CONFig:PMODe AUTO | Command | success | 命令执行成功 | 0.103
配置1 | 2026-08-04 16:44:54 | 404 | 1 | 1 | CONFigure:CELL1:NR:CONFig:RANGe Low | Command | success | 命令执行成功 | 0.103
配置1 | 2026-08-04 16:44:54 | 405 | 1 | 1 | CONFigure:CELL1:NR:SIGN:ARFCn? | Check | success | 第1次查询命令执行成功 ¦ 末次结果: 509202,509202 | 1.105
配置1 | 2026-08-04 16:44:55 | 406 | 1 | 1 | CONFigure:CELL1:NR:CONFig:PMODe MANUAL | Command | success | 命令执行成功 | 0.102
配置1 | 2026-08-04 16:44:56 | 407 | 1 | 1 | CONFigure:CELL1:NR:SIGN:CFSCommand 509202,AUTO,AUTO | Command | success | 命令执行成功 | 0.101
配置1 | 2026-08-04 16:44:56 | 408 | 1 | 1 | CONFigure:CELL1:NR:SIGN:CHANnel:SWITch | Command | success | 命令执行成功 | 0.102
配置1 | 2026-08-04 16:44:56 | 409 | 1 | 1 | SLEEP 5000 | Sleep | success | 睡眠完成 (5000毫秒) | 5
配置1 | 2026-08-04 16:45:06 | 409 | 1 | 1 | CONFigure:CELL1:NR:SIGN:UE:STATe? | Check | success | 第1次查询命令执行成功 ¦ 末次结果: "Connected" | 0.002
配置1 | 2026-08-04 16:45:06 | 410 | 1 | 1 | CONFigure:CELL1:NR:SIGN:SLOT:UPDate | Command | success | 命令执行成功 | 0.101
配置1 | 2026-08-04 16:45:06 | 411 | 1 | 1 | CONFigure:CELL1:NR:SIGN:SLOT:APPLy | Command | success | 命令执行成功 | 0.101
配置1 | 2026-08-04 16:45:06 | 412 | 1 | 1 | CONFigure:CELL1:LTE:SIGN:SUBFrame:APPLy | Command | success | 命令执行成功 | 0.101
配置1 | 2026-08-04 16:45:06 | 413 | 1 | 1 | SLEEP 2000 | Sleep | success | 睡眠完成 (2000毫秒) | 2
配置1 | 2026-08-04 16:45:10 | 413 | 1 | 1 | ABORt:NR:BLER | Command | success | 命令执行成功 | 0.102
配置1 | 2026-08-04 16:45:10 | 414 | 1 | 1 | ABORt:NR:MEValuation | Command | success | 命令执行成功 | 0.102
配置1 | 2026-08-04 16:45:10 | 415 | 1 | 1 | SLEEP 200 | Sleep | success | 睡眠完成 (200毫秒) | 0.2
配置1 | 2026-08-04 16:45:11 | 415 | 1 | 1 | CONFigure:NR:MEValuation:REPetition SINGLESHOT | Command | success | 命令执行成功 | 0.103
配置1 | 2026-08-04 16:45:11 | 416 | 1 | 1 | CONFigure:NR:BLER:REPetition SINGLESHOT | Command | success | 命令执行成功 | 0.102
配置1 | 2026-08-04 16:45:11 | 417 | 1 | 1 | INITiate:NR:BLER | Command | success | 命令执行成功 | 0.102
配置1 | 2026-08-04 16:45:11 | 418 | 1 | 1 | INITiate:NR:MEValuation | Command | success | 命令执行成功 | 0.102
配置1 | 2026-08-04 16:45:11 | 419 | 1 | 1 | SLEEP 500 | Sleep | success | 睡眠完成 (500毫秒) | 0.5
配置1 | 2026-08-04 16:45:12 | 419 | 1 | 1 | FETCh:NR:BLER:STATe? | Check | success | 第1次查询命令执行成功 ¦ 末次结果: RDY | 0.001
配置1 | 2026-08-04 16:45:12 | 420 | 1 | 1 | FETCh:NR:BLER:DL:RESult? | Command | success | 0,67,67,0,0,150147,150147,0.000,0.000,2481.769,2481.769 | 0.001
配置1 | 2026-08-04 16:45:12 | 421 | 1 | 1 | FETCh:NR:BLER:UL:RESult? | Command | success | 0,67,67,0,0,111555,111555,0.000,0.000,666.000,666.000 | 0.001
配置1 | 2026-08-04 16:45:12 | 422 | 1 | 1 | FETCh:NR:MEValuation:TXP:AVG? | Command | success | 0,14.470 | 0.003
配置1 | 2026-08-04 16:45:12 | 423 | 1 | 1 | SLEEP 1000 | Sleep | success | 睡眠完成 (1000毫秒) | 1
配置1 | 2026-08-04 16:45:14 | 423 | 1 | 1 | ABORt:NR:BLER | Command | success | 命令执行成功 | 0.102
配置1 | 2026-08-04 16:45:14 | 424 | 1 | 1 | ABORt:NR:MEValuation | Command | success | 命令执行成功 | 0.103
配置1 | 2026-08-04 16:45:14 | 425 | 1 | 1 | CONFigure:NR:MEValuation:RESult OFF,OFF,OFF,OFF,OFF,OFF | Command | success | 命令执行成功 | 0.102
配置1 | 2026-08-04 16:45:14 | 426 | 1 | 1 | SLEEP 1000 | Sleep | success | 睡眠完成 (1000毫秒) | 1
配置1 | 2026-08-04 16:45:16 | 426 | 1 | 1 | CONFigure:CELL1:NR:CONFig:PMODe AUTO | Command | success | 命令执行成功 | 0.103
配置1 | 2026-08-04 16:45:17 | 427 | 1 | 1 | CONFigure:CELL1:NR:SIGN:COMMon:FBANd:INDCator 78 | Command | success | 命令执行成功 | 0.103
配置1 | 2026-08-04 16:45:17 | 428 | 1 | 1 | CONFigure:CELL1:NR:SIGN:BWidth:DL BW100 | Command | success | 命令执行成功 | 0.101
配置1 | 2026-08-04 16:45:17 | 429 | 1 | 1 | CONFigure:CELL1:NR:SIGN:COMMon:FBANd:DL:SCSList:SCSPacing kHz30 | Command | success | 命令执行成功 | 0.103
配置1 | 2026-08-04 16:45:17 | 430 | 1 | 1 | CONFigure:CELL1:NR:CONFig:RANGe Low | Command | success | 命令执行成功 | 0.102
配置1 | 2026-08-04 16:45:17 | 431 | 1 | 1 | CONFigure:CELL1:NR:SIGN:ARFCn? | Check | success | 第1次查询命令执行成功 ¦ 末次结果: 623334,623334 | 1.105
配置1 | 2026-08-04 16:45:18 | 432 | 1 | 1 | CONFigure:CELL1:NR:CONFig:PMODe MANUAL | Command | success | 命令执行成功 | 0.103
配置1 | 2026-08-04 16:45:18 | 433 | 1 | 1 | CONFigure:CELL1:NR:SIGN:COMMon:FBANd:INDCator 78 | Command | success | 命令执行成功 | 0.102
配置1 | 2026-08-04 16:45:18 | 434 | 1 | 1 | CONFigure:CELL1:NR:SIGN:BWidth:DL BW100 | Command | success | 命令执行成功 | 0.102
配置1 | 2026-08-04 16:45:18 | 435 | 1 | 1 | CONFigure:CELL1:NR:SIGN:COMMon:FBANd:DL:SCSList:SCSPacing kHz30 | Command | success | 命令执行成功 | 0.104
配置1 | 2026-08-04 16:45:18 | 436 | 1 | 1 | CONFigure:CELL1:NR:SIGN:CFSCommand 623334,AUTO,AUTO | Command | success | 命令执行成功 | 0.103
配置1 | 2026-08-04 16:45:18 | 437 | 1 | 1 | CONFigure:CELL1:LTE:SIGN:BAND:DL OB1 | Command | success | 命令执行成功 | 0.103
配置1 | 2026-08-04 16:45:19 | 438 | 1 | 1 | CONFigure:CELL1:LTE:SIGN:BWidth BW_20 | Command | success | 命令执行成功 | 0.103
配置1 | 2026-08-04 16:45:19 | 439 | 1 | 1 | CONFigure:CELL1:LTE:SIGN:ARFCn:DL 300 | Command | success | 命令执行成功 | 0.102
配置1 | 2026-08-04 16:45:19 | 440 | 1 | 1 | CONFigure:CELL1:NR:SIGN:CHANnel:SWITch | Command | success | 命令执行成功 | 0.102
配置1 | 2026-08-04 16:45:19 | 441 | 1 | 1 | SLEEP 5000 | Sleep | success | 睡眠完成 (5000毫秒) | 5
配置1 | 2026-08-04 16:45:29 | 441 | 1 | 1 | CONFigure:CELL1:NR:SIGN:UE:STATe? | Check | success | 第1次查询命令执行成功 ¦ 末次结果: "Connected" | 0.002
配置1 | 2026-08-04 16:45:29 | 442 | 1 | 1 | CONFigure:CELL1:NR:SIGN:SLOT:UPDate | Command | success | 命令执行成功 | 0.101
配置1 | 2026-08-04 16:45:29 | 443 | 1 | 1 | CONFigure:CELL1:NR:SIGN:SLOT:APPLy | Command | success | 命令执行成功 | 0.102
配置1 | 2026-08-04 16:45:29 | 444 | 1 | 1 | CONFigure:CELL1:LTE:SIGN:SUBFrame:APPLy | Command | success | 命令执行成功 | 0.102
配置1 | 2026-08-04 16:45:29 | 445 | 1 | 1 | SLEEP 2000 | Sleep | success | 睡眠完成 (2000毫秒) | 2
配置1 | 2026-08-04 16:45:33 | 445 | 1 | 1 | ABORt:LTE:BLER | Command | success | 命令执行成功 | 0.102
配置1 | 2026-08-04 16:45:33 | 446 | 1 | 1 | ABORt:LTE:TXP | Command | success | 命令执行成功 | 0.102
配置1 | 2026-08-04 16:45:33 | 447 | 1 | 1 | SLEEP 200 | Sleep | success | 睡眠完成 (200毫秒) | 0.2
配置1 | 2026-08-04 16:45:34 | 447 | 1 | 1 | CONFigure:LTE:TXP:REPetition SINGLESHOT | Command | success | 命令执行成功 | 0.102
配置1 | 2026-08-04 16:45:34 | 448 | 1 | 1 | CONFigure:LTE:BLER:REPetition SINGLESHOT | Command | success | 命令执行成功 | 0.101
配置1 | 2026-08-04 16:45:34 | 449 | 1 | 1 | INITiate:LTE:BLER | Command | success | 命令执行成功 | 0.102
配置1 | 2026-08-04 16:45:34 | 450 | 1 | 1 | INITiate:LTE:TXP | Command | success | 命令执行成功 | 0.102
配置1 | 2026-08-04 16:45:34 | 451 | 1 | 1 | SLEEP 500 | Sleep | success | 睡眠完成 (500毫秒) | 0.5
配置1 | 2026-08-04 16:45:35 | 451 | 1 | 1 | FETCh:LTE:BLER:STATe? | Check | success | 第1次查询命令执行成功 ¦ 末次结果: RDY | 0.002
配置1 | 2026-08-04 16:45:35 | 452 | 1 | 1 | FETCh:LTE:BLER:DL:RESult? | Command | success | 0,67,67,0,0,73365,73365,0.000,0.000,221.647,221.647 | 0.002
配置1 | 2026-08-04 16:45:35 | 453 | 1 | 1 | FETCh:LTE:BLER:UL:RESult? | Command | success | 0,67,67,0,0,18559,18559,0.000,0.000,56.069,56.069 | 0.002
配置1 | 2026-08-04 16:45:35 | 454 | 1 | 1 | FETCh:LTE:TXP:AVG? | Command | success | 0,24.680 | 0.001
配置1 | 2026-08-04 16:45:35 | 455 | 1 | 1 | SLEEP 1000 | Sleep | success | 睡眠完成 (1000毫秒) | 1
配置1 | 2026-08-04 16:45:37 | 455 | 1 | 1 | CONFigure:CELL1:NR:CONFig:PMODe AUTO | Command | success | 命令执行成功 | 0.103
配置1 | 2026-08-04 16:45:37 | 456 | 1 | 1 | CONFigure:CELL1:NR:SIGN:COMMon:FBANd:INDCator 78 | Command | success | 命令执行成功 | 0.102
配置1 | 2026-08-04 16:45:37 | 457 | 1 | 1 | CONFigure:CELL1:NR:SIGN:BWidth:DL BW100 | Command | success | 命令执行成功 | 0.102
配置1 | 2026-08-04 16:45:38 | 458 | 1 | 1 | CONFigure:CELL1:NR:SIGN:COMMon:FBANd:DL:SCSList:SCSPacing kHz30 | Command | success | 命令执行成功 | 0.103
配置1 | 2026-08-04 16:45:38 | 459 | 1 | 1 | CONFigure:CELL1:NR:CONFig:RANGe Mid | Command | success | 命令执行成功 | 0.102
配置1 | 2026-08-04 16:45:38 | 460 | 1 | 1 | CONFigure:CELL1:NR:SIGN:ARFCn? | Check | success | 第1次查询命令执行成功 ¦ 末次结果: 636666,636666 | 1.106
配置1 | 2026-08-04 16:45:39 | 461 | 1 | 1 | CONFigure:CELL1:NR:CONFig:PMODe MANUAL | Command | success | 命令执行成功 | 0.103
配置1 | 2026-08-04 16:45:39 | 462 | 1 | 1 | CONFigure:CELL1:NR:SIGN:COMMon:FBANd:INDCator 78 | Command | success | 命令执行成功 | 0.103
配置1 | 2026-08-04 16:45:39 | 463 | 1 | 1 | CONFigure:CELL1:NR:SIGN:BWidth:DL BW100 | Command | success | 命令执行成功 | 0.102
配置1 | 2026-08-04 16:45:39 | 464 | 1 | 1 | CONFigure:CELL1:NR:SIGN:COMMon:FBANd:DL:SCSList:SCSPacing kHz30 | Command | success | 命令执行成功 | 0.103
配置1 | 2026-08-04 16:45:39 | 465 | 1 | 1 | CONFigure:CELL1:NR:SIGN:CFSCommand 636666,AUTO,AUTO | Command | success | 命令执行成功 | 0.102
配置1 | 2026-08-04 16:45:39 | 466 | 1 | 1 | CONFigure:CELL1:LTE:SIGN:BAND:DL OB1 | Command | success | 命令执行成功 | 0.103
配置1 | 2026-08-04 16:45:39 | 467 | 1 | 1 | CONFigure:CELL1:LTE:SIGN:BWidth BW_20 | Command | success | 命令执行成功 | 0.102
配置1 | 2026-08-04 16:45:39 | 468 | 1 | 1 | CONFigure:CELL1:LTE:SIGN:ARFCn:DL 300 | Command | success | 命令执行成功 | 0.102
配置1 | 2026-08-04 16:45:40 | 469 | 1 | 1 | CONFigure:CELL1:NR:SIGN:CHANnel:SWITch | Command | success | 命令执行成功 | 0.102
配置1 | 2026-08-04 16:45:40 | 470 | 1 | 1 | SLEEP 5000 | Sleep | success | 睡眠完成 (5000毫秒) | 5
配置1 | 2026-08-04 16:45:50 | 470 | 1 | 1 | CONFigure:CELL1:NR:SIGN:UE:STATe? | Check | success | 第1次查询命令执行成功 ¦ 末次结果: "Connected" | 0.004
配置1 | 2026-08-04 16:45:50 | 471 | 1 | 1 | CONFigure:CELL1:NR:SIGN:SLOT:UPDate | Command | success | 命令执行成功 | 0.102
配置1 | 2026-08-04 16:45:50 | 472 | 1 | 1 | CONFigure:CELL1:NR:SIGN:SLOT:APPLy | Command | success | 命令执行成功 | 0.103
配置1 | 2026-08-04 16:45:50 | 473 | 1 | 1 | CONFigure:CELL1:LTE:SIGN:SUBFrame:APPLy | Command | success | 命令执行成功 | 0.102
配置1 | 2026-08-04 16:45:50 | 474 | 1 | 1 | SLEEP 2000 | Sleep | success | 睡眠完成 (2000毫秒) | 2
配置1 | 2026-08-04 16:45:54 | 474 | 1 | 1 | ABORt:LTE:BLER | Command | success | 命令执行成功 | 0.102
配置1 | 2026-08-04 16:45:54 | 475 | 1 | 1 | ABORt:LTE:TXP | Command | success | 命令执行成功 | 0.102
配置1 | 2026-08-04 16:45:54 | 476 | 1 | 1 | SLEEP 200 | Sleep | success | 睡眠完成 (200毫秒) | 0.2
配置1 | 2026-08-04 16:45:55 | 476 | 1 | 1 | CONFigure:LTE:TXP:REPetition SINGLESHOT | Command | success | 命令执行成功 | 0.102
配置1 | 2026-08-04 16:45:55 | 477 | 1 | 1 | CONFigure:LTE:BLER:REPetition SINGLESHOT | Command | success | 命令执行成功 | 0.103
配置1 | 2026-08-04 16:45:55 | 478 | 1 | 1 | INITiate:LTE:BLER | Command | success | 命令执行成功 | 0.104
配置1 | 2026-08-04 16:45:55 | 479 | 1 | 1 | INITiate:LTE:TXP | Command | success | 命令执行成功 | 0.103
配置1 | 2026-08-04 16:45:55 | 480 | 1 | 1 | SLEEP 500 | Sleep | success | 睡眠完成 (500毫秒) | 0.5
配置1 | 2026-08-04 16:45:56 | 480 | 1 | 1 | FETCh:LTE:BLER:STATe? | Check | success | 第1次查询命令执行成功 ¦ 末次结果: RDY | 0.002
配置1 | 2026-08-04 16:45:56 | 481 | 1 | 1 | FETCh:LTE:BLER:DL:RESult? | Command | success | 0,67,67,0,0,73365,73365,0.000,0.000,221.647,221.647 | 0.002
配置1 | 2026-08-04 16:45:56 | 482 | 1 | 1 | FETCh:LTE:BLER:UL:RESult? | Command | success | 0,67,67,0,0,18559,18559,0.000,0.000,56.069,56.069 | 0.002
配置1 | 2026-08-04 16:45:56 | 483 | 1 | 1 | FETCh:LTE:TXP:AVG? | Command | success | 0,24.687 | 0.001
配置1 | 2026-08-04 16:45:56 | 484 | 1 | 1 | SLEEP 1000 | Sleep | success | 睡眠完成 (1000毫秒) | 1
配置1 | 2026-08-04 16:45:58 | 484 | 1 | 1 | CONFigure:CELL1:NR:CONFig:PMODe AUTO | Command | success | 命令执行成功 | 0.102
配置1 | 2026-08-04 16:45:58 | 485 | 1 | 1 | CONFigure:CELL1:NR:SIGN:COMMon:FBANd:INDCator 78 | Command | success | 命令执行成功 | 0.102
配置1 | 2026-08-04 16:45:58 | 486 | 1 | 1 | CONFigure:CELL1:NR:SIGN:BWidth:DL BW100 | Command | success | 命令执行成功 | 0.102
配置1 | 2026-08-04 16:45:58 | 487 | 1 | 1 | CONFigure:CELL1:NR:SIGN:COMMon:FBANd:DL:SCSList:SCSPacing kHz30 | Command | success | 命令执行成功 | 0.102
配置1 | 2026-08-04 16:45:58 | 488 | 1 | 1 | CONFigure:CELL1:NR:CONFig:RANGe High | Command | success | 命令执行成功 | 0.103
配置1 | 2026-08-04 16:45:58 | 489 | 1 | 1 | CONFigure:CELL1:NR:SIGN:ARFCn? | Check | success | 第1次查询命令执行成功 ¦ 末次结果: 650000,650000 | 1.105
配置1 | 2026-08-04 16:46:00 | 490 | 1 | 1 | CONFigure:CELL1:NR:CONFig:PMODe MANUAL | Command | success | 命令执行成功 | 0.101
配置1 | 2026-08-04 16:46:00 | 491 | 1 | 1 | CONFigure:CELL1:NR:SIGN:COMMon:FBANd:INDCator 78 | Command | success | 命令执行成功 | 0.101
配置1 | 2026-08-04 16:46:00 | 492 | 1 | 1 | CONFigure:CELL1:NR:SIGN:BWidth:DL BW100 | Command | success | 命令执行成功 | 0.101
配置1 | 2026-08-04 16:46:00 | 493 | 1 | 1 | CONFigure:CELL1:NR:SIGN:COMMon:FBANd:DL:SCSList:SCSPacing kHz30 | Command | success | 命令执行成功 | 0.103
配置1 | 2026-08-04 16:46:00 | 494 | 1 | 1 | CONFigure:CELL1:NR:SIGN:CFSCommand 650000,AUTO,AUTO | Command | success | 命令执行成功 | 0.102
配置1 | 2026-08-04 16:46:00 | 495 | 1 | 1 | CONFigure:CELL1:LTE:SIGN:BAND:DL OB1 | Command | success | 命令执行成功 | 0.102
配置1 | 2026-08-04 16:46:00 | 496 | 1 | 1 | CONFigure:CELL1:LTE:SIGN:BWidth BW_20 | Command | success | 命令执行成功 | 0.102
配置1 | 2026-08-04 16:46:00 | 497 | 1 | 1 | CONFigure:CELL1:LTE:SIGN:ARFCn:DL 300 | Command | success | 命令执行成功 | 0.103
配置1 | 2026-08-04 16:46:00 | 498 | 1 | 1 | CONFigure:CELL1:NR:SIGN:CHANnel:SWITch | Command | success | 命令执行成功 | 0.102
配置1 | 2026-08-04 16:46:00 | 499 | 1 | 1 | SLEEP 5000 | Sleep | success | 睡眠完成 (5000毫秒) | 5
配置1 | 2026-08-04 16:46:10 | 499 | 1 | 1 | CONFigure:CELL1:NR:SIGN:UE:STATe? | Check | success | 第1次查询命令执行成功 ¦ 末次结果: "Connected" | 0.002
配置1 | 2026-08-04 16:46:10 | 500 | 1 | 1 | CONFigure:CELL1:NR:SIGN:SLOT:UPDate | Command | success | 命令执行成功 | 0.101
配置1 | 2026-08-04 16:46:11 | 501 | 1 | 1 | CONFigure:CELL1:NR:SIGN:SLOT:APPLy | Command | success | 命令执行成功 | 0.104
配置1 | 2026-08-04 16:46:11 | 502 | 1 | 1 | CONFigure:CELL1:LTE:SIGN:SUBFrame:APPLy | Command | success | 命令执行成功 | 0.102
配置1 | 2026-08-04 16:46:11 | 503 | 1 | 1 | SLEEP 2000 | Sleep | success | 睡眠完成 (2000毫秒) | 2
配置1 | 2026-08-04 16:46:15 | 503 | 1 | 1 | ABORt:LTE:BLER | Command | success | 命令执行成功 | 0.103
配置1 | 2026-08-04 16:46:15 | 504 | 1 | 1 | ABORt:LTE:TXP | Command | success | 命令执行成功 | 0.103
配置1 | 2026-08-04 16:46:15 | 505 | 1 | 1 | SLEEP 200 | Sleep | success | 睡眠完成 (200毫秒) | 0.2
配置1 | 2026-08-04 16:46:15 | 505 | 1 | 1 | CONFigure:LTE:TXP:REPetition SINGLESHOT | Command | success | 命令执行成功 | 0.101
配置1 | 2026-08-04 16:46:15 | 506 | 1 | 1 | CONFigure:LTE:BLER:REPetition SINGLESHOT | Command | success | 命令执行成功 | 0.101
配置1 | 2026-08-04 16:46:16 | 507 | 1 | 1 | INITiate:LTE:BLER | Command | success | 命令执行成功 | 0.102
配置1 | 2026-08-04 16:46:16 | 508 | 1 | 1 | INITiate:LTE:TXP | Command | success | 命令执行成功 | 0.103
配置1 | 2026-08-04 16:46:16 | 509 | 1 | 1 | SLEEP 500 | Sleep | success | 睡眠完成 (500毫秒) | 0.5
配置1 | 2026-08-04 16:46:17 | 509 | 1 | 1 | FETCh:LTE:BLER:STATe? | Check | success | 第1次查询命令执行成功 ¦ 末次结果: RDY | 0.001
配置1 | 2026-08-04 16:46:17 | 510 | 1 | 1 | FETCh:LTE:BLER:DL:RESult? | Command | success | 0,67,67,0,0,73365,73365,0.000,0.000,221.647,221.647 | 0.001
配置1 | 2026-08-04 16:46:17 | 511 | 1 | 1 | FETCh:LTE:BLER:UL:RESult? | Command | success | 0,67,67,0,0,18559,18559,0.000,0.000,56.069,56.069 | 0.002
配置1 | 2026-08-04 16:46:17 | 512 | 1 | 1 | FETCh:LTE:TXP:AVG? | Command | success | 0,24.700 | 0.001
配置1 | 2026-08-04 16:46:17 | 513 | 1 | 1 | SLEEP 1000 | Sleep | success | 睡眠完成 (1000毫秒) | 1
配置1 | 2026-08-04 16:46:19 | 513 | 1 | 1 | CONFigure:CELL1:NR:CONFig:PMODe AUTO | Command | success | 命令执行成功 | 0.103
配置1 | 2026-08-04 16:46:19 | 514 | 1 | 1 | CONFigure:CELL1:NR:SIGN:COMMon:FBANd:INDCator 78 | Command | success | 命令执行成功 | 0.102
配置1 | 2026-08-04 16:46:19 | 515 | 1 | 1 | CONFigure:CELL1:NR:SIGN:BWidth:DL BW100 | Command | success | 命令执行成功 | 0.103
配置1 | 2026-08-04 16:46:19 | 516 | 1 | 1 | CONFigure:CELL1:NR:SIGN:COMMon:FBANd:DL:SCSList:SCSPacing kHz30 | Command | success | 命令执行成功 | 0.103
配置1 | 2026-08-04 16:46:19 | 517 | 1 | 1 | CONFigure:CELL1:NR:CONFig:RANGe Low | Command | success | 命令执行成功 | 0.103
配置1 | 2026-08-04 16:46:19 | 518 | 1 | 1 | CONFigure:CELL1:NR:SIGN:ARFCn? | Check | success | 第1次查询命令执行成功 ¦ 末次结果: 623334,623334 | 1.106
配置1 | 2026-08-04 16:46:20 | 519 | 1 | 1 | CONFigure:CELL1:NR:CONFig:PMODe MANUAL | Command | success | 命令执行成功 | 0.103
配置1 | 2026-08-04 16:46:20 | 520 | 1 | 1 | CONFigure:CELL1:NR:SIGN:COMMon:FBANd:INDCator 78 | Command | success | 命令执行成功 | 0.102
配置1 | 2026-08-04 16:46:20 | 521 | 1 | 1 | CONFigure:CELL1:NR:SIGN:BWidth:DL BW100 | Command | success | 命令执行成功 | 0.102
配置1 | 2026-08-04 16:46:21 | 522 | 1 | 1 | CONFigure:CELL1:NR:SIGN:COMMon:FBANd:DL:SCSList:SCSPacing kHz30 | Command | success | 命令执行成功 | 0.103
配置1 | 2026-08-04 16:46:21 | 523 | 1 | 1 | CONFigure:CELL1:NR:SIGN:CFSCommand 623334,AUTO,AUTO | Command | success | 命令执行成功 | 0.101
配置1 | 2026-08-04 16:46:21 | 524 | 1 | 1 | CONFigure:CELL1:LTE:SIGN:BAND:DL OB1 | Command | success | 命令执行成功 | 0.102
配置1 | 2026-08-04 16:46:21 | 525 | 1 | 1 | CONFigure:CELL1:LTE:SIGN:BWidth BW_20 | Command | success | 命令执行成功 | 0.101
配置1 | 2026-08-04 16:46:21 | 526 | 1 | 1 | CONFigure:CELL1:LTE:SIGN:ARFCn:DL 300 | Command | success | 命令执行成功 | 0.103
配置1 | 2026-08-04 16:46:21 | 527 | 1 | 1 | CONFigure:CELL1:NR:SIGN:CHANnel:SWITch | Command | success | 命令执行成功 | 0.102
配置1 | 2026-08-04 16:46:21 | 528 | 1 | 1 | SLEEP 5000 | Sleep | success | 睡眠完成 (5000毫秒) | 5
配置1 | 2026-08-04 16:46:31 | 528 | 1 | 1 | CONFigure:CELL1:NR:SIGN:UE:STATe? | Check | success | 第1次查询命令执行成功 ¦ 末次结果: "Connected" | 0.004
配置1 | 2026-08-04 16:46:31 | 529 | 1 | 1 | CONFigure:CELL1:NR:SIGN:SLOT:UPDate | Command | success | 命令执行成功 | 0.102
配置1 | 2026-08-04 16:46:31 | 530 | 1 | 1 | CONFigure:CELL1:NR:SIGN:SLOT:APPLy | Command | success | 命令执行成功 | 0.102
配置1 | 2026-08-04 16:46:31 | 531 | 1 | 1 | CONFigure:CELL1:LTE:SIGN:SUBFrame:APPLy | Command | success | 命令执行成功 | 0.102
配置1 | 2026-08-04 16:46:32 | 532 | 1 | 1 | SLEEP 2000 | Sleep | success | 睡眠完成 (2000毫秒) | 2
配置1 | 2026-08-04 16:46:36 | 532 | 1 | 1 | ABORt:LTE:BLER | Command | success | 命令执行成功 | 0.102
配置1 | 2026-08-04 16:46:36 | 533 | 1 | 1 | ABORt:LTE:TXP | Command | success | 命令执行成功 | 0.101
配置1 | 2026-08-04 16:46:36 | 534 | 1 | 1 | SLEEP 200 | Sleep | success | 睡眠完成 (200毫秒) | 0.2
配置1 | 2026-08-04 16:46:36 | 534 | 1 | 1 | CONFigure:LTE:TXP:REPetition SINGLESHOT | Command | success | 命令执行成功 | 0.102
配置1 | 2026-08-04 16:46:36 | 535 | 1 | 1 | CONFigure:LTE:BLER:REPetition SINGLESHOT | Command | success | 命令执行成功 | 0.103
配置1 | 2026-08-04 16:46:36 | 536 | 1 | 1 | INITiate:LTE:BLER | Command | success | 命令执行成功 | 0.102
配置1 | 2026-08-04 16:46:36 | 537 | 1 | 1 | INITiate:LTE:TXP | Command | success | 命令执行成功 | 0.102
配置1 | 2026-08-04 16:46:37 | 538 | 1 | 1 | SLEEP 500 | Sleep | success | 睡眠完成 (500毫秒) | 0.5
配置1 | 2026-08-04 16:46:38 | 538 | 1 | 1 | FETCh:LTE:BLER:STATe? | Check | success | 第1次查询命令执行成功 ¦ 末次结果: RDY | 0.002
配置1 | 2026-08-04 16:46:38 | 539 | 1 | 1 | FETCh:LTE:BLER:DL:RESult? | Command | success | 0,67,67,0,0,73365,73365,0.000,0.000,221.647,221.647 | 0.002
配置1 | 2026-08-04 16:46:38 | 540 | 1 | 1 | FETCh:LTE:BLER:UL:RESult? | Command | success | 0,67,67,0,0,18559,18559,0.000,0.000,56.069,56.069 | 0.002
配置1 | 2026-08-04 16:46:38 | 541 | 1 | 1 | FETCh:LTE:TXP:AVG? | Command | success | 0,24.666 | 0.002
配置1 | 2026-08-04 16:46:38 | 542 | 1 | 1 | SLEEP 1000 | Sleep | success | 睡眠完成 (1000毫秒) | 1
配置1 | 2026-08-04 16:46:40 | 542 | 1 | 1 | CONFigure:CELL1:NR:CONFig:PMODe AUTO | Command | success | 命令执行成功 | 0.102
配置1 | 2026-08-04 16:46:40 | 543 | 1 | 1 | CONFigure:CELL1:NR:SIGN:COMMon:FBANd:INDCator 77 | Command | success | 命令执行成功 | 0.103
配置1 | 2026-08-04 16:46:40 | 544 | 1 | 1 | CONFigure:CELL1:NR:SIGN:BWidth:DL BW100 | Command | success | 命令执行成功 | 0.101
配置1 | 2026-08-04 16:46:40 | 545 | 1 | 1 | CONFigure:CELL1:NR:SIGN:COMMon:FBANd:DL:SCSList:SCSPacing kHz30 | Command | success | 命令执行成功 | 0.102
配置1 | 2026-08-04 16:46:40 | 546 | 1 | 1 | CONFigure:CELL1:NR:CONFig:RANGe Low | Command | success | 命令执行成功 | 0.104
配置1 | 2026-08-04 16:46:40 | 547 | 1 | 1 | CONFigure:CELL1:NR:SIGN:ARFCn? | Check | success | 第1次查询命令执行成功 ¦ 末次结果: 623334,623334 | 1.105
配置1 | 2026-08-04 16:46:41 | 548 | 1 | 1 | CONFigure:CELL1:NR:CONFig:PMODe MANUAL | Command | success | 命令执行成功 | 0.103
配置1 | 2026-08-04 16:46:41 | 549 | 1 | 1 | CONFigure:CELL1:NR:SIGN:COMMon:FBANd:INDCator 77 | Command | success | 命令执行成功 | 0.109
配置1 | 2026-08-04 16:46:41 | 550 | 1 | 1 | CONFigure:CELL1:NR:SIGN:BWidth:DL BW100 | Command | success | 命令执行成功 | 0.103
配置1 | 2026-08-04 16:46:41 | 551 | 1 | 1 | CONFigure:CELL1:NR:SIGN:COMMon:FBANd:DL:SCSList:SCSPacing kHz30 | Command | success | 命令执行成功 | 0.102
配置1 | 2026-08-04 16:46:41 | 552 | 1 | 1 | CONFigure:CELL1:NR:SIGN:CFSCommand 623334,AUTO,AUTO | Command | success | 命令执行成功 | 0.102
配置1 | 2026-08-04 16:46:42 | 553 | 1 | 1 | CONFigure:CELL1:LTE:SIGN:BAND:DL OB1 | Command | success | 命令执行成功 | 0.103
配置1 | 2026-08-04 16:46:42 | 554 | 1 | 1 | CONFigure:CELL1:LTE:SIGN:BWidth BW_20 | Command | success | 命令执行成功 | 0.103
配置1 | 2026-08-04 16:46:42 | 555 | 1 | 1 | CONFigure:CELL1:LTE:SIGN:ARFCn:DL 300 | Command | success | 命令执行成功 | 0.103
配置1 | 2026-08-04 16:46:42 | 556 | 1 | 1 | CONFigure:CELL1:NR:SIGN:CHANnel:SWITch | Command | success | 命令执行成功 | 0.103
配置1 | 2026-08-04 16:46:42 | 557 | 1 | 1 | SLEEP 5000 | Sleep | success | 睡眠完成 (5000毫秒) | 5
配置1 | 2026-08-04 16:46:52 | 557 | 1 | 1 | CONFigure:CELL1:NR:SIGN:UE:STATe? | Check | success | 第1次查询命令执行成功 ¦ 末次结果: "Connected" | 0.003
配置1 | 2026-08-04 16:46:52 | 558 | 1 | 1 | CONFigure:CELL1:NR:SIGN:SLOT:UPDate | Command | success | 命令执行成功 | 0.102
配置1 | 2026-08-04 16:46:52 | 559 | 1 | 1 | CONFigure:CELL1:NR:SIGN:SLOT:APPLy | Command | success | 命令执行成功 | 0.102
配置1 | 2026-08-04 16:46:52 | 560 | 1 | 1 | CONFigure:CELL1:LTE:SIGN:SUBFrame:APPLy | Command | success | 命令执行成功 | 0.103
配置1 | 2026-08-04 16:46:52 | 561 | 1 | 1 | SLEEP 2000 | Sleep | success | 睡眠完成 (2000毫秒) | 2
配置1 | 2026-08-04 16:46:56 | 561 | 1 | 1 | ABORt:LTE:BLER | Command | success | 命令执行成功 | 0.102
配置1 | 2026-08-04 16:46:56 | 562 | 1 | 1 | ABORt:LTE:TXP | Command | success | 命令执行成功 | 0.102
配置1 | 2026-08-04 16:46:57 | 563 | 1 | 1 | SLEEP 200 | Sleep | success | 睡眠完成 (200毫秒) | 0.2
配置1 | 2026-08-04 16:46:57 | 563 | 1 | 1 | CONFigure:LTE:TXP:REPetition SINGLESHOT | Command | success | 命令执行成功 | 0.102
配置1 | 2026-08-04 16:46:57 | 564 | 1 | 1 | CONFigure:LTE:BLER:REPetition SINGLESHOT | Command | success | 命令执行成功 | 0.102
配置1 | 2026-08-04 16:46:57 | 565 | 1 | 1 | INITiate:LTE:BLER | Command | success | 命令执行成功 | 0.102
配置1 | 2026-08-04 16:46:57 | 566 | 1 | 1 | INITiate:LTE:TXP | Command | success | 命令执行成功 | 0.103
配置1 | 2026-08-04 16:46:57 | 567 | 1 | 1 | SLEEP 500 | Sleep | success | 睡眠完成 (500毫秒) | 0.5
配置1 | 2026-08-04 16:46:58 | 567 | 1 | 1 | FETCh:LTE:BLER:STATe? | Check | success | 第1次查询命令执行成功 ¦ 末次结果: RDY | 0.003
配置1 | 2026-08-04 16:46:58 | 568 | 1 | 1 | FETCh:LTE:BLER:DL:RESult? | Command | success | 0,67,67,0,0,73365,73365,0.000,0.000,221.647,221.647 | 0.003
配置1 | 2026-08-04 16:46:58 | 569 | 1 | 1 | FETCh:LTE:BLER:UL:RESult? | Command | success | 0,67,67,0,0,18559,18559,0.000,0.000,56.069,56.069 | 0.003
配置1 | 2026-08-04 16:46:58 | 570 | 1 | 1 | FETCh:LTE:TXP:AVG? | Command | success | 0,24.690 | 0.003
配置1 | 2026-08-04 16:46:58 | 571 | 1 | 1 | SLEEP 1000 | Sleep | success | 睡眠完成 (1000毫秒) | 1
配置1 | 2026-08-04 16:47:00 | 571 | 1 | 1 | CONFigure:CELL1:NR:CONFig:PMODe AUTO | Command | success | 命令执行成功 | 0.103
配置1 | 2026-08-04 16:47:00 | 572 | 1 | 1 | CONFigure:CELL1:NR:SIGN:COMMon:FBANd:INDCator 77 | Command | success | 命令执行成功 | 0.103
配置1 | 2026-08-04 16:47:01 | 573 | 1 | 1 | CONFigure:CELL1:NR:SIGN:BWidth:DL BW100 | Command | success | 命令执行成功 | 0.102
配置1 | 2026-08-04 16:47:01 | 574 | 1 | 1 | CONFigure:CELL1:NR:SIGN:COMMon:FBANd:DL:SCSList:SCSPacing kHz30 | Command | success | 命令执行成功 | 0.102
配置1 | 2026-08-04 16:47:01 | 575 | 1 | 1 | CONFigure:CELL1:NR:CONFig:RANGe Mid | Command | success | 命令执行成功 | 0.102
配置1 | 2026-08-04 16:47:01 | 576 | 1 | 1 | CONFigure:CELL1:NR:SIGN:ARFCn? | Check | success | 第1次查询命令执行成功 ¦ 末次结果: 650000,650000 | 1.105
配置1 | 2026-08-04 16:47:02 | 577 | 1 | 1 | CONFigure:CELL1:NR:CONFig:PMODe MANUAL | Command | success | 命令执行成功 | 0.102
配置1 | 2026-08-04 16:47:02 | 578 | 1 | 1 | CONFigure:CELL1:NR:SIGN:COMMon:FBANd:INDCator 77 | Command | success | 命令执行成功 | 0.101
配置1 | 2026-08-04 16:47:02 | 579 | 1 | 1 | CONFigure:CELL1:NR:SIGN:BWidth:DL BW100 | Command | success | 命令执行成功 | 0.102
配置1 | 2026-08-04 16:47:02 | 580 | 1 | 1 | CONFigure:CELL1:NR:SIGN:COMMon:FBANd:DL:SCSList:SCSPacing kHz30 | Command | success | 命令执行成功 | 0.102
配置1 | 2026-08-04 16:47:02 | 581 | 1 | 1 | CONFigure:CELL1:NR:SIGN:CFSCommand 650000,AUTO,AUTO | Command | success | 命令执行成功 | 0.102
配置1 | 2026-08-04 16:47:02 | 582 | 1 | 1 | CONFigure:CELL1:LTE:SIGN:BAND:DL OB1 | Command | success | 命令执行成功 | 0.103
配置1 | 2026-08-04 16:47:02 | 583 | 1 | 1 | CONFigure:CELL1:LTE:SIGN:BWidth BW_20 | Command | success | 命令执行成功 | 0.103
配置1 | 2026-08-04 16:47:03 | 584 | 1 | 1 | CONFigure:CELL1:LTE:SIGN:ARFCn:DL 300 | Command | success | 命令执行成功 | 0.103
配置1 | 2026-08-04 16:47:03 | 585 | 1 | 1 | CONFigure:CELL1:NR:SIGN:CHANnel:SWITch | Command | success | 命令执行成功 | 0.102
配置1 | 2026-08-04 16:47:03 | 586 | 1 | 1 | SLEEP 5000 | Sleep | success | 睡眠完成 (5000毫秒) | 5
配置1 | 2026-08-04 16:47:13 | 586 | 1 | 1 | CONFigure:CELL1:NR:SIGN:UE:STATe? | Check | success | 第1次查询命令执行成功 ¦ 末次结果: "Connected" | 0.002
配置1 | 2026-08-04 16:47:13 | 587 | 1 | 1 | CONFigure:CELL1:NR:SIGN:SLOT:UPDate | Command | success | 命令执行成功 | 0.101
配置1 | 2026-08-04 16:47:13 | 588 | 1 | 1 | CONFigure:CELL1:NR:SIGN:SLOT:APPLy | Command | success | 命令执行成功 | 0.101
配置1 | 2026-08-04 16:47:13 | 589 | 1 | 1 | CONFigure:CELL1:LTE:SIGN:SUBFrame:APPLy | Command | success | 命令执行成功 | 0.101
配置1 | 2026-08-04 16:47:13 | 590 | 1 | 1 | SLEEP 2000 | Sleep | success | 睡眠完成 (2000毫秒) | 2
配置1 | 2026-08-04 16:47:17 | 590 | 1 | 1 | ABORt:LTE:BLER | Command | success | 命令执行成功 | 0.101
配置1 | 2026-08-04 16:47:17 | 591 | 1 | 1 | ABORt:LTE:TXP | Command | success | 命令执行成功 | 0.101
配置1 | 2026-08-04 16:47:17 | 592 | 1 | 1 | SLEEP 200 | Sleep | success | 睡眠完成 (200毫秒) | 0.2
配置1 | 2026-08-04 16:47:18 | 592 | 1 | 1 | CONFigure:LTE:TXP:REPetition SINGLESHOT | Command | success | 命令执行成功 | 0.101
配置1 | 2026-08-04 16:47:18 | 593 | 1 | 1 | CONFigure:LTE:BLER:REPetition SINGLESHOT | Command | success | 命令执行成功 | 0.102
配置1 | 2026-08-04 16:47:18 | 594 | 1 | 1 | INITiate:LTE:BLER | Command | success | 命令执行成功 | 0.103
配置1 | 2026-08-04 16:47:18 | 595 | 1 | 1 | INITiate:LTE:TXP | Command | success | 命令执行成功 | 0.101
配置1 | 2026-08-04 16:47:18 | 596 | 1 | 1 | SLEEP 500 | Sleep | success | 睡眠完成 (500毫秒) | 0.5
配置1 | 2026-08-04 16:47:19 | 596 | 1 | 1 | FETCh:LTE:BLER:STATe? | Check | success | 第1次查询命令执行成功 ¦ 末次结果: RDY | 0.002
配置1 | 2026-08-04 16:47:19 | 597 | 1 | 1 | FETCh:LTE:BLER:DL:RESult? | Command | success | 0,67,67,0,0,73365,73365,0.000,0.000,221.647,221.647 | 0.002
配置1 | 2026-08-04 16:47:19 | 598 | 1 | 1 | FETCh:LTE:BLER:UL:RESult? | Command | success | 0,67,67,0,0,18559,18559,0.000,0.000,56.069,56.069 | 0.002
配置1 | 2026-08-04 16:47:19 | 599 | 1 | 1 | FETCh:LTE:TXP:AVG? | Command | success | 0,24.638 | 0.001
配置1 | 2026-08-04 16:47:19 | 600 | 1 | 1 | SLEEP 1000 | Sleep | success | 睡眠完成 (1000毫秒) | 1
配置1 | 2026-08-04 16:47:21 | 600 | 1 | 1 | CONFigure:CELL1:NR:CONFig:PMODe AUTO | Command | success | 命令执行成功 | 0.101
配置1 | 2026-08-04 16:47:21 | 601 | 1 | 1 | CONFigure:CELL1:NR:SIGN:COMMon:FBANd:INDCator 77 | Command | success | 命令执行成功 | 0.101
配置1 | 2026-08-04 16:47:21 | 602 | 1 | 1 | CONFigure:CELL1:NR:SIGN:BWidth:DL BW100 | Command | success | 命令执行成功 | 0.103
配置1 | 2026-08-04 16:47:21 | 603 | 1 | 1 | CONFigure:CELL1:NR:SIGN:COMMon:FBANd:DL:SCSList:SCSPacing kHz30 | Command | success | 命令执行成功 | 0.102
配置1 | 2026-08-04 16:47:22 | 604 | 1 | 1 | CONFigure:CELL1:NR:CONFig:RANGe High | Command | success | 命令执行成功 | 0.101
配置1 | 2026-08-04 16:47:22 | 605 | 1 | 1 | CONFigure:CELL1:NR:SIGN:ARFCn? | Check | success | 第1次查询命令执行成功 ¦ 末次结果: 676666,676666 | 1.103
配置1 | 2026-08-04 16:47:23 | 606 | 1 | 1 | CONFigure:CELL1:NR:CONFig:PMODe MANUAL | Command | success | 命令执行成功 | 0.102
配置1 | 2026-08-04 16:47:23 | 607 | 1 | 1 | CONFigure:CELL1:NR:SIGN:COMMon:FBANd:INDCator 77 | Command | success | 命令执行成功 | 0.101
配置1 | 2026-08-04 16:47:23 | 608 | 1 | 1 | CONFigure:CELL1:NR:SIGN:BWidth:DL BW100 | Command | success | 命令执行成功 | 0.101
配置1 | 2026-08-04 16:47:23 | 609 | 1 | 1 | CONFigure:CELL1:NR:SIGN:COMMon:FBANd:DL:SCSList:SCSPacing kHz30 | Command | success | 命令执行成功 | 0.101
配置1 | 2026-08-04 16:47:23 | 610 | 1 | 1 | CONFigure:CELL1:NR:SIGN:CFSCommand 676666,AUTO,AUTO | Command | success | 命令执行成功 | 0.101
配置1 | 2026-08-04 16:47:23 | 611 | 1 | 1 | CONFigure:CELL1:LTE:SIGN:BAND:DL OB1 | Command | success | 命令执行成功 | 0.101
配置1 | 2026-08-04 16:47:23 | 612 | 1 | 1 | CONFigure:CELL1:LTE:SIGN:BWidth BW_20 | Command | success | 命令执行成功 | 0.101
配置1 | 2026-08-04 16:47:23 | 613 | 1 | 1 | CONFigure:CELL1:LTE:SIGN:ARFCn:DL 300 | Command | success | 命令执行成功 | 0.102
配置1 | 2026-08-04 16:47:23 | 614 | 1 | 1 | CONFigure:CELL1:NR:SIGN:CHANnel:SWITch | Command | success | 命令执行成功 | 0.102
配置1 | 2026-08-04 16:47:24 | 615 | 1 | 1 | SLEEP 5000 | Sleep | success | 睡眠完成 (5000毫秒) | 5
配置1 | 2026-08-04 16:47:34 | 615 | 1 | 1 | CONFigure:CELL1:NR:SIGN:UE:STATe? | Check | success | 第1次查询命令执行成功 ¦ 末次结果: "Connected" | 0.002
配置1 | 2026-08-04 16:47:34 | 616 | 1 | 1 | CONFigure:CELL1:NR:SIGN:SLOT:UPDate | Command | success | 命令执行成功 | 0.101
配置1 | 2026-08-04 16:47:34 | 617 | 1 | 1 | CONFigure:CELL1:NR:SIGN:SLOT:APPLy | Command | success | 命令执行成功 | 0.101
配置1 | 2026-08-04 16:47:34 | 618 | 1 | 1 | CONFigure:CELL1:LTE:SIGN:SUBFrame:APPLy | Command | success | 命令执行成功 | 0.101
配置1 | 2026-08-04 16:47:34 | 619 | 1 | 1 | SLEEP 2000 | Sleep | success | 睡眠完成 (2000毫秒) | 2
配置1 | 2026-08-04 16:47:38 | 619 | 1 | 1 | ABORt:LTE:BLER | Command | success | 命令执行成功 | 0.101
配置1 | 2026-08-04 16:47:38 | 620 | 1 | 1 | ABORt:LTE:TXP | Command | success | 命令执行成功 | 0.101
配置1 | 2026-08-04 16:47:38 | 621 | 1 | 1 | SLEEP 200 | Sleep | success | 睡眠完成 (200毫秒) | 0.2
配置1 | 2026-08-04 16:47:38 | 621 | 1 | 1 | CONFigure:LTE:TXP:REPetition SINGLESHOT | Command | success | 命令执行成功 | 0.102
配置1 | 2026-08-04 16:47:39 | 622 | 1 | 1 | CONFigure:LTE:BLER:REPetition SINGLESHOT | Command | success | 命令执行成功 | 0.102
配置1 | 2026-08-04 16:47:39 | 623 | 1 | 1 | INITiate:LTE:BLER | Command | success | 命令执行成功 | 0.102
配置1 | 2026-08-04 16:47:39 | 624 | 1 | 1 | INITiate:LTE:TXP | Command | success | 命令执行成功 | 0.101
配置1 | 2026-08-04 16:47:39 | 625 | 1 | 1 | SLEEP 500 | Sleep | success | 睡眠完成 (500毫秒) | 0.5
配置1 | 2026-08-04 16:47:40 | 625 | 1 | 1 | FETCh:LTE:BLER:STATe? | Check | success | 第1次查询命令执行成功 ¦ 末次结果: RDY | 0.002
配置1 | 2026-08-04 16:47:40 | 626 | 1 | 1 | FETCh:LTE:BLER:DL:RESult? | Command | success | 0,67,67,0,0,73365,73365,0.000,0.000,221.647,221.647 | 0.001
配置1 | 2026-08-04 16:47:40 | 627 | 1 | 1 | FETCh:LTE:BLER:UL:RESult? | Command | success | 0,67,67,0,0,18559,18559,0.000,0.000,56.069,56.069 | 0.001
配置1 | 2026-08-04 16:47:40 | 628 | 1 | 1 | FETCh:LTE:TXP:AVG? | Command | success | 0,24.701 | 0.001
配置1 | 2026-08-04 16:47:40 | 629 | 1 | 1 | SLEEP 1000 | Sleep | success | 睡眠完成 (1000毫秒) | 1
配置1 | 2026-08-04 16:47:42 | 629 | 1 | 1 | CONFigure:CELL1:NR:CONFig:PMODe AUTO | Command | success | 命令执行成功 | 0.101
配置1 | 2026-08-04 16:47:42 | 630 | 1 | 1 | CONFigure:CELL1:NR:SIGN:COMMon:FBANd:INDCator 77 | Command | success | 命令执行成功 | 0.101
配置1 | 2026-08-04 16:47:42 | 631 | 1 | 1 | CONFigure:CELL1:NR:SIGN:BWidth:DL BW100 | Command | success | 命令执行成功 | 0.102
配置1 | 2026-08-04 16:47:42 | 632 | 1 | 1 | CONFigure:CELL1:NR:SIGN:COMMon:FBANd:DL:SCSList:SCSPacing kHz30 | Command | success | 命令执行成功 | 0.101
配置1 | 2026-08-04 16:47:42 | 633 | 1 | 1 | CONFigure:CELL1:NR:CONFig:RANGe Low | Command | success | 命令执行成功 | 0.101
配置1 | 2026-08-04 16:47:42 | 634 | 1 | 1 | CONFigure:CELL1:NR:SIGN:ARFCn? | Check | success | 第1次查询命令执行成功 ¦ 末次结果: 623334,623334 | 1.103
配置1 | 2026-08-04 16:47:43 | 635 | 1 | 1 | CONFigure:CELL1:NR:CONFig:PMODe MANUAL | Command | success | 命令执行成功 | 0.101
配置1 | 2026-08-04 16:47:44 | 636 | 1 | 1 | CONFigure:CELL1:NR:SIGN:COMMon:FBANd:INDCator 77 | Command | success | 命令执行成功 | 0.101
配置1 | 2026-08-04 16:47:44 | 637 | 1 | 1 | CONFigure:CELL1:NR:SIGN:BWidth:DL BW100 | Command | success | 命令执行成功 | 0.102
配置1 | 2026-08-04 16:47:44 | 638 | 1 | 1 | CONFigure:CELL1:NR:SIGN:COMMon:FBANd:DL:SCSList:SCSPacing kHz30 | Command | success | 命令执行成功 | 0.101
配置1 | 2026-08-04 16:47:44 | 639 | 1 | 1 | CONFigure:CELL1:NR:SIGN:CFSCommand 623334,AUTO,AUTO | Command | success | 命令执行成功 | 0.101
配置1 | 2026-08-04 16:47:44 | 640 | 1 | 1 | CONFigure:CELL1:LTE:SIGN:BAND:DL OB1 | Command | success | 命令执行成功 | 0.101
配置1 | 2026-08-04 16:47:44 | 641 | 1 | 1 | CONFigure:CELL1:LTE:SIGN:BWidth BW_20 | Command | success | 命令执行成功 | 0.101
配置1 | 2026-08-04 16:47:44 | 642 | 1 | 1 | CONFigure:CELL1:LTE:SIGN:ARFCn:DL 300 | Command | success | 命令执行成功 | 0.101
配置1 | 2026-08-04 16:47:44 | 643 | 1 | 1 | CONFigure:CELL1:NR:SIGN:CHANnel:SWITch | Command | success | 命令执行成功 | 0.101
配置1 | 2026-08-04 16:47:44 | 644 | 1 | 1 | SLEEP 5000 | Sleep | success | 睡眠完成 (5000毫秒) | 5
配置1 | 2026-08-04 16:47:54 | 644 | 1 | 1 | CONFigure:CELL1:NR:SIGN:UE:STATe? | Check | success | 第1次查询命令执行成功 ¦ 末次结果: "Connected" | 0.002
配置1 | 2026-08-04 16:47:54 | 645 | 1 | 1 | CONFigure:CELL1:NR:SIGN:SLOT:UPDate | Command | success | 命令执行成功 | 0.102
配置1 | 2026-08-04 16:47:54 | 646 | 1 | 1 | CONFigure:CELL1:NR:SIGN:SLOT:APPLy | Command | success | 命令执行成功 | 0.102
配置1 | 2026-08-04 16:47:55 | 647 | 1 | 1 | CONFigure:CELL1:LTE:SIGN:SUBFrame:APPLy | Command | success | 命令执行成功 | 0.101
配置1 | 2026-08-04 16:47:55 | 648 | 1 | 1 | SLEEP 2000 | Sleep | success | 睡眠完成 (2000毫秒) | 2
配置1 | 2026-08-04 16:47:59 | 648 | 1 | 1 | ABORt:LTE:BLER | Command | success | 命令执行成功 | 0.103
配置1 | 2026-08-04 16:47:59 | 649 | 1 | 1 | ABORt:LTE:TXP | Command | success | 命令执行成功 | 0.103
配置1 | 2026-08-04 16:47:59 | 650 | 1 | 1 | SLEEP 200 | Sleep | success | 睡眠完成 (200毫秒) | 0.2
配置1 | 2026-08-04 16:47:59 | 650 | 1 | 1 | CONFigure:LTE:TXP:REPetition SINGLESHOT | Command | success | 命令执行成功 | 0.157
配置1 | 2026-08-04 16:47:59 | 651 | 1 | 1 | CONFigure:LTE:BLER:REPetition SINGLESHOT | Command | success | 命令执行成功 | 0.102
配置1 | 2026-08-04 16:48:00 | 652 | 1 | 1 | INITiate:LTE:BLER | Command | success | 命令执行成功 | 0.101
配置1 | 2026-08-04 16:48:00 | 653 | 1 | 1 | INITiate:LTE:TXP | Command | success | 命令执行成功 | 0.101
配置1 | 2026-08-04 16:48:00 | 654 | 1 | 1 | SLEEP 500 | Sleep | success | 睡眠完成 (500毫秒) | 0.5
配置1 | 2026-08-04 16:48:01 | 654 | 1 | 1 | FETCh:LTE:BLER:STATe? | Check | success | 第1次查询命令执行成功 ¦ 末次结果: RDY | 0.002
配置1 | 2026-08-04 16:48:01 | 655 | 1 | 1 | FETCh:LTE:BLER:DL:RESult? | Command | success | 0,67,67,0,0,73365,73365,0.000,0.000,221.647,221.647 | 0.001
配置1 | 2026-08-04 16:48:01 | 656 | 1 | 1 | FETCh:LTE:BLER:UL:RESult? | Command | success | 0,67,67,0,0,18559,18559,0.000,0.000,56.069,56.069 | 0.001
配置1 | 2026-08-04 16:48:01 | 657 | 1 | 1 | FETCh:LTE:TXP:AVG? | Command | success | 0,24.743 | 0.001
配置1 | 2026-08-04 16:48:01 | 658 | 1 | 1 | SLEEP 1000 | Sleep | success | 睡眠完成 (1000毫秒) | 1
配置1 | 2026-08-04 16:48:03 | 658 | 1 | 1 | ABORt:NR:BLER | Command | success | 命令执行成功 | 0.102
配置1 | 2026-08-04 16:48:03 | 659 | 1 | 1 | ABORt:NR:MEValuation | Command | success | 命令执行成功 | 0.102
配置1 | 2026-08-04 16:48:03 | 660 | 1 | 1 | ABORt:LTE:BLER | Command | success | 命令执行成功 | 0.102
配置1 | 2026-08-04 16:48:03 | 661 | 1 | 1 | ABORt:LTE:TXP | Command | success | 命令执行成功 | 0.102
配置1 | 2026-08-04 16:48:03 | 662 | 1 | 1 | CALL:CELL1 OFF | Command | success | 命令执行成功 | 0.102
配置1 | 2026-08-04 16:48:03 | 663 | 1 | 1 | SLEEP 1000 | Sleep | success | 睡眠完成 (1000毫秒) | 1
配置1 | 2026-08-04 16:48:07 | 663 | 1 | 1 | CALL:CELL1? | Check | success | 第1次查询命令执行成功 ¦ 末次结果: OFF | 0.004
配置1 | 2026-08-04 16:48:11 | 664 | 1 | 1 | *rst | Command | success | 命令执行成功 | 0.101