## 执行汇总
序号 | 执行时间 | SCV文件 | 设备 | 参数信息 | 执行模式 | 循环次数 | 总步骤数 | 已执行步骤 | 通过步骤 | 失败步骤 | 成功率(%) | 总耗时(秒) | 状态 | 状态消息
1 | 2026-08-05 13:52:05 | power_test_ot | TCPIP0::192.168.30.122::inst0::INSTR | scs:30 range:LOW | normal | 1 | 606 | 606 | 606 | 0 | 100 | 144.88 | completed | 共执行1个循环

## 详细执行记录
配置 | 执行时间 | 步骤序号 | 循环轮次 | 总循环数 | 步骤内容 | 步骤类型 | 执行状态 | 执行结果 | 耗时(秒)
配置1 | 2026-08-05 13:52:09 | 1 | 1 | 1 | CONFigure:NSASa:SWITch SA | Command | success | 命令执行成功 | 0.102
配置1 | 2026-08-05 13:52:09 | 2 | 1 | 1 | CONFigure:BASE:FDCorrection:CTABle:CREate LineLossTable_1,100000000,5.0,6000000000,5.0 | Command | success | 命令执行成功 | 0.102
配置1 | 2026-08-05 13:52:09 | 3 | 1 | 1 | CONFigure:BASE:FDCorrection:SAVE | Command | success | 命令执行成功 | 0.102
配置1 | 2026-08-05 13:52:09 | 4 | 1 | 1 | CONFigure:FDCorrection:ACTivate LineLossTable_1,1,IO,RXTX | Command | success | 命令执行成功 | 0.101
配置1 | 2026-08-05 13:52:09 | 5 | 1 | 1 | CONFigure:FDCorrection:ACTivate LineLossTable_1,1,OUT,TX | Command | success | 命令执行成功 | 0.103
配置1 | 2026-08-05 13:52:09 | 6 | 1 | 1 | CONFigure:RFINdex:CLear:ALL | Command | success | 命令执行成功 | 0.103
配置1 | 2026-08-05 13:52:09 | 7 | 1 | 1 | CONFigure:RFINdex:DL NR,1 | Command | success | 命令执行成功 | 0.103
配置1 | 2026-08-05 13:52:10 | 8 | 1 | 1 | CONFigure:RFINdex:UL NR,1 | Command | success | 命令执行成功 | 0.101
配置1 | 2026-08-05 13:52:10 | 9 | 1 | 1 | CONFigure:RFINdex1:CONNector IO | Command | success | 命令执行成功 | 0.101
配置1 | 2026-08-05 13:52:10 | 10 | 1 | 1 | CONFigure:RFINdex3:CONNector IO | Command | success | 命令执行成功 | 0.101
配置1 | 2026-08-05 13:52:10 | 11 | 1 | 1 | CONFigure:RFINdex:apply | Command | success | 命令执行成功 | 0.101
配置1 | 2026-08-05 13:52:10 | 12 | 1 | 1 | SLEEP 6000 | Sleep | success | 睡眠完成 (6000毫秒) | 6
配置1 | 2026-08-05 13:52:22 | 12 | 1 | 1 | CONFigure:CELL1:NR:SIGN:COMMon:FBANd:INDCator 77 | Command | success | 命令执行成功 | 0.103
配置1 | 2026-08-05 13:52:22 | 13 | 1 | 1 | CONFigure:CELL1:NR:SIGN:BWidth:DL BW100 | Command | success | 命令执行成功 | 0.101
配置1 | 2026-08-05 13:52:22 | 14 | 1 | 1 | CONFigure:CELL1:NR:SIGN:COMMon:FBANd:DL:SCSList:SCSPacing kHz30 | Command | success | 命令执行成功 | 0.102
配置1 | 2026-08-05 13:52:22 | 15 | 1 | 1 | CONFigure:CELL1:NR:CONFig:RANGe LOW | Command | success | 命令执行成功 | 0.101
配置1 | 2026-08-05 13:52:22 | 16 | 1 | 1 | CONFigure:CELL1:NR:UE:MReport ON | Command | success | 命令执行成功 | 0.101
配置1 | 2026-08-05 13:52:22 | 17 | 1 | 1 | CALL:CELL1 ON | Command | success | 命令执行成功 | 0.102
配置1 | 2026-08-05 13:52:33 | 18 | 1 | 1 | SLEEP 5000 | Sleep | success | 睡眠完成 (5000毫秒) | 5
配置1 | 2026-08-05 13:52:43 | 18 | 1 | 1 | CONFigure:CELL1:NR:SIGN:UE:STATe? | Check | success | 第1次查询命令执行成功 ¦ 末次结果: "Connected" | 0.002
配置1 | 2026-08-05 13:52:43 | 19 | 1 | 1 | CONFigure:CELL1:NR:Sign:SLOT:Clear | Command | success | 命令执行成功 | 0.102
配置1 | 2026-08-05 13:52:43 | 20 | 1 | 1 | CONFigure:CELL1:NR:SIGN:SLOT3:CTYPe PDSCh | Command | success | 命令执行成功 | 0.101
配置1 | 2026-08-05 13:52:43 | 21 | 1 | 1 | CONFigure:CELL1:NR:SIGN:SLOT3:DL:TIND 5 | Command | success | 命令执行成功 | 0.102
配置1 | 2026-08-05 13:52:43 | 22 | 1 | 1 | CONFigure:CELL1:NR:SIGN:SLOT3:DL:MCS1 4 | Command | success | 命令执行成功 | 0.101
配置1 | 2026-08-05 13:52:43 | 23 | 1 | 1 | CONFigure:CELL1:NR:SIGN:SLOT4:CTYPe PDSCh | Command | success | 命令执行成功 | 0.101
配置1 | 2026-08-05 13:52:43 | 24 | 1 | 1 | CONFigure:CELL1:NR:SIGN:SLOT4:DL:TIND 4 | Command | success | 命令执行成功 | 0.102
配置1 | 2026-08-05 13:52:43 | 25 | 1 | 1 | CONFigure:CELL1:NR:SIGN:SLOT4:DL:MCS1 4 | Command | success | 命令执行成功 | 0.102
配置1 | 2026-08-05 13:52:43 | 26 | 1 | 1 | CONFigure:CELL1:NR:SIGN:SLOT5:CTYPe PDSCh | Command | success | 命令执行成功 | 0.101
配置1 | 2026-08-05 13:52:44 | 27 | 1 | 1 | CONFigure:CELL1:NR:SIGN:SLOT5:DL:TIND 3 | Command | success | 命令执行成功 | 0.101
配置1 | 2026-08-05 13:52:44 | 28 | 1 | 1 | CONFigure:CELL1:NR:SIGN:SLOT5:DL:MCS1 4 | Command | success | 命令执行成功 | 0.102
配置1 | 2026-08-05 13:52:44 | 29 | 1 | 1 | CONFigure:CELL1:NR:SIGN:SLOT6:CTYPe PDSCh | Command | success | 命令执行成功 | 0.101
配置1 | 2026-08-05 13:52:44 | 30 | 1 | 1 | CONFigure:CELL1:NR:SIGN:SLOT6:DL:TIND 2 | Command | success | 命令执行成功 | 0.102
配置1 | 2026-08-05 13:52:44 | 31 | 1 | 1 | CONFigure:CELL1:NR:SIGN:SLOT6:DL:MCS1 4 | Command | success | 命令执行成功 | 0.102
配置1 | 2026-08-05 13:52:44 | 32 | 1 | 1 | CONFigure:CELL1:NR:SIGN:SLOT10:CTYPe PDSCh | Command | success | 命令执行成功 | 0.101
配置1 | 2026-08-05 13:52:44 | 33 | 1 | 1 | CONFigure:CELL1:NR:SIGN:SLOT10:DL:TIND 8 | Command | success | 命令执行成功 | 0.104
配置1 | 2026-08-05 13:52:44 | 34 | 1 | 1 | CONFigure:CELL1:NR:SIGN:SLOT10:DL:MCS1 4 | Command | success | 命令执行成功 | 0.102
配置1 | 2026-08-05 13:52:44 | 35 | 1 | 1 | CONFigure:CELL1:NR:SIGN:SLOT11:CTYPe PDSCh | Command | success | 命令执行成功 | 0.102
配置1 | 2026-08-05 13:52:44 | 36 | 1 | 1 | CONFigure:CELL1:NR:SIGN:SLOT11:DL:TIND 7 | Command | success | 命令执行成功 | 0.102
配置1 | 2026-08-05 13:52:45 | 37 | 1 | 1 | CONFigure:CELL1:NR:SIGN:SLOT11:DL:MCS1 4 | Command | success | 命令执行成功 | 0.102
配置1 | 2026-08-05 13:52:45 | 38 | 1 | 1 | CONFigure:CELL1:NR:SIGN:SLOT12:CTYPe PDSCh | Command | success | 命令执行成功 | 0.101
配置1 | 2026-08-05 13:52:45 | 39 | 1 | 1 | CONFigure:CELL1:NR:SIGN:SLOT12:DL:TIND 6 | Command | success | 命令执行成功 | 0.102
配置1 | 2026-08-05 13:52:45 | 40 | 1 | 1 | CONFigure:CELL1:NR:SIGN:SLOT12:DL:MCS1 4 | Command | success | 命令执行成功 | 0.102
配置1 | 2026-08-05 13:52:45 | 41 | 1 | 1 | CONFigure:CELL1:NR:SIGN:SLOT13:CTYPe PDSCh | Command | success | 命令执行成功 | 0.101
配置1 | 2026-08-05 13:52:45 | 42 | 1 | 1 | CONFigure:CELL1:NR:SIGN:SLOT13:DL:TIND 5 | Command | success | 命令执行成功 | 0.101
配置1 | 2026-08-05 13:52:45 | 43 | 1 | 1 | CONFigure:CELL1:NR:SIGN:SLOT13:DL:MCS1 4 | Command | success | 命令执行成功 | 0.102
配置1 | 2026-08-05 13:52:45 | 44 | 1 | 1 | CONFigure:CELL1:NR:SIGN:SLOT14:CTYPe PDSCh | Command | success | 命令执行成功 | 0.101
配置1 | 2026-08-05 13:52:45 | 45 | 1 | 1 | CONFigure:CELL1:NR:SIGN:SLOT14:DL:TIND 4 | Command | success | 命令执行成功 | 0.101
配置1 | 2026-08-05 13:52:46 | 46 | 1 | 1 | CONFigure:CELL1:NR:SIGN:SLOT14:DL:MCS1 4 | Command | success | 命令执行成功 | 0.102
配置1 | 2026-08-05 13:52:46 | 47 | 1 | 1 | CONFigure:CELL1:NR:SIGN:SLOT15:CTYPe PDSCh | Command | success | 命令执行成功 | 0.102
配置1 | 2026-08-05 13:52:46 | 48 | 1 | 1 | CONFigure:CELL1:NR:SIGN:SLOT15:DL:TIND 3 | Command | success | 命令执行成功 | 0.103
配置1 | 2026-08-05 13:52:46 | 49 | 1 | 1 | CONFigure:CELL1:NR:SIGN:SLOT15:DL:MCS1 4 | Command | success | 命令执行成功 | 0.102
配置1 | 2026-08-05 13:52:46 | 50 | 1 | 1 | CONFigure:CELL1:NR:SIGN:SLOT16:CTYPe PDSCh | Command | success | 命令执行成功 | 0.101
配置1 | 2026-08-05 13:52:46 | 51 | 1 | 1 | CONFigure:CELL1:NR:SIGN:SLOT16:DL:TIND 2 | Command | success | 命令执行成功 | 0.101
配置1 | 2026-08-05 13:52:46 | 52 | 1 | 1 | CONFigure:CELL1:NR:SIGN:SLOT16:DL:MCS1 4 | Command | success | 命令执行成功 | 0.102
配置1 | 2026-08-05 13:52:46 | 53 | 1 | 1 | CONFigure:CELL1:NR:SIGN:SLOT8:CTYPe PUSCh | Command | success | 命令执行成功 | 0.103
配置1 | 2026-08-05 13:52:46 | 54 | 1 | 1 | CONFigure:CELL1:NR:SIGN:SLOT8:UL:MCS1 2 | Command | success | 命令执行成功 | 0.103
配置1 | 2026-08-05 13:52:46 | 55 | 1 | 1 | CONFigure:CELL1:NR:SIGN:SLOT9:CTYPe PUSCh | Command | success | 命令执行成功 | 0.101
配置1 | 2026-08-05 13:52:47 | 56 | 1 | 1 | CONFigure:CELL1:NR:SIGN:SLOT9:UL:MCS1 2 | Command | success | 命令执行成功 | 0.102
配置1 | 2026-08-05 13:52:47 | 57 | 1 | 1 | CONFigure:CELL1:NR:SIGN:SLOT18:CTYPe PUSCh | Command | success | 命令执行成功 | 0.102
配置1 | 2026-08-05 13:52:47 | 58 | 1 | 1 | CONFigure:CELL1:NR:SIGN:SLOT18:UL:MCS1 2 | Command | success | 命令执行成功 | 0.103
配置1 | 2026-08-05 13:52:47 | 59 | 1 | 1 | CONFigure:CELL1:NR:SIGN:SLOT19:CTYPe PUSCh | Command | success | 命令执行成功 | 0.102
配置1 | 2026-08-05 13:52:47 | 60 | 1 | 1 | CONFigure:CELL1:NR:SIGN:SLOT19:UL:MCS1 2 | Command | success | 命令执行成功 | 0.101
配置1 | 2026-08-05 13:52:47 | 61 | 1 | 1 | CONFigure:CELL1:NR:SIGN:SLOT8:UL:RB 67,135 | Command | success | 命令执行成功 | 0.104
配置1 | 2026-08-05 13:52:47 | 62 | 1 | 1 | CONFigure:CELL1:NR:SIGN:SLOT9:UL:RB 67,135 | Command | success | 命令执行成功 | 0.104
配置1 | 2026-08-05 13:52:47 | 63 | 1 | 1 | CONFigure:CELL1:NR:SIGN:SLOT18:UL:RB 67,135 | Command | success | 命令执行成功 | 0.102
配置1 | 2026-08-05 13:52:47 | 64 | 1 | 1 | CONFigure:CELL1:NR:SIGN:SLOT19:UL:RB 67,135 | Command | success | 命令执行成功 | 0.103
配置1 | 2026-08-05 13:52:47 | 65 | 1 | 1 | CONFigure:CELL1:NR:SIGN:SLOT:APPLy | Command | success | 命令执行成功 | 0.102
配置1 | 2026-08-05 13:52:48 | 66 | 1 | 1 | CONFigure:CELL1:NR:SIGN:DDETection:SWITch ON,1 | Command | success | 命令执行成功 | 0.102
配置1 | 2026-08-05 13:52:48 | 67 | 1 | 1 | SLEEP 2000 | Sleep | success | 睡眠完成 (2000毫秒) | 2
配置1 | 2026-08-05 13:52:52 | 67 | 1 | 1 | CONFigure:NR:MEValuation:REPetition SINGLESHOT | Command | success | 命令执行成功 | 0.102
配置1 | 2026-08-05 13:52:52 | 68 | 1 | 1 | CONFigure:NR:BLER:REPetition SINGLESHOT | Command | success | 命令执行成功 | 0.102
配置1 | 2026-08-05 13:52:52 | 69 | 1 | 1 | CONFigure:NR:MEValuation:RESult ON,OFF,OFF,OFF,OFF,OFF | Command | success | 命令执行成功 | 0.113
配置1 | 2026-08-05 13:52:52 | 70 | 1 | 1 | INITiate:NR:BLER | Command | success | 命令执行成功 | 0.101
配置1 | 2026-08-05 13:52:52 | 71 | 1 | 1 | INITiate:NR:MEValuation | Command | success | 命令执行成功 | 0.102
配置1 | 2026-08-05 13:52:52 | 72 | 1 | 1 | SLEEP 1000 | Sleep | success | 睡眠完成 (1000毫秒) | 1
配置1 | 2026-08-05 13:52:54 | 72 | 1 | 1 | FETCh:NR:MEValuation:STATe? | Check | success | 第1次查询命令执行成功 ¦ 末次结果: RDY | 0.003
配置1 | 2026-08-05 13:52:54 | 73 | 1 | 1 | FETCh:NR:BLER:STATe? | Check | success | 第1次查询命令执行成功 ¦ 末次结果: RDY | 0.103
配置1 | 2026-08-05 13:52:54 | 74 | 1 | 1 | CONFigure:CELL1:NR:SIGN:POWer -50 | Command | success | 命令执行成功 | 0.102
配置1 | 2026-08-05 13:52:54 | 75 | 1 | 1 | CONFigure:CELL1:NR:SIGN:SLOT:APPLy | Command | success | 命令执行成功 | 0.101
配置1 | 2026-08-05 13:52:54 | 76 | 1 | 1 | INITiate:NR:BLER | Command | success | 命令执行成功 | 0.101
配置1 | 2026-08-05 13:52:55 | 77 | 1 | 1 | INITiate:NR:MEValuation | Command | success | 命令执行成功 | 0.101
配置1 | 2026-08-05 13:52:55 | 78 | 1 | 1 | SLEEP 500 | Sleep | success | 睡眠完成 (500毫秒) | 0.5
配置1 | 2026-08-05 13:52:56 | 78 | 1 | 1 | CONFigure:CELL1:NR:UEReport:RSRP? | Command | success | 0,-80 | 0.003
配置1 | 2026-08-05 13:52:56 | 79 | 1 | 1 | FETCh:NR:BLER:DL:RESult? | Command | success | 0,67,67,0,0,150147,150147,0.000,0.000,2481.769,2481.769 | 0.001
配置1 | 2026-08-05 13:52:56 | 80 | 1 | 1 | FETCh:NR:BLER:UL:RESult? | Command | success | 0,67,67,0,0,55811,55811,0.000,0.000,333.200,333.200 | 0.001
配置1 | 2026-08-05 13:52:56 | 81 | 1 | 1 | CONFigure:CELL1:NR:SIGN:UE:STATe? | Command | success | "Connected" | 0.001
配置1 | 2026-08-05 13:52:56 | 82 | 1 | 1 | FETCh:NR:MEValuation:TXP:AVG? | Command | success | 0,28.726 | 0.002
配置1 | 2026-08-05 13:52:56 | 83 | 1 | 1 | CONFigure:CELL1:NR:SIGN:POWer -51 | Command | success | 命令执行成功 | 0.101
配置1 | 2026-08-05 13:52:56 | 84 | 1 | 1 | CONFigure:CELL1:NR:SIGN:SLOT:APPLy | Command | success | 命令执行成功 | 0.101
配置1 | 2026-08-05 13:52:56 | 85 | 1 | 1 | INITiate:NR:BLER | Command | success | 命令执行成功 | 0.102
配置1 | 2026-08-05 13:52:56 | 86 | 1 | 1 | INITiate:NR:MEValuation | Command | success | 命令执行成功 | 0.103
配置1 | 2026-08-05 13:52:56 | 87 | 1 | 1 | SLEEP 500 | Sleep | success | 睡眠完成 (500毫秒) | 0.5
配置1 | 2026-08-05 13:52:57 | 87 | 1 | 1 | CONFigure:CELL1:NR:UEReport:RSRP? | Command | success | 0,-81 | 0.002
配置1 | 2026-08-05 13:52:57 | 88 | 1 | 1 | FETCh:NR:BLER:DL:RESult? | Command | success | 0,67,67,0,0,150147,150147,0.000,0.000,2481.769,2481.769 | 0.002
配置1 | 2026-08-05 13:52:57 | 89 | 1 | 1 | FETCh:NR:BLER:UL:RESult? | Command | success | 0,67,67,0,0,55811,55811,0.000,0.000,333.200,333.200 | 0.002
配置1 | 2026-08-05 13:52:57 | 90 | 1 | 1 | CONFigure:CELL1:NR:SIGN:UE:STATe? | Command | success | "Connected" | 0.002
配置1 | 2026-08-05 13:52:57 | 91 | 1 | 1 | FETCh:NR:MEValuation:TXP:AVG? | Command | success | 0,28.643 | 0.004
配置1 | 2026-08-05 13:52:57 | 92 | 1 | 1 | CONFigure:CELL1:NR:SIGN:POWer -52 | Command | success | 命令执行成功 | 0.105
配置1 | 2026-08-05 13:52:57 | 93 | 1 | 1 | CONFigure:CELL1:NR:SIGN:SLOT:APPLy | Command | success | 命令执行成功 | 0.102
配置1 | 2026-08-05 13:52:57 | 94 | 1 | 1 | INITiate:NR:BLER | Command | success | 命令执行成功 | 0.102
配置1 | 2026-08-05 13:52:57 | 95 | 1 | 1 | INITiate:NR:MEValuation | Command | success | 命令执行成功 | 0.102
配置1 | 2026-08-05 13:52:57 | 96 | 1 | 1 | SLEEP 500 | Sleep | success | 睡眠完成 (500毫秒) | 0.5
配置1 | 2026-08-05 13:52:58 | 96 | 1 | 1 | CONFigure:CELL1:NR:UEReport:RSRP? | Command | success | 0,-82 | 0.002
配置1 | 2026-08-05 13:52:58 | 97 | 1 | 1 | FETCh:NR:BLER:DL:RESult? | Command | success | 0,67,67,0,0,150147,150147,0.000,0.000,2481.769,2481.769 | 0.001
配置1 | 2026-08-05 13:52:58 | 98 | 1 | 1 | FETCh:NR:BLER:UL:RESult? | Command | success | 0,67,67,0,0,55811,55811,0.000,0.000,333.200,333.200 | 0.001
配置1 | 2026-08-05 13:52:58 | 99 | 1 | 1 | CONFigure:CELL1:NR:SIGN:UE:STATe? | Command | success | "Connected" | 0.001
配置1 | 2026-08-05 13:52:59 | 100 | 1 | 1 | FETCh:NR:MEValuation:TXP:AVG? | Command | success | 0,28.720 | 0.002
配置1 | 2026-08-05 13:52:59 | 101 | 1 | 1 | CONFigure:CELL1:NR:SIGN:POWer -53 | Command | success | 命令执行成功 | 0.101
配置1 | 2026-08-05 13:52:59 | 102 | 1 | 1 | CONFigure:CELL1:NR:SIGN:SLOT:APPLy | Command | success | 命令执行成功 | 0.102
配置1 | 2026-08-05 13:52:59 | 103 | 1 | 1 | INITiate:NR:BLER | Command | success | 命令执行成功 | 0.103
配置1 | 2026-08-05 13:52:59 | 104 | 1 | 1 | INITiate:NR:MEValuation | Command | success | 命令执行成功 | 0.101
配置1 | 2026-08-05 13:52:59 | 105 | 1 | 1 | SLEEP 500 | Sleep | success | 睡眠完成 (500毫秒) | 0.5
配置1 | 2026-08-05 13:53:00 | 105 | 1 | 1 | CONFigure:CELL1:NR:UEReport:RSRP? | Command | success | 0,-83 | 0.002
配置1 | 2026-08-05 13:53:00 | 106 | 1 | 1 | FETCh:NR:BLER:DL:RESult? | Command | success | 0,67,67,0,0,150147,150147,0.000,0.000,2481.769,2481.769 | 0.001
配置1 | 2026-08-05 13:53:00 | 107 | 1 | 1 | FETCh:NR:BLER:UL:RESult? | Command | success | 0,67,67,0,0,55811,55811,0.000,0.000,333.200,333.200 | 0.001
配置1 | 2026-08-05 13:53:00 | 108 | 1 | 1 | CONFigure:CELL1:NR:SIGN:UE:STATe? | Command | success | "Connected" | 0.001
配置1 | 2026-08-05 13:53:00 | 109 | 1 | 1 | FETCh:NR:MEValuation:TXP:AVG? | Command | success | 0,28.789 | 0.001
配置1 | 2026-08-05 13:53:00 | 110 | 1 | 1 | CONFigure:CELL1:NR:SIGN:POWer -54 | Command | success | 命令执行成功 | 0.101
配置1 | 2026-08-05 13:53:00 | 111 | 1 | 1 | CONFigure:CELL1:NR:SIGN:SLOT:APPLy | Command | success | 命令执行成功 | 0.102
配置1 | 2026-08-05 13:53:00 | 112 | 1 | 1 | INITiate:NR:BLER | Command | success | 命令执行成功 | 0.101
配置1 | 2026-08-05 13:53:00 | 113 | 1 | 1 | INITiate:NR:MEValuation | Command | success | 命令执行成功 | 0.102
配置1 | 2026-08-05 13:53:00 | 114 | 1 | 1 | SLEEP 500 | Sleep | success | 睡眠完成 (500毫秒) | 0.5
配置1 | 2026-08-05 13:53:01 | 114 | 1 | 1 | CONFigure:CELL1:NR:UEReport:RSRP? | Command | success | 0,-84 | 0.002
配置1 | 2026-08-05 13:53:01 | 115 | 1 | 1 | FETCh:NR:BLER:DL:RESult? | Command | success | 0,67,67,0,0,150147,150147,0.000,0.000,2481.769,2481.769 | 0.001
配置1 | 2026-08-05 13:53:01 | 116 | 1 | 1 | FETCh:NR:BLER:UL:RESult? | Command | success | 0,67,67,0,0,55811,55811,0.000,0.000,333.200,333.200 | 0.001
配置1 | 2026-08-05 13:53:01 | 117 | 1 | 1 | CONFigure:CELL1:NR:SIGN:UE:STATe? | Command | success | "Connected" | 0.002
配置1 | 2026-08-05 13:53:01 | 118 | 1 | 1 | FETCh:NR:MEValuation:TXP:AVG? | Command | success | 0,28.706 | 0.003
配置1 | 2026-08-05 13:53:01 | 119 | 1 | 1 | CONFigure:CELL1:NR:SIGN:POWer -55 | Command | success | 命令执行成功 | 0.101
配置1 | 2026-08-05 13:53:01 | 120 | 1 | 1 | CONFigure:CELL1:NR:SIGN:SLOT:APPLy | Command | success | 命令执行成功 | 0.102
配置1 | 2026-08-05 13:53:02 | 121 | 1 | 1 | INITiate:NR:BLER | Command | success | 命令执行成功 | 0.101
配置1 | 2026-08-05 13:53:02 | 122 | 1 | 1 | INITiate:NR:MEValuation | Command | success | 命令执行成功 | 0.101
配置1 | 2026-08-05 13:53:02 | 123 | 1 | 1 | SLEEP 500 | Sleep | success | 睡眠完成 (500毫秒) | 0.5
配置1 | 2026-08-05 13:53:03 | 123 | 1 | 1 | CONFigure:CELL1:NR:UEReport:RSRP? | Command | success | 0,-85 | 0.075
配置1 | 2026-08-05 13:53:03 | 124 | 1 | 1 | FETCh:NR:BLER:DL:RESult? | Command | success | 0,67,67,0,0,150147,150147,0.000,0.000,2481.769,2481.769 | 0.004
配置1 | 2026-08-05 13:53:03 | 125 | 1 | 1 | FETCh:NR:BLER:UL:RESult? | Command | success | 0,67,67,0,0,55811,55811,0.000,0.000,333.200,333.200 | 0.012
配置1 | 2026-08-05 13:53:03 | 126 | 1 | 1 | CONFigure:CELL1:NR:SIGN:UE:STATe? | Command | success | "Connected" | 0.003
配置1 | 2026-08-05 13:53:03 | 127 | 1 | 1 | FETCh:NR:MEValuation:TXP:AVG? | Command | success | 0,28.618 | 0.032
配置1 | 2026-08-05 13:53:03 | 128 | 1 | 1 | CONFigure:CELL1:NR:SIGN:POWer -56 | Command | success | 命令执行成功 | 0.103
配置1 | 2026-08-05 13:53:03 | 129 | 1 | 1 | CONFigure:CELL1:NR:SIGN:SLOT:APPLy | Command | success | 命令执行成功 | 0.102
配置1 | 2026-08-05 13:53:03 | 130 | 1 | 1 | INITiate:NR:BLER | Command | success | 命令执行成功 | 0.101
配置1 | 2026-08-05 13:53:03 | 131 | 1 | 1 | INITiate:NR:MEValuation | Command | success | 命令执行成功 | 0.102
配置1 | 2026-08-05 13:53:03 | 132 | 1 | 1 | SLEEP 500 | Sleep | success | 睡眠完成 (500毫秒) | 0.5
配置1 | 2026-08-05 13:53:04 | 132 | 1 | 1 | CONFigure:CELL1:NR:UEReport:RSRP? | Command | success | 0,-86 | 0.003
配置1 | 2026-08-05 13:53:04 | 133 | 1 | 1 | FETCh:NR:BLER:DL:RESult? | Command | success | 0,67,67,0,0,150147,150147,0.000,0.000,2481.769,2481.769 | 0.001
配置1 | 2026-08-05 13:53:04 | 134 | 1 | 1 | FETCh:NR:BLER:UL:RESult? | Command | success | 0,67,67,0,0,55811,55811,0.000,0.000,333.200,333.200 | 0.001
配置1 | 2026-08-05 13:53:04 | 135 | 1 | 1 | CONFigure:CELL1:NR:SIGN:UE:STATe? | Command | success | "Connected" | 0.001
配置1 | 2026-08-05 13:53:04 | 136 | 1 | 1 | FETCh:NR:MEValuation:TXP:AVG? | Command | success | 0,28.703 | 0.004
配置1 | 2026-08-05 13:53:04 | 137 | 1 | 1 | CONFigure:CELL1:NR:SIGN:POWer -57 | Command | success | 命令执行成功 | 0.102
配置1 | 2026-08-05 13:53:04 | 138 | 1 | 1 | CONFigure:CELL1:NR:SIGN:SLOT:APPLy | Command | success | 命令执行成功 | 0.102
配置1 | 2026-08-05 13:53:05 | 139 | 1 | 1 | INITiate:NR:BLER | Command | success | 命令执行成功 | 0.102
配置1 | 2026-08-05 13:53:05 | 140 | 1 | 1 | INITiate:NR:MEValuation | Command | success | 命令执行成功 | 0.102
配置1 | 2026-08-05 13:53:05 | 141 | 1 | 1 | SLEEP 500 | Sleep | success | 睡眠完成 (500毫秒) | 0.5
配置1 | 2026-08-05 13:53:06 | 141 | 1 | 1 | CONFigure:CELL1:NR:UEReport:RSRP? | Command | success | 0,-87 | 0.003
配置1 | 2026-08-05 13:53:06 | 142 | 1 | 1 | FETCh:NR:BLER:DL:RESult? | Command | success | 0,67,67,0,0,150147,150147,0.000,0.000,2481.769,2481.769 | 0.002
配置1 | 2026-08-05 13:53:06 | 143 | 1 | 1 | FETCh:NR:BLER:UL:RESult? | Command | success | 0,67,67,0,0,55811,55811,0.000,0.000,333.200,333.200 | 0.003
配置1 | 2026-08-05 13:53:06 | 144 | 1 | 1 | CONFigure:CELL1:NR:SIGN:UE:STATe? | Command | success | "Connected" | 0.003
配置1 | 2026-08-05 13:53:06 | 145 | 1 | 1 | FETCh:NR:MEValuation:TXP:AVG? | Command | success | 0,28.617 | 0.01
配置1 | 2026-08-05 13:53:06 | 146 | 1 | 1 | CONFigure:CELL1:NR:SIGN:POWer -58 | Command | success | 命令执行成功 | 0.102
配置1 | 2026-08-05 13:53:06 | 147 | 1 | 1 | CONFigure:CELL1:NR:SIGN:SLOT:APPLy | Command | success | 命令执行成功 | 0.102
配置1 | 2026-08-05 13:53:06 | 148 | 1 | 1 | INITiate:NR:BLER | Command | success | 命令执行成功 | 0.102
配置1 | 2026-08-05 13:53:06 | 149 | 1 | 1 | INITiate:NR:MEValuation | Command | success | 命令执行成功 | 0.102
配置1 | 2026-08-05 13:53:06 | 150 | 1 | 1 | SLEEP 500 | Sleep | success | 睡眠完成 (500毫秒) | 0.5
配置1 | 2026-08-05 13:53:07 | 150 | 1 | 1 | CONFigure:CELL1:NR:UEReport:RSRP? | Command | success | 0,-88 | 0.031
配置1 | 2026-08-05 13:53:07 | 151 | 1 | 1 | FETCh:NR:BLER:DL:RESult? | Command | success | 0,67,67,0,0,150147,150147,0.000,0.000,2481.769,2481.769 | 0.425
配置1 | 2026-08-05 13:53:08 | 152 | 1 | 1 | FETCh:NR:BLER:UL:RESult? | Command | success | 0,67,67,0,0,55811,55811,0.000,0.000,333.200,333.200 | 0.104
配置1 | 2026-08-05 13:53:08 | 153 | 1 | 1 | CONFigure:CELL1:NR:SIGN:UE:STATe? | Command | success | "Connected" | 0.141
配置1 | 2026-08-05 13:53:08 | 154 | 1 | 1 | FETCh:NR:MEValuation:TXP:AVG? | Command | success | 0,28.618 | 0.008
配置1 | 2026-08-05 13:53:08 | 155 | 1 | 1 | CONFigure:CELL1:NR:SIGN:POWer -59 | Command | success | 命令执行成功 | 0.103
配置1 | 2026-08-05 13:53:08 | 156 | 1 | 1 | CONFigure:CELL1:NR:SIGN:SLOT:APPLy | Command | success | 命令执行成功 | 0.101
配置1 | 2026-08-05 13:53:08 | 157 | 1 | 1 | INITiate:NR:BLER | Command | success | 命令执行成功 | 0.102
配置1 | 2026-08-05 13:53:08 | 158 | 1 | 1 | INITiate:NR:MEValuation | Command | success | 命令执行成功 | 0.101
配置1 | 2026-08-05 13:53:08 | 159 | 1 | 1 | SLEEP 500 | Sleep | success | 睡眠完成 (500毫秒) | 0.5
配置1 | 2026-08-05 13:53:09 | 159 | 1 | 1 | CONFigure:CELL1:NR:UEReport:RSRP? | Command | success | 0,-89 | 0.002
配置1 | 2026-08-05 13:53:09 | 160 | 1 | 1 | FETCh:NR:BLER:DL:RESult? | Command | success | 0,67,67,0,0,150147,150147,0.000,0.000,2481.769,2481.769 | 0.001
配置1 | 2026-08-05 13:53:09 | 161 | 1 | 1 | FETCh:NR:BLER:UL:RESult? | Command | success | 0,67,67,0,0,55811,55811,0.000,0.000,333.200,333.200 | 0.001
配置1 | 2026-08-05 13:53:09 | 162 | 1 | 1 | CONFigure:CELL1:NR:SIGN:UE:STATe? | Command | success | "Connected" | 0.004
配置1 | 2026-08-05 13:53:09 | 163 | 1 | 1 | FETCh:NR:MEValuation:TXP:AVG? | Command | success | 0,28.693 | 0.002
配置1 | 2026-08-05 13:53:09 | 164 | 1 | 1 | CONFigure:CELL1:NR:SIGN:POWer -60 | Command | success | 命令执行成功 | 0.101
配置1 | 2026-08-05 13:53:10 | 165 | 1 | 1 | CONFigure:CELL1:NR:SIGN:SLOT:APPLy | Command | success | 命令执行成功 | 0.102
配置1 | 2026-08-05 13:53:10 | 166 | 1 | 1 | INITiate:NR:BLER | Command | success | 命令执行成功 | 0.102
配置1 | 2026-08-05 13:53:10 | 167 | 1 | 1 | INITiate:NR:MEValuation | Command | success | 命令执行成功 | 0.102
配置1 | 2026-08-05 13:53:10 | 168 | 1 | 1 | SLEEP 500 | Sleep | success | 睡眠完成 (500毫秒) | 0.5
配置1 | 2026-08-05 13:53:11 | 168 | 1 | 1 | CONFigure:CELL1:NR:UEReport:RSRP? | Command | success | 0,-90 | 0.009
配置1 | 2026-08-05 13:53:11 | 169 | 1 | 1 | FETCh:NR:BLER:DL:RESult? | Command | success | 0,67,67,0,0,150147,150147,0.000,0.000,2481.769,2481.769 | 0.13
配置1 | 2026-08-05 13:53:11 | 170 | 1 | 1 | FETCh:NR:BLER:UL:RESult? | Command | success | 0,67,67,0,0,55811,55811,0.000,0.000,333.200,333.200 | 0.071
配置1 | 2026-08-05 13:53:11 | 171 | 1 | 1 | CONFigure:CELL1:NR:SIGN:UE:STATe? | Command | success | "Connected" | 0.049
配置1 | 2026-08-05 13:53:11 | 172 | 1 | 1 | FETCh:NR:MEValuation:TXP:AVG? | Command | success | 0,28.686 | 0.008
配置1 | 2026-08-05 13:53:11 | 173 | 1 | 1 | CONFigure:CELL1:NR:SIGN:POWer -61 | Command | success | 命令执行成功 | 0.102
配置1 | 2026-08-05 13:53:11 | 174 | 1 | 1 | CONFigure:CELL1:NR:SIGN:SLOT:APPLy | Command | success | 命令执行成功 | 0.102
配置1 | 2026-08-05 13:53:12 | 175 | 1 | 1 | INITiate:NR:BLER | Command | success | 命令执行成功 | 0.101
配置1 | 2026-08-05 13:53:12 | 176 | 1 | 1 | INITiate:NR:MEValuation | Command | success | 命令执行成功 | 0.101
配置1 | 2026-08-05 13:53:12 | 177 | 1 | 1 | SLEEP 500 | Sleep | success | 睡眠完成 (500毫秒) | 0.5
配置1 | 2026-08-05 13:53:13 | 177 | 1 | 1 | CONFigure:CELL1:NR:UEReport:RSRP? | Command | success | 0,-91 | 0.002
配置1 | 2026-08-05 13:53:13 | 178 | 1 | 1 | FETCh:NR:BLER:DL:RESult? | Command | success | 0,67,67,0,0,150147,150147,0.000,0.000,2481.769,2481.769 | 0.001
配置1 | 2026-08-05 13:53:13 | 179 | 1 | 1 | FETCh:NR:BLER:UL:RESult? | Command | success | 0,67,67,0,0,55811,55811,0.000,0.000,333.200,333.200 | 0.001
配置1 | 2026-08-05 13:53:13 | 180 | 1 | 1 | CONFigure:CELL1:NR:SIGN:UE:STATe? | Command | success | "Connected" | 0.001
配置1 | 2026-08-05 13:53:13 | 181 | 1 | 1 | FETCh:NR:MEValuation:TXP:AVG? | Command | success | 0,28.692 | 0.001
配置1 | 2026-08-05 13:53:13 | 182 | 1 | 1 | CONFigure:CELL1:NR:SIGN:POWer -62 | Command | success | 命令执行成功 | 0.102
配置1 | 2026-08-05 13:53:13 | 183 | 1 | 1 | CONFigure:CELL1:NR:SIGN:SLOT:APPLy | Command | success | 命令执行成功 | 0.101
配置1 | 2026-08-05 13:53:13 | 184 | 1 | 1 | INITiate:NR:BLER | Command | success | 命令执行成功 | 0.102
配置1 | 2026-08-05 13:53:13 | 185 | 1 | 1 | INITiate:NR:MEValuation | Command | success | 命令执行成功 | 0.103
配置1 | 2026-08-05 13:53:13 | 186 | 1 | 1 | SLEEP 500 | Sleep | success | 睡眠完成 (500毫秒) | 0.5
配置1 | 2026-08-05 13:53:14 | 186 | 1 | 1 | CONFigure:CELL1:NR:UEReport:RSRP? | Command | success | 0,-92 | 0.004
配置1 | 2026-08-05 13:53:14 | 187 | 1 | 1 | FETCh:NR:BLER:DL:RESult? | Command | success | 0,67,67,0,0,150147,150147,0.000,0.000,2481.769,2481.769 | 0.001
配置1 | 2026-08-05 13:53:14 | 188 | 1 | 1 | FETCh:NR:BLER:UL:RESult? | Command | success | 0,67,67,0,0,55811,55811,0.000,0.000,333.200,333.200 | 0.005
配置1 | 2026-08-05 13:53:14 | 189 | 1 | 1 | CONFigure:CELL1:NR:SIGN:UE:STATe? | Command | success | "Connected" | 0.002
配置1 | 2026-08-05 13:53:14 | 190 | 1 | 1 | FETCh:NR:MEValuation:TXP:AVG? | Command | success | 0,28.681 | 0.009
配置1 | 2026-08-05 13:53:14 | 191 | 1 | 1 | CONFigure:CELL1:NR:SIGN:POWer -63 | Command | success | 命令执行成功 | 0.103
配置1 | 2026-08-05 13:53:14 | 192 | 1 | 1 | CONFigure:CELL1:NR:SIGN:SLOT:APPLy | Command | success | 命令执行成功 | 0.102
配置1 | 2026-08-05 13:53:14 | 193 | 1 | 1 | INITiate:NR:BLER | Command | success | 命令执行成功 | 0.102
配置1 | 2026-08-05 13:53:14 | 194 | 1 | 1 | INITiate:NR:MEValuation | Command | success | 命令执行成功 | 0.103
配置1 | 2026-08-05 13:53:15 | 195 | 1 | 1 | SLEEP 500 | Sleep | success | 睡眠完成 (500毫秒) | 0.5
配置1 | 2026-08-05 13:53:16 | 195 | 1 | 1 | CONFigure:CELL1:NR:UEReport:RSRP? | Command | success | 0,-93 | 0.002
配置1 | 2026-08-05 13:53:16 | 196 | 1 | 1 | FETCh:NR:BLER:DL:RESult? | Command | success | 0,67,67,0,0,150147,150147,0.000,0.000,2481.769,2481.769 | 0.001
配置1 | 2026-08-05 13:53:16 | 197 | 1 | 1 | FETCh:NR:BLER:UL:RESult? | Command | success | 0,67,67,0,0,55811,55811,0.000,0.000,333.200,333.200 | 0.001
配置1 | 2026-08-05 13:53:16 | 198 | 1 | 1 | CONFigure:CELL1:NR:SIGN:UE:STATe? | Command | success | "Connected" | 0.001
配置1 | 2026-08-05 13:53:16 | 199 | 1 | 1 | FETCh:NR:MEValuation:TXP:AVG? | Command | success | 0,28.665 | 0.001
配置1 | 2026-08-05 13:53:16 | 200 | 1 | 1 | CONFigure:CELL1:NR:SIGN:POWer -64 | Command | success | 命令执行成功 | 0.102
配置1 | 2026-08-05 13:53:16 | 201 | 1 | 1 | CONFigure:CELL1:NR:SIGN:SLOT:APPLy | Command | success | 命令执行成功 | 0.103
配置1 | 2026-08-05 13:53:16 | 202 | 1 | 1 | INITiate:NR:BLER | Command | success | 命令执行成功 | 0.102
配置1 | 2026-08-05 13:53:16 | 203 | 1 | 1 | INITiate:NR:MEValuation | Command | success | 命令执行成功 | 0.102
配置1 | 2026-08-05 13:53:16 | 204 | 1 | 1 | SLEEP 500 | Sleep | success | 睡眠完成 (500毫秒) | 0.5
配置1 | 2026-08-05 13:53:17 | 204 | 1 | 1 | CONFigure:CELL1:NR:UEReport:RSRP? | Command | success | 0,-94 | 0.004
配置1 | 2026-08-05 13:53:17 | 205 | 1 | 1 | FETCh:NR:BLER:DL:RESult? | Command | success | 0,67,67,0,0,150147,150147,0.000,0.000,2481.769,2481.769 | 0.002
配置1 | 2026-08-05 13:53:17 | 206 | 1 | 1 | FETCh:NR:BLER:UL:RESult? | Command | success | 0,67,67,0,0,55811,55811,0.000,0.000,333.200,333.200 | 0.003
配置1 | 2026-08-05 13:53:17 | 207 | 1 | 1 | CONFigure:CELL1:NR:SIGN:UE:STATe? | Command | success | "Connected" | 0.003
配置1 | 2026-08-05 13:53:17 | 208 | 1 | 1 | FETCh:NR:MEValuation:TXP:AVG? | Command | success | 0,28.490 | 0.006
配置1 | 2026-08-05 13:53:17 | 209 | 1 | 1 | CONFigure:CELL1:NR:SIGN:POWer -65 | Command | success | 命令执行成功 | 0.102
配置1 | 2026-08-05 13:53:17 | 210 | 1 | 1 | CONFigure:CELL1:NR:SIGN:SLOT:APPLy | Command | success | 命令执行成功 | 0.102
配置1 | 2026-08-05 13:53:17 | 211 | 1 | 1 | INITiate:NR:BLER | Command | success | 命令执行成功 | 0.101
配置1 | 2026-08-05 13:53:17 | 212 | 1 | 1 | INITiate:NR:MEValuation | Command | success | 命令执行成功 | 0.101
配置1 | 2026-08-05 13:53:17 | 213 | 1 | 1 | SLEEP 500 | Sleep | success | 睡眠完成 (500毫秒) | 0.5
配置1 | 2026-08-05 13:53:18 | 213 | 1 | 1 | CONFigure:CELL1:NR:UEReport:RSRP? | Command | success | 0,-95 | 0.002
配置1 | 2026-08-05 13:53:18 | 214 | 1 | 1 | FETCh:NR:BLER:DL:RESult? | Command | success | 0,67,67,0,0,150147,150147,0.000,0.000,2481.769,2481.769 | 0.001
配置1 | 2026-08-05 13:53:18 | 215 | 1 | 1 | FETCh:NR:BLER:UL:RESult? | Command | success | 0,67,67,0,0,55811,55811,0.000,0.000,333.200,333.200 | 0.008
配置1 | 2026-08-05 13:53:18 | 216 | 1 | 1 | CONFigure:CELL1:NR:SIGN:UE:STATe? | Command | success | "Connected" | 0.006
配置1 | 2026-08-05 13:53:18 | 217 | 1 | 1 | FETCh:NR:MEValuation:TXP:AVG? | Command | success | 0,28.568 | 0.009
配置1 | 2026-08-05 13:53:18 | 218 | 1 | 1 | CONFigure:CELL1:NR:SIGN:POWer -66 | Command | success | 命令执行成功 | 0.109
配置1 | 2026-08-05 13:53:19 | 219 | 1 | 1 | CONFigure:CELL1:NR:SIGN:SLOT:APPLy | Command | success | 命令执行成功 | 0.183
配置1 | 2026-08-05 13:53:19 | 220 | 1 | 1 | INITiate:NR:BLER | Command | success | 命令执行成功 | 0.101
配置1 | 2026-08-05 13:53:19 | 221 | 1 | 1 | INITiate:NR:MEValuation | Command | success | 命令执行成功 | 0.101
配置1 | 2026-08-05 13:53:19 | 222 | 1 | 1 | SLEEP 500 | Sleep | success | 睡眠完成 (500毫秒) | 0.5
配置1 | 2026-08-05 13:53:20 | 222 | 1 | 1 | CONFigure:CELL1:NR:UEReport:RSRP? | Command | success | 0,-96 | 0.005
配置1 | 2026-08-05 13:53:20 | 223 | 1 | 1 | FETCh:NR:BLER:DL:RESult? | Command | success | 0,67,67,0,0,150147,150147,0.000,0.000,2481.769,2481.769 | 0.003
配置1 | 2026-08-05 13:53:20 | 224 | 1 | 1 | FETCh:NR:BLER:UL:RESult? | Command | success | 0,67,67,0,0,55811,55811,0.000,0.000,333.200,333.200 | 0.003
配置1 | 2026-08-05 13:53:20 | 225 | 1 | 1 | CONFigure:CELL1:NR:SIGN:UE:STATe? | Command | success | "Connected" | 0.004
配置1 | 2026-08-05 13:53:20 | 226 | 1 | 1 | FETCh:NR:MEValuation:TXP:AVG? | Command | success | 0,28.567 | 0.006
配置1 | 2026-08-05 13:53:20 | 227 | 1 | 1 | CONFigure:CELL1:NR:SIGN:POWer -67 | Command | success | 命令执行成功 | 0.102
配置1 | 2026-08-05 13:53:20 | 228 | 1 | 1 | CONFigure:CELL1:NR:SIGN:SLOT:APPLy | Command | success | 命令执行成功 | 0.102
配置1 | 2026-08-05 13:53:20 | 229 | 1 | 1 | INITiate:NR:BLER | Command | success | 命令执行成功 | 0.101
配置1 | 2026-08-05 13:53:20 | 230 | 1 | 1 | INITiate:NR:MEValuation | Command | success | 命令执行成功 | 0.101
配置1 | 2026-08-05 13:53:20 | 231 | 1 | 1 | SLEEP 500 | Sleep | success | 睡眠完成 (500毫秒) | 0.5
配置1 | 2026-08-05 13:53:21 | 231 | 1 | 1 | CONFigure:CELL1:NR:UEReport:RSRP? | Command | success | 0,-98 | 0.002
配置1 | 2026-08-05 13:53:21 | 232 | 1 | 1 | FETCh:NR:BLER:DL:RESult? | Command | success | 0,67,67,0,0,150147,150147,0.000,0.000,2481.769,2481.769 | 0.002
配置1 | 2026-08-05 13:53:21 | 233 | 1 | 1 | FETCh:NR:BLER:UL:RESult? | Command | success | 0,67,67,0,0,55811,55811,0.000,0.000,333.200,333.200 | 0.002
配置1 | 2026-08-05 13:53:21 | 234 | 1 | 1 | CONFigure:CELL1:NR:SIGN:UE:STATe? | Command | success | "Connected" | 0.002
配置1 | 2026-08-05 13:53:21 | 235 | 1 | 1 | FETCh:NR:MEValuation:TXP:AVG? | Command | success | 0,28.658 | 0.01
配置1 | 2026-08-05 13:53:22 | 236 | 1 | 1 | CONFigure:CELL1:NR:SIGN:POWer -68 | Command | success | 命令执行成功 | 0.102
配置1 | 2026-08-05 13:53:22 | 237 | 1 | 1 | CONFigure:CELL1:NR:SIGN:SLOT:APPLy | Command | success | 命令执行成功 | 0.102
配置1 | 2026-08-05 13:53:22 | 238 | 1 | 1 | INITiate:NR:BLER | Command | success | 命令执行成功 | 0.102
配置1 | 2026-08-05 13:53:22 | 239 | 1 | 1 | INITiate:NR:MEValuation | Command | success | 命令执行成功 | 0.102
配置1 | 2026-08-05 13:53:22 | 240 | 1 | 1 | SLEEP 500 | Sleep | success | 睡眠完成 (500毫秒) | 0.5
配置1 | 2026-08-05 13:53:23 | 240 | 1 | 1 | CONFigure:CELL1:NR:UEReport:RSRP? | Command | success | 0,-98 | 0.002
配置1 | 2026-08-05 13:53:23 | 241 | 1 | 1 | FETCh:NR:BLER:DL:RESult? | Command | success | 0,67,67,0,0,150147,150147,0.000,0.000,2481.769,2481.769 | 0.002
配置1 | 2026-08-05 13:53:23 | 242 | 1 | 1 | FETCh:NR:BLER:UL:RESult? | Command | success | 0,67,67,0,0,55811,55811,0.000,0.000,333.200,333.200 | 0.002
配置1 | 2026-08-05 13:53:23 | 243 | 1 | 1 | CONFigure:CELL1:NR:SIGN:UE:STATe? | Command | success | "Connected" | 0.002
配置1 | 2026-08-05 13:53:23 | 244 | 1 | 1 | FETCh:NR:MEValuation:TXP:AVG? | Command | success | 0,28.631 | 0.004
配置1 | 2026-08-05 13:53:23 | 245 | 1 | 1 | CONFigure:CELL1:NR:SIGN:POWer -69 | Command | success | 命令执行成功 | 0.102
配置1 | 2026-08-05 13:53:23 | 246 | 1 | 1 | CONFigure:CELL1:NR:SIGN:SLOT:APPLy | Command | success | 命令执行成功 | 0.103
配置1 | 2026-08-05 13:53:23 | 247 | 1 | 1 | INITiate:NR:BLER | Command | success | 命令执行成功 | 0.102
配置1 | 2026-08-05 13:53:23 | 248 | 1 | 1 | INITiate:NR:MEValuation | Command | success | 命令执行成功 | 0.102
配置1 | 2026-08-05 13:53:23 | 249 | 1 | 1 | SLEEP 500 | Sleep | success | 睡眠完成 (500毫秒) | 0.5
配置1 | 2026-08-05 13:53:24 | 249 | 1 | 1 | CONFigure:CELL1:NR:UEReport:RSRP? | Command | success | 0,-99 | 0.003
配置1 | 2026-08-05 13:53:24 | 250 | 1 | 1 | FETCh:NR:BLER:DL:RESult? | Command | success | 0,67,67,0,0,150147,150147,0.000,0.000,2481.769,2481.769 | 0.001
配置1 | 2026-08-05 13:53:24 | 251 | 1 | 1 | FETCh:NR:BLER:UL:RESult? | Command | success | 0,67,67,0,0,55811,55811,0.000,0.000,333.200,333.200 | 0.001
配置1 | 2026-08-05 13:53:24 | 252 | 1 | 1 | CONFigure:CELL1:NR:SIGN:UE:STATe? | Command | success | "Connected" | 0.001
配置1 | 2026-08-05 13:53:24 | 253 | 1 | 1 | FETCh:NR:MEValuation:TXP:AVG? | Command | success | 0,28.727 | 0.001
配置1 | 2026-08-05 13:53:24 | 254 | 1 | 1 | CONFigure:CELL1:NR:SIGN:POWer -70 | Command | success | 命令执行成功 | 0.101
配置1 | 2026-08-05 13:53:24 | 255 | 1 | 1 | CONFigure:CELL1:NR:SIGN:SLOT:APPLy | Command | success | 命令执行成功 | 0.101
配置1 | 2026-08-05 13:53:25 | 256 | 1 | 1 | INITiate:NR:BLER | Command | success | 命令执行成功 | 0.102
配置1 | 2026-08-05 13:53:25 | 257 | 1 | 1 | INITiate:NR:MEValuation | Command | success | 命令执行成功 | 0.102
配置1 | 2026-08-05 13:53:25 | 258 | 1 | 1 | SLEEP 500 | Sleep | success | 睡眠完成 (500毫秒) | 0.5
配置1 | 2026-08-05 13:53:26 | 258 | 1 | 1 | CONFigure:CELL1:NR:UEReport:RSRP? | Command | success | 0,-100 | 0.002
配置1 | 2026-08-05 13:53:26 | 259 | 1 | 1 | FETCh:NR:BLER:DL:RESult? | Command | success | 0,67,67,0,0,150147,150147,0.000,0.000,2481.769,2481.769 | 0.001
配置1 | 2026-08-05 13:53:26 | 260 | 1 | 1 | FETCh:NR:BLER:UL:RESult? | Command | success | 0,67,67,0,0,55811,55811,0.000,0.000,333.200,333.200 | 0.001
配置1 | 2026-08-05 13:53:26 | 261 | 1 | 1 | CONFigure:CELL1:NR:SIGN:UE:STATe? | Command | success | "Connected" | 0.001
配置1 | 2026-08-05 13:53:26 | 262 | 1 | 1 | FETCh:NR:MEValuation:TXP:AVG? | Command | success | 0,28.723 | 0.002
配置1 | 2026-08-05 13:53:26 | 263 | 1 | 1 | CONFigure:CELL1:NR:SIGN:POWer -71 | Command | success | 命令执行成功 | 0.101
配置1 | 2026-08-05 13:53:26 | 264 | 1 | 1 | CONFigure:CELL1:NR:SIGN:SLOT:APPLy | Command | success | 命令执行成功 | 0.109
配置1 | 2026-08-05 13:53:26 | 265 | 1 | 1 | INITiate:NR:BLER | Command | success | 命令执行成功 | 0.101
配置1 | 2026-08-05 13:53:26 | 266 | 1 | 1 | INITiate:NR:MEValuation | Command | success | 命令执行成功 | 0.102
配置1 | 2026-08-05 13:53:26 | 267 | 1 | 1 | SLEEP 500 | Sleep | success | 睡眠完成 (500毫秒) | 0.5
配置1 | 2026-08-05 13:53:27 | 267 | 1 | 1 | CONFigure:CELL1:NR:UEReport:RSRP? | Command | success | 0,-101 | 0.002
配置1 | 2026-08-05 13:53:27 | 268 | 1 | 1 | FETCh:NR:BLER:DL:RESult? | Command | success | 0,67,67,0,0,150147,150147,0.000,0.000,2481.769,2481.769 | 0.003
配置1 | 2026-08-05 13:53:27 | 269 | 1 | 1 | FETCh:NR:BLER:UL:RESult? | Command | success | 0,67,67,0,0,55811,55811,0.000,0.000,333.200,333.200 | 0.001
配置1 | 2026-08-05 13:53:27 | 270 | 1 | 1 | CONFigure:CELL1:NR:SIGN:UE:STATe? | Command | success | "Connected" | 0.001
配置1 | 2026-08-05 13:53:27 | 271 | 1 | 1 | FETCh:NR:MEValuation:TXP:AVG? | Command | success | 0,28.632 | 0.001
配置1 | 2026-08-05 13:53:27 | 272 | 1 | 1 | CONFigure:CELL1:NR:SIGN:POWer -72 | Command | success | 命令执行成功 | 0.102
配置1 | 2026-08-05 13:53:27 | 273 | 1 | 1 | CONFigure:CELL1:NR:SIGN:SLOT:APPLy | Command | success | 命令执行成功 | 0.101
配置1 | 2026-08-05 13:53:27 | 274 | 1 | 1 | INITiate:NR:BLER | Command | success | 命令执行成功 | 0.102
配置1 | 2026-08-05 13:53:28 | 275 | 1 | 1 | INITiate:NR:MEValuation | Command | success | 命令执行成功 | 0.102
配置1 | 2026-08-05 13:53:28 | 276 | 1 | 1 | SLEEP 500 | Sleep | success | 睡眠完成 (500毫秒) | 0.5
配置1 | 2026-08-05 13:53:29 | 276 | 1 | 1 | CONFigure:CELL1:NR:UEReport:RSRP? | Command | success | 0,-103 | 0.004
配置1 | 2026-08-05 13:53:29 | 277 | 1 | 1 | FETCh:NR:BLER:DL:RESult? | Command | success | 0,67,67,0,0,150147,150147,0.000,0.000,2481.769,2481.769 | 0.003
配置1 | 2026-08-05 13:53:29 | 278 | 1 | 1 | FETCh:NR:BLER:UL:RESult? | Command | success | 0,67,67,0,0,55811,55811,0.000,0.000,333.200,333.200 | 0.003
配置1 | 2026-08-05 13:53:29 | 279 | 1 | 1 | CONFigure:CELL1:NR:SIGN:UE:STATe? | Command | success | "Connected" | 0.002
配置1 | 2026-08-05 13:53:29 | 280 | 1 | 1 | FETCh:NR:MEValuation:TXP:AVG? | Command | success | 0,28.634 | 0.007
配置1 | 2026-08-05 13:53:29 | 281 | 1 | 1 | CONFigure:CELL1:NR:SIGN:POWer -73 | Command | success | 命令执行成功 | 0.101
配置1 | 2026-08-05 13:53:29 | 282 | 1 | 1 | CONFigure:CELL1:NR:SIGN:SLOT:APPLy | Command | success | 命令执行成功 | 0.103
配置1 | 2026-08-05 13:53:29 | 283 | 1 | 1 | INITiate:NR:BLER | Command | success | 命令执行成功 | 0.102
配置1 | 2026-08-05 13:53:29 | 284 | 1 | 1 | INITiate:NR:MEValuation | Command | success | 命令执行成功 | 0.102
配置1 | 2026-08-05 13:53:29 | 285 | 1 | 1 | SLEEP 500 | Sleep | success | 睡眠完成 (500毫秒) | 0.5
配置1 | 2026-08-05 13:53:30 | 285 | 1 | 1 | CONFigure:CELL1:NR:UEReport:RSRP? | Command | success | 0,-104 | 0.002
配置1 | 2026-08-05 13:53:30 | 286 | 1 | 1 | FETCh:NR:BLER:DL:RESult? | Command | success | 0,67,67,0,0,150147,150147,0.000,0.000,2481.769,2481.769 | 0.003
配置1 | 2026-08-05 13:53:30 | 287 | 1 | 1 | FETCh:NR:BLER:UL:RESult? | Command | success | 0,67,67,0,0,55811,55811,0.000,0.000,333.200,333.200 | 0.002
配置1 | 2026-08-05 13:53:30 | 288 | 1 | 1 | CONFigure:CELL1:NR:SIGN:UE:STATe? | Command | success | "Connected" | 0.001
配置1 | 2026-08-05 13:53:30 | 289 | 1 | 1 | FETCh:NR:MEValuation:TXP:AVG? | Command | success | 0,28.647 | 0.001
配置1 | 2026-08-05 13:53:30 | 290 | 1 | 1 | CONFigure:CELL1:NR:SIGN:POWer -74 | Command | success | 命令执行成功 | 0.102
配置1 | 2026-08-05 13:53:30 | 291 | 1 | 1 | CONFigure:CELL1:NR:SIGN:SLOT:APPLy | Command | success | 命令执行成功 | 0.101
配置1 | 2026-08-05 13:53:30 | 292 | 1 | 1 | INITiate:NR:BLER | Command | success | 命令执行成功 | 0.103
配置1 | 2026-08-05 13:53:30 | 293 | 1 | 1 | INITiate:NR:MEValuation | Command | success | 命令执行成功 | 0.103
配置1 | 2026-08-05 13:53:30 | 294 | 1 | 1 | SLEEP 500 | Sleep | success | 睡眠完成 (500毫秒) | 0.5
配置1 | 2026-08-05 13:53:31 | 294 | 1 | 1 | CONFigure:CELL1:NR:UEReport:RSRP? | Command | success | 0,-105 | 0.002
配置1 | 2026-08-05 13:53:31 | 295 | 1 | 1 | FETCh:NR:BLER:DL:RESult? | Command | success | 0,67,67,0,0,150147,150147,0.000,0.000,2481.769,2481.769 | 0.001
配置1 | 2026-08-05 13:53:31 | 296 | 1 | 1 | FETCh:NR:BLER:UL:RESult? | Command | success | 0,67,67,0,0,55811,55811,0.000,0.000,333.200,333.200 | 0.001
配置1 | 2026-08-05 13:53:31 | 297 | 1 | 1 | CONFigure:CELL1:NR:SIGN:UE:STATe? | Command | success | "Connected" | 0.001
配置1 | 2026-08-05 13:53:31 | 298 | 1 | 1 | FETCh:NR:MEValuation:TXP:AVG? | Command | success | 0,28.709 | 0.001
配置1 | 2026-08-05 13:53:31 | 299 | 1 | 1 | CONFigure:CELL1:NR:SIGN:POWer -75 | Command | success | 命令执行成功 | 0.101
配置1 | 2026-08-05 13:53:32 | 300 | 1 | 1 | CONFigure:CELL1:NR:SIGN:SLOT:APPLy | Command | success | 命令执行成功 | 0.102
配置1 | 2026-08-05 13:53:32 | 301 | 1 | 1 | INITiate:NR:BLER | Command | success | 命令执行成功 | 0.102
配置1 | 2026-08-05 13:53:32 | 302 | 1 | 1 | INITiate:NR:MEValuation | Command | success | 命令执行成功 | 0.158
配置1 | 2026-08-05 13:53:32 | 303 | 1 | 1 | SLEEP 500 | Sleep | success | 睡眠完成 (500毫秒) | 0.5
配置1 | 2026-08-05 13:53:33 | 303 | 1 | 1 | CONFigure:CELL1:NR:UEReport:RSRP? | Command | success | 0,-106 | 0.004
配置1 | 2026-08-05 13:53:33 | 304 | 1 | 1 | FETCh:NR:BLER:DL:RESult? | Command | success | 0,67,67,0,0,150147,150147,0.000,0.000,2481.769,2481.769 | 0.002
配置1 | 2026-08-05 13:53:33 | 305 | 1 | 1 | FETCh:NR:BLER:UL:RESult? | Command | success | 0,67,67,0,0,55811,55811,0.000,0.000,333.200,333.200 | 0.002
配置1 | 2026-08-05 13:53:33 | 306 | 1 | 1 | CONFigure:CELL1:NR:SIGN:UE:STATe? | Command | success | "Connected" | 0.002
配置1 | 2026-08-05 13:53:33 | 307 | 1 | 1 | FETCh:NR:MEValuation:TXP:AVG? | Command | success | 0,28.657 | 0.003
配置1 | 2026-08-05 13:53:33 | 308 | 1 | 1 | CONFigure:CELL1:NR:SIGN:POWer -76 | Command | success | 命令执行成功 | 0.102
配置1 | 2026-08-05 13:53:33 | 309 | 1 | 1 | CONFigure:CELL1:NR:SIGN:SLOT:APPLy | Command | success | 命令执行成功 | 0.101
配置1 | 2026-08-05 13:53:33 | 310 | 1 | 1 | INITiate:NR:BLER | Command | success | 命令执行成功 | 0.103
配置1 | 2026-08-05 13:53:33 | 311 | 1 | 1 | INITiate:NR:MEValuation | Command | success | 命令执行成功 | 0.103
配置1 | 2026-08-05 13:53:33 | 312 | 1 | 1 | SLEEP 500 | Sleep | success | 睡眠完成 (500毫秒) | 0.5
配置1 | 2026-08-05 13:53:34 | 312 | 1 | 1 | CONFigure:CELL1:NR:UEReport:RSRP? | Command | success | 0,-106 | 0.002
配置1 | 2026-08-05 13:53:34 | 313 | 1 | 1 | FETCh:NR:BLER:DL:RESult? | Command | success | 0,67,67,0,0,150147,150147,0.000,0.000,2481.769,2481.769 | 0.002
配置1 | 2026-08-05 13:53:34 | 314 | 1 | 1 | FETCh:NR:BLER:UL:RESult? | Command | success | 0,67,67,0,0,55811,55811,0.000,0.000,333.200,333.200 | 0.002
配置1 | 2026-08-05 13:53:34 | 315 | 1 | 1 | CONFigure:CELL1:NR:SIGN:UE:STATe? | Command | success | "Connected" | 0.003
配置1 | 2026-08-05 13:53:34 | 316 | 1 | 1 | FETCh:NR:MEValuation:TXP:AVG? | Command | success | 0,28.659 | 0.002
配置1 | 2026-08-05 13:53:34 | 317 | 1 | 1 | CONFigure:CELL1:NR:SIGN:POWer -77 | Command | success | 命令执行成功 | 0.101
配置1 | 2026-08-05 13:53:35 | 318 | 1 | 1 | CONFigure:CELL1:NR:SIGN:SLOT:APPLy | Command | success | 命令执行成功 | 0.101
配置1 | 2026-08-05 13:53:35 | 319 | 1 | 1 | INITiate:NR:BLER | Command | success | 命令执行成功 | 0.122
配置1 | 2026-08-05 13:53:35 | 320 | 1 | 1 | INITiate:NR:MEValuation | Command | success | 命令执行成功 | 0.102
配置1 | 2026-08-05 13:53:35 | 321 | 1 | 1 | SLEEP 500 | Sleep | success | 睡眠完成 (500毫秒) | 0.5
配置1 | 2026-08-05 13:53:36 | 321 | 1 | 1 | CONFigure:CELL1:NR:UEReport:RSRP? | Command | success | 0,-108 | 0.002
配置1 | 2026-08-05 13:53:36 | 322 | 1 | 1 | FETCh:NR:BLER:DL:RESult? | Command | success | 0,67,67,0,0,150147,150147,0.000,0.000,2481.769,2481.769 | 0.001
配置1 | 2026-08-05 13:53:36 | 323 | 1 | 1 | FETCh:NR:BLER:UL:RESult? | Command | success | 0,67,67,0,0,55811,55811,0.000,0.000,333.200,333.200 | 0.001
配置1 | 2026-08-05 13:53:36 | 324 | 1 | 1 | CONFigure:CELL1:NR:SIGN:UE:STATe? | Command | success | "Connected" | 0.001
配置1 | 2026-08-05 13:53:36 | 325 | 1 | 1 | FETCh:NR:MEValuation:TXP:AVG? | Command | success | 0,28.571 | 0.001
配置1 | 2026-08-05 13:53:36 | 326 | 1 | 1 | CONFigure:CELL1:NR:SIGN:POWer -78 | Command | success | 命令执行成功 | 0.101
配置1 | 2026-08-05 13:53:36 | 327 | 1 | 1 | CONFigure:CELL1:NR:SIGN:SLOT:APPLy | Command | success | 命令执行成功 | 0.101
配置1 | 2026-08-05 13:53:36 | 328 | 1 | 1 | INITiate:NR:BLER | Command | success | 命令执行成功 | 0.101
配置1 | 2026-08-05 13:53:36 | 329 | 1 | 1 | INITiate:NR:MEValuation | Command | success | 命令执行成功 | 0.102
配置1 | 2026-08-05 13:53:36 | 330 | 1 | 1 | SLEEP 500 | Sleep | success | 睡眠完成 (500毫秒) | 0.5
配置1 | 2026-08-05 13:53:37 | 330 | 1 | 1 | CONFigure:CELL1:NR:UEReport:RSRP? | Command | success | 0,-109 | 0.001
配置1 | 2026-08-05 13:53:37 | 331 | 1 | 1 | FETCh:NR:BLER:DL:RESult? | Command | success | 0,67,67,0,0,150147,150147,0.000,0.000,2481.769,2481.769 | 0.001
配置1 | 2026-08-05 13:53:37 | 332 | 1 | 1 | FETCh:NR:BLER:UL:RESult? | Command | success | 0,67,67,0,0,55811,55811,0.000,0.000,333.200,333.200 | 0.003
配置1 | 2026-08-05 13:53:37 | 333 | 1 | 1 | CONFigure:CELL1:NR:SIGN:UE:STATe? | Command | success | "Connected" | 0.001
配置1 | 2026-08-05 13:53:37 | 334 | 1 | 1 | FETCh:NR:MEValuation:TXP:AVG? | Command | success | 0,28.557 | 0.002
配置1 | 2026-08-05 13:53:37 | 335 | 1 | 1 | CONFigure:CELL1:NR:SIGN:POWer -79 | Command | success | 命令执行成功 | 0.105
配置1 | 2026-08-05 13:53:37 | 336 | 1 | 1 | CONFigure:CELL1:NR:SIGN:SLOT:APPLy | Command | success | 命令执行成功 | 0.109
配置1 | 2026-08-05 13:53:38 | 337 | 1 | 1 | INITiate:NR:BLER | Command | success | 命令执行成功 | 0.101
配置1 | 2026-08-05 13:53:38 | 338 | 1 | 1 | INITiate:NR:MEValuation | Command | success | 命令执行成功 | 0.102
配置1 | 2026-08-05 13:53:38 | 339 | 1 | 1 | SLEEP 500 | Sleep | success | 睡眠完成 (500毫秒) | 0.5
配置1 | 2026-08-05 13:53:39 | 339 | 1 | 1 | CONFigure:CELL1:NR:UEReport:RSRP? | Command | success | 0,-110 | 0.128
配置1 | 2026-08-05 13:53:39 | 340 | 1 | 1 | FETCh:NR:BLER:DL:RESult? | Command | success | 0,67,67,0,0,150147,150147,0.000,0.000,2481.769,2481.769 | 0.025
配置1 | 2026-08-05 13:53:39 | 341 | 1 | 1 | FETCh:NR:BLER:UL:RESult? | Command | success | 0,67,67,0,0,55811,55811,0.000,0.000,333.200,333.200 | 0.005
配置1 | 2026-08-05 13:53:39 | 342 | 1 | 1 | CONFigure:CELL1:NR:SIGN:UE:STATe? | Command | success | "Connected" | 0.031
配置1 | 2026-08-05 13:53:39 | 343 | 1 | 1 | FETCh:NR:MEValuation:TXP:AVG? | Command | success | 0,28.548 | 0.012
配置1 | 2026-08-05 13:53:39 | 344 | 1 | 1 | CONFigure:CELL1:NR:SIGN:POWer -80 | Command | success | 命令执行成功 | 0.101
配置1 | 2026-08-05 13:53:39 | 345 | 1 | 1 | CONFigure:CELL1:NR:SIGN:SLOT:APPLy | Command | success | 命令执行成功 | 0.103
配置1 | 2026-08-05 13:53:39 | 346 | 1 | 1 | INITiate:NR:BLER | Command | success | 命令执行成功 | 0.105
配置1 | 2026-08-05 13:53:40 | 347 | 1 | 1 | INITiate:NR:MEValuation | Command | success | 命令执行成功 | 0.311
配置1 | 2026-08-05 13:53:40 | 348 | 1 | 1 | SLEEP 500 | Sleep | success | 睡眠完成 (500毫秒) | 0.5
配置1 | 2026-08-05 13:53:41 | 348 | 1 | 1 | CONFigure:CELL1:NR:UEReport:RSRP? | Command | success | 0,-111 | 0.002
配置1 | 2026-08-05 13:53:41 | 349 | 1 | 1 | FETCh:NR:BLER:DL:RESult? | Command | success | 0,67,67,0,0,150147,150147,0.000,0.000,2481.769,2481.769 | 0.001
配置1 | 2026-08-05 13:53:41 | 350 | 1 | 1 | FETCh:NR:BLER:UL:RESult? | Command | success | 0,67,67,0,0,55811,55811,0.000,0.000,333.200,333.200 | 0.001
配置1 | 2026-08-05 13:53:41 | 351 | 1 | 1 | CONFigure:CELL1:NR:SIGN:UE:STATe? | Command | success | "Connected" | 0.001
配置1 | 2026-08-05 13:53:41 | 352 | 1 | 1 | FETCh:NR:MEValuation:TXP:AVG? | Command | success | 0,28.551 | 0.002
配置1 | 2026-08-05 13:53:41 | 353 | 1 | 1 | CONFigure:CELL1:NR:SIGN:POWer -81 | Command | success | 命令执行成功 | 0.102
配置1 | 2026-08-05 13:53:41 | 354 | 1 | 1 | CONFigure:CELL1:NR:SIGN:SLOT:APPLy | Command | success | 命令执行成功 | 0.101
配置1 | 2026-08-05 13:53:41 | 355 | 1 | 1 | INITiate:NR:BLER | Command | success | 命令执行成功 | 0.101
配置1 | 2026-08-05 13:53:41 | 356 | 1 | 1 | INITiate:NR:MEValuation | Command | success | 命令执行成功 | 0.101
配置1 | 2026-08-05 13:53:41 | 357 | 1 | 1 | SLEEP 500 | Sleep | success | 睡眠完成 (500毫秒) | 0.5
配置1 | 2026-08-05 13:53:42 | 357 | 1 | 1 | CONFigure:CELL1:NR:UEReport:RSRP? | Command | success | 0,-112 | 0.189
配置1 | 2026-08-05 13:53:43 | 358 | 1 | 1 | FETCh:NR:BLER:DL:RESult? | Command | success | 0,67,67,0,0,150147,150147,0.000,0.000,2481.769,2481.769 | 0.019
配置1 | 2026-08-05 13:53:43 | 359 | 1 | 1 | FETCh:NR:BLER:UL:RESult? | Command | success | 0,67,67,0,0,55811,55811,0.000,0.000,333.200,333.200 | 0.003
配置1 | 2026-08-05 13:53:43 | 360 | 1 | 1 | CONFigure:CELL1:NR:SIGN:UE:STATe? | Command | success | "Connected" | 0.006
配置1 | 2026-08-05 13:53:43 | 361 | 1 | 1 | FETCh:NR:MEValuation:TXP:AVG? | Command | success | 0,28.726 | 0.007
配置1 | 2026-08-05 13:53:43 | 362 | 1 | 1 | CONFigure:CELL1:NR:SIGN:POWer -82 | Command | success | 命令执行成功 | 0.102
配置1 | 2026-08-05 13:53:43 | 363 | 1 | 1 | CONFigure:CELL1:NR:SIGN:SLOT:APPLy | Command | success | 命令执行成功 | 0.121
配置1 | 2026-08-05 13:53:43 | 364 | 1 | 1 | INITiate:NR:BLER | Command | success | 命令执行成功 | 0.101
配置1 | 2026-08-05 13:53:43 | 365 | 1 | 1 | INITiate:NR:MEValuation | Command | success | 命令执行成功 | 0.101
配置1 | 2026-08-05 13:53:43 | 366 | 1 | 1 | SLEEP 500 | Sleep | success | 睡眠完成 (500毫秒) | 0.5
配置1 | 2026-08-05 13:53:44 | 366 | 1 | 1 | CONFigure:CELL1:NR:UEReport:RSRP? | Command | success | 0,-113 | 0.002
配置1 | 2026-08-05 13:53:44 | 367 | 1 | 1 | FETCh:NR:BLER:DL:RESult? | Command | success | 0,67,67,0,0,150147,150147,0.000,0.000,2481.769,2481.769 | 0.002
配置1 | 2026-08-05 13:53:44 | 368 | 1 | 1 | FETCh:NR:BLER:UL:RESult? | Command | success | 0,67,67,0,0,55811,55811,0.000,0.000,333.200,333.200 | 0.002
配置1 | 2026-08-05 13:53:44 | 369 | 1 | 1 | CONFigure:CELL1:NR:SIGN:UE:STATe? | Command | success | "Connected" | 0.003
配置1 | 2026-08-05 13:53:44 | 370 | 1 | 1 | FETCh:NR:MEValuation:TXP:AVG? | Command | success | 0,28.543 | 0.004
配置1 | 2026-08-05 13:53:44 | 371 | 1 | 1 | CONFigure:CELL1:NR:SIGN:POWer -83 | Command | success | 命令执行成功 | 0.102
配置1 | 2026-08-05 13:53:44 | 372 | 1 | 1 | CONFigure:CELL1:NR:SIGN:SLOT:APPLy | Command | success | 命令执行成功 | 0.101
配置1 | 2026-08-05 13:53:44 | 373 | 1 | 1 | INITiate:NR:BLER | Command | success | 命令执行成功 | 0.101
配置1 | 2026-08-05 13:53:44 | 374 | 1 | 1 | INITiate:NR:MEValuation | Command | success | 命令执行成功 | 0.101
配置1 | 2026-08-05 13:53:45 | 375 | 1 | 1 | SLEEP 500 | Sleep | success | 睡眠完成 (500毫秒) | 0.5
配置1 | 2026-08-05 13:53:46 | 375 | 1 | 1 | CONFigure:CELL1:NR:UEReport:RSRP? | Command | success | 0,-114 | 0.003
配置1 | 2026-08-05 13:53:46 | 376 | 1 | 1 | FETCh:NR:BLER:DL:RESult? | Command | success | 0,67,67,0,0,150147,150147,0.000,0.000,2481.769,2481.769 | 0.001
配置1 | 2026-08-05 13:53:46 | 377 | 1 | 1 | FETCh:NR:BLER:UL:RESult? | Command | success | 0,67,67,0,0,55811,55811,0.000,0.000,333.200,333.200 | 0.002
配置1 | 2026-08-05 13:53:46 | 378 | 1 | 1 | CONFigure:CELL1:NR:SIGN:UE:STATe? | Command | success | "Connected" | 0.001
配置1 | 2026-08-05 13:53:46 | 379 | 1 | 1 | FETCh:NR:MEValuation:TXP:AVG? | Command | success | 0,28.732 | 0.001
配置1 | 2026-08-05 13:53:46 | 380 | 1 | 1 | CONFigure:CELL1:NR:SIGN:POWer -84 | Command | success | 命令执行成功 | 0.102
配置1 | 2026-08-05 13:53:46 | 381 | 1 | 1 | CONFigure:CELL1:NR:SIGN:SLOT:APPLy | Command | success | 命令执行成功 | 0.102
配置1 | 2026-08-05 13:53:46 | 382 | 1 | 1 | INITiate:NR:BLER | Command | success | 命令执行成功 | 0.101
配置1 | 2026-08-05 13:53:46 | 383 | 1 | 1 | INITiate:NR:MEValuation | Command | success | 命令执行成功 | 0.101
配置1 | 2026-08-05 13:53:46 | 384 | 1 | 1 | SLEEP 500 | Sleep | success | 睡眠完成 (500毫秒) | 0.5
配置1 | 2026-08-05 13:53:47 | 384 | 1 | 1 | CONFigure:CELL1:NR:UEReport:RSRP? | Command | success | 0,-116 | 0.002
配置1 | 2026-08-05 13:53:47 | 385 | 1 | 1 | FETCh:NR:BLER:DL:RESult? | Command | success | 0,67,67,0,0,150147,150147,0.000,0.000,2481.769,2481.769 | 0.001
配置1 | 2026-08-05 13:53:47 | 386 | 1 | 1 | FETCh:NR:BLER:UL:RESult? | Command | success | 0,67,67,0,0,55811,55811,0.000,0.000,333.200,333.200 | 0.001
配置1 | 2026-08-05 13:53:47 | 387 | 1 | 1 | CONFigure:CELL1:NR:SIGN:UE:STATe? | Command | success | "Connected" | 0.005
配置1 | 2026-08-05 13:53:47 | 388 | 1 | 1 | FETCh:NR:MEValuation:TXP:AVG? | Command | success | 0,28.737 | 0.016
配置1 | 2026-08-05 13:53:47 | 389 | 1 | 1 | CONFigure:CELL1:NR:SIGN:POWer -85 | Command | success | 命令执行成功 | 0.103
配置1 | 2026-08-05 13:53:47 | 390 | 1 | 1 | CONFigure:CELL1:NR:SIGN:SLOT:APPLy | Command | success | 命令执行成功 | 0.102
配置1 | 2026-08-05 13:53:47 | 391 | 1 | 1 | INITiate:NR:BLER | Command | success | 命令执行成功 | 0.101
配置1 | 2026-08-05 13:53:47 | 392 | 1 | 1 | INITiate:NR:MEValuation | Command | success | 命令执行成功 | 0.104
配置1 | 2026-08-05 13:53:47 | 393 | 1 | 1 | SLEEP 500 | Sleep | success | 睡眠完成 (500毫秒) | 0.5
配置1 | 2026-08-05 13:53:48 | 393 | 1 | 1 | CONFigure:CELL1:NR:UEReport:RSRP? | Command | success | 0,-117 | 0.004
配置1 | 2026-08-05 13:53:48 | 394 | 1 | 1 | FETCh:NR:BLER:DL:RESult? | Command | success | 0,67,67,0,0,150147,150147,0.000,0.000,2481.769,2481.769 | 0.002
配置1 | 2026-08-05 13:53:48 | 395 | 1 | 1 | FETCh:NR:BLER:UL:RESult? | Command | success | 0,67,67,0,0,55811,55811,0.000,0.000,333.200,333.200 | 0.002
配置1 | 2026-08-05 13:53:48 | 396 | 1 | 1 | CONFigure:CELL1:NR:SIGN:UE:STATe? | Command | success | "Connected" | 0.002
配置1 | 2026-08-05 13:53:48 | 397 | 1 | 1 | FETCh:NR:MEValuation:TXP:AVG? | Command | success | 0,28.543 | 0.002
配置1 | 2026-08-05 13:53:48 | 398 | 1 | 1 | CONFigure:CELL1:NR:SIGN:POWer -86 | Command | success | 命令执行成功 | 0.108
配置1 | 2026-08-05 13:53:49 | 399 | 1 | 1 | CONFigure:CELL1:NR:SIGN:SLOT:APPLy | Command | success | 命令执行成功 | 0.123
配置1 | 2026-08-05 13:53:49 | 400 | 1 | 1 | INITiate:NR:BLER | Command | success | 命令执行成功 | 0.116
配置1 | 2026-08-05 13:53:49 | 401 | 1 | 1 | INITiate:NR:MEValuation | Command | success | 命令执行成功 | 0.101
配置1 | 2026-08-05 13:53:49 | 402 | 1 | 1 | SLEEP 500 | Sleep | success | 睡眠完成 (500毫秒) | 0.5
配置1 | 2026-08-05 13:53:50 | 402 | 1 | 1 | CONFigure:CELL1:NR:UEReport:RSRP? | Command | success | 0,-119 | 0.001
配置1 | 2026-08-05 13:53:50 | 403 | 1 | 1 | FETCh:NR:BLER:DL:RESult? | Command | success | 0,67,67,0,0,150147,150147,0.000,0.000,2481.769,2481.769 | 0.001
配置1 | 2026-08-05 13:53:50 | 404 | 1 | 1 | FETCh:NR:BLER:UL:RESult? | Command | success | 0,67,67,0,0,55811,55811,0.000,0.000,333.200,333.200 | 0.001
配置1 | 2026-08-05 13:53:50 | 405 | 1 | 1 | CONFigure:CELL1:NR:SIGN:UE:STATe? | Command | success | "Connected" | 0.001
配置1 | 2026-08-05 13:53:50 | 406 | 1 | 1 | FETCh:NR:MEValuation:TXP:AVG? | Command | success | 0,28.724 | 0.002
配置1 | 2026-08-05 13:53:50 | 407 | 1 | 1 | CONFigure:CELL1:NR:SIGN:POWer -87 | Command | success | 命令执行成功 | 0.101
配置1 | 2026-08-05 13:53:50 | 408 | 1 | 1 | CONFigure:CELL1:NR:SIGN:SLOT:APPLy | Command | success | 命令执行成功 | 0.102
配置1 | 2026-08-05 13:53:50 | 409 | 1 | 1 | INITiate:NR:BLER | Command | success | 命令执行成功 | 0.11
配置1 | 2026-08-05 13:53:50 | 410 | 1 | 1 | INITiate:NR:MEValuation | Command | success | 命令执行成功 | 0.101
配置1 | 2026-08-05 13:53:50 | 411 | 1 | 1 | SLEEP 500 | Sleep | success | 睡眠完成 (500毫秒) | 0.5
配置1 | 2026-08-05 13:53:51 | 411 | 1 | 1 | CONFigure:CELL1:NR:UEReport:RSRP? | Command | success | 0,-120 | 0.027
配置1 | 2026-08-05 13:53:52 | 412 | 1 | 1 | FETCh:NR:BLER:DL:RESult? | Command | success | 0,67,67,0,0,150147,150147,0.000,0.000,2481.769,2481.769 | 0.006
配置1 | 2026-08-05 13:53:52 | 413 | 1 | 1 | FETCh:NR:BLER:UL:RESult? | Command | success | 0,67,67,0,0,55811,55811,0.000,0.000,333.200,333.200 | 0.003
配置1 | 2026-08-05 13:53:52 | 414 | 1 | 1 | CONFigure:CELL1:NR:SIGN:UE:STATe? | Command | success | "Connected" | 0.004
配置1 | 2026-08-05 13:53:52 | 415 | 1 | 1 | FETCh:NR:MEValuation:TXP:AVG? | Command | success | 0,28.727 | 0.001
配置1 | 2026-08-05 13:53:52 | 416 | 1 | 1 | CONFigure:CELL1:NR:SIGN:POWer -88 | Command | success | 命令执行成功 | 0.102
配置1 | 2026-08-05 13:53:52 | 417 | 1 | 1 | CONFigure:CELL1:NR:SIGN:SLOT:APPLy | Command | success | 命令执行成功 | 0.102
配置1 | 2026-08-05 13:53:52 | 418 | 1 | 1 | INITiate:NR:BLER | Command | success | 命令执行成功 | 0.103
配置1 | 2026-08-05 13:53:52 | 419 | 1 | 1 | INITiate:NR:MEValuation | Command | success | 命令执行成功 | 0.102
配置1 | 2026-08-05 13:53:52 | 420 | 1 | 1 | SLEEP 500 | Sleep | success | 睡眠完成 (500毫秒) | 0.5
配置1 | 2026-08-05 13:53:53 | 420 | 1 | 1 | CONFigure:CELL1:NR:UEReport:RSRP? | Command | success | 0,-121 | 0.013
配置1 | 2026-08-05 13:53:53 | 421 | 1 | 1 | FETCh:NR:BLER:DL:RESult? | Command | success | 0,67,67,0,0,150147,150147,0.000,0.000,2481.769,2481.769 | 0.002
配置1 | 2026-08-05 13:53:53 | 422 | 1 | 1 | FETCh:NR:BLER:UL:RESult? | Command | success | 0,67,67,0,0,55811,55811,0.000,0.000,333.200,333.200 | 0.001
配置1 | 2026-08-05 13:53:53 | 423 | 1 | 1 | CONFigure:CELL1:NR:SIGN:UE:STATe? | Command | success | "Connected" | 0.002
配置1 | 2026-08-05 13:53:53 | 424 | 1 | 1 | FETCh:NR:MEValuation:TXP:AVG? | Command | success | 0,28.530 | 0.005
配置1 | 2026-08-05 13:53:53 | 425 | 1 | 1 | CONFigure:CELL1:NR:SIGN:POWer -89 | Command | success | 命令执行成功 | 0.102
配置1 | 2026-08-05 13:53:53 | 426 | 1 | 1 | CONFigure:CELL1:NR:SIGN:SLOT:APPLy | Command | success | 命令执行成功 | 0.101
配置1 | 2026-08-05 13:53:53 | 427 | 1 | 1 | INITiate:NR:BLER | Command | success | 命令执行成功 | 0.101
配置1 | 2026-08-05 13:53:53 | 428 | 1 | 1 | INITiate:NR:MEValuation | Command | success | 命令执行成功 | 0.102
配置1 | 2026-08-05 13:53:53 | 429 | 1 | 1 | SLEEP 500 | Sleep | success | 睡眠完成 (500毫秒) | 0.5
配置1 | 2026-08-05 13:53:54 | 429 | 1 | 1 | CONFigure:CELL1:NR:UEReport:RSRP? | Command | success | 0,-122 | 0.031
配置1 | 2026-08-05 13:53:54 | 430 | 1 | 1 | FETCh:NR:BLER:DL:RESult? | Command | success | 0,67,67,0,0,150147,150147,0.000,0.000,2481.769,2481.769 | 0.01
配置1 | 2026-08-05 13:53:54 | 431 | 1 | 1 | FETCh:NR:BLER:UL:RESult? | Command | success | 0,67,67,0,0,55811,55811,0.000,0.000,333.200,333.200 | 0.002
配置1 | 2026-08-05 13:53:54 | 432 | 1 | 1 | CONFigure:CELL1:NR:SIGN:UE:STATe? | Command | success | "Connected" | 0.001
配置1 | 2026-08-05 13:53:54 | 433 | 1 | 1 | FETCh:NR:MEValuation:TXP:AVG? | Command | success | 0,28.722 | 0.002
配置1 | 2026-08-05 13:53:54 | 434 | 1 | 1 | CONFigure:CELL1:NR:SIGN:POWer -90 | Command | success | 命令执行成功 | 0.101
配置1 | 2026-08-05 13:53:55 | 435 | 1 | 1 | CONFigure:CELL1:NR:SIGN:SLOT:APPLy | Command | success | 命令执行成功 | 0.103
配置1 | 2026-08-05 13:53:55 | 436 | 1 | 1 | INITiate:NR:BLER | Command | success | 命令执行成功 | 0.101
配置1 | 2026-08-05 13:53:55 | 437 | 1 | 1 | INITiate:NR:MEValuation | Command | success | 命令执行成功 | 0.101
配置1 | 2026-08-05 13:53:55 | 438 | 1 | 1 | SLEEP 500 | Sleep | success | 睡眠完成 (500毫秒) | 0.5
配置1 | 2026-08-05 13:53:56 | 438 | 1 | 1 | CONFigure:CELL1:NR:UEReport:RSRP? | Command | success | 0,-123 | 0.002
配置1 | 2026-08-05 13:53:56 | 439 | 1 | 1 | FETCh:NR:BLER:DL:RESult? | Command | success | 0,17,7,10,0,15687,38097,0.588,0.000,1081.862,2627.379 | 0.001
配置1 | 2026-08-05 13:53:56 | 440 | 1 | 1 | FETCh:NR:BLER:UL:RESult? | Command | success | 0,67,67,0,0,55811,55811,0.000,0.000,333.200,333.200 | 0.004
配置1 | 2026-08-05 13:53:56 | 441 | 1 | 1 | CONFigure:CELL1:NR:SIGN:UE:STATe? | Command | success | "Connected" | 0.003
配置1 | 2026-08-05 13:53:56 | 442 | 1 | 1 | SLEEP 1500 | Sleep | success | 睡眠完成 (1500毫秒) | 1.5
配置1 | 2026-08-05 13:53:59 | 442 | 1 | 1 | CONFigure:CELL1:NR:SIGN:POWer -80 | Command | success | 命令执行成功 | 0.101
配置1 | 2026-08-05 13:53:59 | 443 | 1 | 1 | CONFigure:CELL1:NR:SIGN:SLOT:APPLy | Command | success | 命令执行成功 | 0.102
配置1 | 2026-08-05 13:53:59 | 444 | 1 | 1 | INITiate:NR:BLER | Command | success | 命令执行成功 | 0.101
配置1 | 2026-08-05 13:53:59 | 445 | 1 | 1 | INITiate:NR:MEValuation | Command | success | 命令执行成功 | 0.118
配置1 | 2026-08-05 13:53:59 | 446 | 1 | 1 | SLEEP 500 | Sleep | success | 睡眠完成 (500毫秒) | 0.5
配置1 | 2026-08-05 13:54:00 | 446 | 1 | 1 | CONFigure:CELL1:NR:UEReport:RSRP? | Command | success | 0,-111 | 0.002
配置1 | 2026-08-05 13:54:00 | 447 | 1 | 1 | FETCh:NR:BLER:DL:RESult? | Command | success | 7,0,0,0,0,0,0,0.000,0.000,0.000,0.000 | 0.001
配置1 | 2026-08-05 13:54:00 | 448 | 1 | 1 | FETCh:NR:BLER:UL:RESult? | Command | success | 7,0,0,0,0,0,0,0.000,0.000,0.000,0.000 | 0.001
配置1 | 2026-08-05 13:54:00 | 449 | 1 | 1 | CONFigure:CELL1:NR:SIGN:UE:STATe? | Command | success | "Connected" | 0.001
配置1 | 2026-08-05 13:54:00 | 450 | 1 | 1 | CONFigure:CELL1:NR:SIGN:POWer -81 | Command | success | 命令执行成功 | 0.102
配置1 | 2026-08-05 13:54:00 | 451 | 1 | 1 | CONFigure:CELL1:NR:SIGN:SLOT:APPLy | Command | success | 命令执行成功 | 0.101
配置1 | 2026-08-05 13:54:01 | 452 | 1 | 1 | INITiate:NR:BLER | Command | success | 命令执行成功 | 0.102
配置1 | 2026-08-05 13:54:01 | 453 | 1 | 1 | INITiate:NR:MEValuation | Command | success | 命令执行成功 | 0.101
配置1 | 2026-08-05 13:54:01 | 454 | 1 | 1 | SLEEP 500 | Sleep | success | 睡眠完成 (500毫秒) | 0.5
配置1 | 2026-08-05 13:54:02 | 454 | 1 | 1 | CONFigure:CELL1:NR:UEReport:RSRP? | Command | success | 0,-112 | 0.002
配置1 | 2026-08-05 13:54:02 | 455 | 1 | 1 | FETCh:NR:BLER:DL:RESult? | Command | success | 0,67,67,0,0,150147,150147,0.000,0.000,2481.769,2481.769 | 0.002
配置1 | 2026-08-05 13:54:02 | 456 | 1 | 1 | FETCh:NR:BLER:UL:RESult? | Command | success | 0,67,67,0,0,55811,55811,0.000,0.000,333.200,333.200 | 0.002
配置1 | 2026-08-05 13:54:02 | 457 | 1 | 1 | CONFigure:CELL1:NR:SIGN:UE:STATe? | Command | success | "Connected" | 0.002
配置1 | 2026-08-05 13:54:02 | 458 | 1 | 1 | FETCh:NR:MEValuation:TXP:AVG? | Command | success | 0,28.709 | 0.002
配置1 | 2026-08-05 13:54:02 | 459 | 1 | 1 | CONFigure:CELL1:NR:SIGN:POWer -82 | Command | success | 命令执行成功 | 0.106
配置1 | 2026-08-05 13:54:02 | 460 | 1 | 1 | CONFigure:CELL1:NR:SIGN:SLOT:APPLy | Command | success | 命令执行成功 | 0.102
配置1 | 2026-08-05 13:54:02 | 461 | 1 | 1 | INITiate:NR:BLER | Command | success | 命令执行成功 | 0.101
配置1 | 2026-08-05 13:54:02 | 462 | 1 | 1 | INITiate:NR:MEValuation | Command | success | 命令执行成功 | 0.101
配置1 | 2026-08-05 13:54:02 | 463 | 1 | 1 | SLEEP 500 | Sleep | success | 睡眠完成 (500毫秒) | 0.5
配置1 | 2026-08-05 13:54:03 | 463 | 1 | 1 | CONFigure:CELL1:NR:UEReport:RSRP? | Command | success | 0,-113 | 0.002
配置1 | 2026-08-05 13:54:03 | 464 | 1 | 1 | FETCh:NR:BLER:DL:RESult? | Command | success | 0,67,67,0,0,150147,150147,0.000,0.000,2481.769,2481.769 | 0.001
配置1 | 2026-08-05 13:54:03 | 465 | 1 | 1 | FETCh:NR:BLER:UL:RESult? | Command | success | 0,67,67,0,0,55811,55811,0.000,0.000,333.200,333.200 | 0.001
配置1 | 2026-08-05 13:54:03 | 466 | 1 | 1 | CONFigure:CELL1:NR:SIGN:UE:STATe? | Command | success | "Connected" | 0.001
配置1 | 2026-08-05 13:54:03 | 467 | 1 | 1 | FETCh:NR:MEValuation:TXP:AVG? | Command | success | 0,28.559 | 0.001
配置1 | 2026-08-05 13:54:03 | 468 | 1 | 1 | CONFigure:CELL1:NR:SIGN:POWer -83 | Command | success | 命令执行成功 | 0.101
配置1 | 2026-08-05 13:54:03 | 469 | 1 | 1 | CONFigure:CELL1:NR:SIGN:SLOT:APPLy | Command | success | 命令执行成功 | 0.101
配置1 | 2026-08-05 13:54:03 | 470 | 1 | 1 | INITiate:NR:BLER | Command | success | 命令执行成功 | 0.102
配置1 | 2026-08-05 13:54:03 | 471 | 1 | 1 | INITiate:NR:MEValuation | Command | success | 命令执行成功 | 0.101
配置1 | 2026-08-05 13:54:04 | 472 | 1 | 1 | SLEEP 500 | Sleep | success | 睡眠完成 (500毫秒) | 0.5
配置1 | 2026-08-05 13:54:05 | 472 | 1 | 1 | CONFigure:CELL1:NR:UEReport:RSRP? | Command | success | 0,-114 | 0.002
配置1 | 2026-08-05 13:54:05 | 473 | 1 | 1 | FETCh:NR:BLER:DL:RESult? | Command | success | 0,67,67,0,0,150147,150147,0.000,0.000,2481.769,2481.769 | 0.001
配置1 | 2026-08-05 13:54:05 | 474 | 1 | 1 | FETCh:NR:BLER:UL:RESult? | Command | success | 0,67,67,0,0,55811,55811,0.000,0.000,333.200,333.200 | 0.002
配置1 | 2026-08-05 13:54:05 | 475 | 1 | 1 | CONFigure:CELL1:NR:SIGN:UE:STATe? | Command | success | "Connected" | 0.004
配置1 | 2026-08-05 13:54:05 | 476 | 1 | 1 | FETCh:NR:MEValuation:TXP:AVG? | Command | success | 0,28.736 | 0.002
配置1 | 2026-08-05 13:54:05 | 477 | 1 | 1 | CONFigure:CELL1:NR:SIGN:POWer -84 | Command | success | 命令执行成功 | 0.103
配置1 | 2026-08-05 13:54:05 | 478 | 1 | 1 | CONFigure:CELL1:NR:SIGN:SLOT:APPLy | Command | success | 命令执行成功 | 0.104
配置1 | 2026-08-05 13:54:05 | 479 | 1 | 1 | INITiate:NR:BLER | Command | success | 命令执行成功 | 0.101
配置1 | 2026-08-05 13:54:05 | 480 | 1 | 1 | INITiate:NR:MEValuation | Command | success | 命令执行成功 | 0.102
配置1 | 2026-08-05 13:54:05 | 481 | 1 | 1 | SLEEP 500 | Sleep | success | 睡眠完成 (500毫秒) | 0.5
配置1 | 2026-08-05 13:54:06 | 481 | 1 | 1 | CONFigure:CELL1:NR:UEReport:RSRP? | Command | success | 0,-115 | 0.133
配置1 | 2026-08-05 13:54:06 | 482 | 1 | 1 | FETCh:NR:BLER:DL:RESult? | Command | success | 0,67,67,0,0,150147,150147,0.000,0.000,2481.769,2481.769 | 0.011
配置1 | 2026-08-05 13:54:06 | 483 | 1 | 1 | FETCh:NR:BLER:UL:RESult? | Command | success | 0,67,67,0,0,55811,55811,0.000,0.000,333.200,333.200 | 0.008
配置1 | 2026-08-05 13:54:06 | 484 | 1 | 1 | CONFigure:CELL1:NR:SIGN:UE:STATe? | Command | success | "Connected" | 0.005
配置1 | 2026-08-05 13:54:06 | 485 | 1 | 1 | FETCh:NR:MEValuation:TXP:AVG? | Command | success | 0,28.742 | 0.003
配置1 | 2026-08-05 13:54:06 | 486 | 1 | 1 | CONFigure:CELL1:NR:SIGN:POWer -85 | Command | success | 命令执行成功 | 0.102
配置1 | 2026-08-05 13:54:06 | 487 | 1 | 1 | CONFigure:CELL1:NR:SIGN:SLOT:APPLy | Command | success | 命令执行成功 | 0.101
配置1 | 2026-08-05 13:54:06 | 488 | 1 | 1 | INITiate:NR:BLER | Command | success | 命令执行成功 | 0.121
配置1 | 2026-08-05 13:54:07 | 489 | 1 | 1 | INITiate:NR:MEValuation | Command | success | 命令执行成功 | 0.24
配置1 | 2026-08-05 13:54:07 | 490 | 1 | 1 | SLEEP 500 | Sleep | success | 睡眠完成 (500毫秒) | 0.5
配置1 | 2026-08-05 13:54:08 | 490 | 1 | 1 | CONFigure:CELL1:NR:UEReport:RSRP? | Command | success | 0,-117 | 0.005
配置1 | 2026-08-05 13:54:08 | 491 | 1 | 1 | FETCh:NR:BLER:DL:RESult? | Command | success | 0,67,67,0,0,150147,150147,0.000,0.000,2481.769,2481.769 | 0.004
配置1 | 2026-08-05 13:54:08 | 492 | 1 | 1 | FETCh:NR:BLER:UL:RESult? | Command | success | 0,67,67,0,0,55811,55811,0.000,0.000,333.200,333.200 | 0.01
配置1 | 2026-08-05 13:54:08 | 493 | 1 | 1 | CONFigure:CELL1:NR:SIGN:UE:STATe? | Command | success | "Connected" | 0.001
配置1 | 2026-08-05 13:54:08 | 494 | 1 | 1 | FETCh:NR:MEValuation:TXP:AVG? | Command | success | 0,28.707 | 0.001
配置1 | 2026-08-05 13:54:08 | 495 | 1 | 1 | CONFigure:CELL1:NR:SIGN:POWer -86 | Command | success | 命令执行成功 | 0.101
配置1 | 2026-08-05 13:54:08 | 496 | 1 | 1 | CONFigure:CELL1:NR:SIGN:SLOT:APPLy | Command | success | 命令执行成功 | 0.101
配置1 | 2026-08-05 13:54:08 | 497 | 1 | 1 | INITiate:NR:BLER | Command | success | 命令执行成功 | 0.101
配置1 | 2026-08-05 13:54:08 | 498 | 1 | 1 | INITiate:NR:MEValuation | Command | success | 命令执行成功 | 0.109
配置1 | 2026-08-05 13:54:09 | 499 | 1 | 1 | SLEEP 500 | Sleep | success | 睡眠完成 (500毫秒) | 0.5
配置1 | 2026-08-05 13:54:10 | 499 | 1 | 1 | CONFigure:CELL1:NR:UEReport:RSRP? | Command | success | 0,-118 | 0.002
配置1 | 2026-08-05 13:54:10 | 500 | 1 | 1 | FETCh:NR:BLER:DL:RESult? | Command | success | 0,67,67,0,0,150147,150147,0.000,0.000,2481.769,2481.769 | 0.001
配置1 | 2026-08-05 13:54:10 | 501 | 1 | 1 | FETCh:NR:BLER:UL:RESult? | Command | success | 0,67,67,0,0,55811,55811,0.000,0.000,333.200,333.200 | 0.001
配置1 | 2026-08-05 13:54:10 | 502 | 1 | 1 | CONFigure:CELL1:NR:SIGN:UE:STATe? | Command | success | "Connected" | 0.002
配置1 | 2026-08-05 13:54:10 | 503 | 1 | 1 | FETCh:NR:MEValuation:TXP:AVG? | Command | success | 0,28.531 | 0.002
配置1 | 2026-08-05 13:54:10 | 504 | 1 | 1 | CONFigure:CELL1:NR:SIGN:POWer -87 | Command | success | 命令执行成功 | 0.102
配置1 | 2026-08-05 13:54:10 | 505 | 1 | 1 | CONFigure:CELL1:NR:SIGN:SLOT:APPLy | Command | success | 命令执行成功 | 0.103
配置1 | 2026-08-05 13:54:10 | 506 | 1 | 1 | INITiate:NR:BLER | Command | success | 命令执行成功 | 0.102
配置1 | 2026-08-05 13:54:10 | 507 | 1 | 1 | INITiate:NR:MEValuation | Command | success | 命令执行成功 | 0.102
配置1 | 2026-08-05 13:54:10 | 508 | 1 | 1 | SLEEP 500 | Sleep | success | 睡眠完成 (500毫秒) | 0.5
配置1 | 2026-08-05 13:54:11 | 508 | 1 | 1 | CONFigure:CELL1:NR:UEReport:RSRP? | Command | success | 0,-119 | 0.004
配置1 | 2026-08-05 13:54:11 | 509 | 1 | 1 | FETCh:NR:BLER:DL:RESult? | Command | success | 0,67,67,0,0,150147,150147,0.000,0.000,2481.769,2481.769 | 0.002
配置1 | 2026-08-05 13:54:11 | 510 | 1 | 1 | FETCh:NR:BLER:UL:RESult? | Command | success | 0,67,67,0,0,55811,55811,0.000,0.000,333.200,333.200 | 0.002
配置1 | 2026-08-05 13:54:11 | 511 | 1 | 1 | CONFigure:CELL1:NR:SIGN:UE:STATe? | Command | success | "Connected" | 0.002
配置1 | 2026-08-05 13:54:11 | 512 | 1 | 1 | FETCh:NR:MEValuation:TXP:AVG? | Command | success | 0,28.727 | 0.005
配置1 | 2026-08-05 13:54:11 | 513 | 1 | 1 | CONFigure:CELL1:NR:SIGN:POWer -88 | Command | success | 命令执行成功 | 0.102
配置1 | 2026-08-05 13:54:11 | 514 | 1 | 1 | CONFigure:CELL1:NR:SIGN:SLOT:APPLy | Command | success | 命令执行成功 | 0.102
配置1 | 2026-08-05 13:54:11 | 515 | 1 | 1 | INITiate:NR:BLER | Command | success | 命令执行成功 | 0.101
配置1 | 2026-08-05 13:54:12 | 516 | 1 | 1 | INITiate:NR:MEValuation | Command | success | 命令执行成功 | 0.102
配置1 | 2026-08-05 13:54:12 | 517 | 1 | 1 | SLEEP 500 | Sleep | success | 睡眠完成 (500毫秒) | 0.5
配置1 | 2026-08-05 13:54:13 | 517 | 1 | 1 | CONFigure:CELL1:NR:UEReport:RSRP? | Command | success | 0,-121 | 0.002
配置1 | 2026-08-05 13:54:13 | 518 | 1 | 1 | FETCh:NR:BLER:DL:RESult? | Command | success | 0,67,67,0,0,150147,150147,0.000,0.000,2481.769,2481.769 | 0.001
配置1 | 2026-08-05 13:54:13 | 519 | 1 | 1 | FETCh:NR:BLER:UL:RESult? | Command | success | 0,67,67,0,0,55811,55811,0.000,0.000,333.200,333.200 | 0.001
配置1 | 2026-08-05 13:54:13 | 520 | 1 | 1 | CONFigure:CELL1:NR:SIGN:UE:STATe? | Command | success | "Connected" | 0.002
配置1 | 2026-08-05 13:54:13 | 521 | 1 | 1 | FETCh:NR:MEValuation:TXP:AVG? | Command | success | 0,28.720 | 0.003
配置1 | 2026-08-05 13:54:13 | 522 | 1 | 1 | CONFigure:CELL1:NR:SIGN:POWer -89 | Command | success | 命令执行成功 | 0.101
配置1 | 2026-08-05 13:54:13 | 523 | 1 | 1 | CONFigure:CELL1:NR:SIGN:SLOT:APPLy | Command | success | 命令执行成功 | 0.103
配置1 | 2026-08-05 13:54:13 | 524 | 1 | 1 | INITiate:NR:BLER | Command | success | 命令执行成功 | 0.101
配置1 | 2026-08-05 13:54:13 | 525 | 1 | 1 | INITiate:NR:MEValuation | Command | success | 命令执行成功 | 0.102
配置1 | 2026-08-05 13:54:13 | 526 | 1 | 1 | SLEEP 500 | Sleep | success | 睡眠完成 (500毫秒) | 0.5
配置1 | 2026-08-05 13:54:14 | 526 | 1 | 1 | CONFigure:CELL1:NR:UEReport:RSRP? | Command | success | 0,-121 | 0.004
配置1 | 2026-08-05 13:54:14 | 527 | 1 | 1 | FETCh:NR:BLER:DL:RESult? | Command | success | 0,67,67,0,0,150147,150147,0.000,0.000,2481.769,2481.769 | 0.002
配置1 | 2026-08-05 13:54:14 | 528 | 1 | 1 | FETCh:NR:BLER:UL:RESult? | Command | success | 0,67,67,0,0,55811,55811,0.000,0.000,333.200,333.200 | 0.003
配置1 | 2026-08-05 13:54:14 | 529 | 1 | 1 | CONFigure:CELL1:NR:SIGN:UE:STATe? | Command | success | "Connected" | 0.003
配置1 | 2026-08-05 13:54:14 | 530 | 1 | 1 | FETCh:NR:MEValuation:TXP:AVG? | Command | success | 0,28.638 | 0.009
配置1 | 2026-08-05 13:54:14 | 531 | 1 | 1 | CONFigure:CELL1:NR:SIGN:POWer -90 | Command | success | 命令执行成功 | 0.104
配置1 | 2026-08-05 13:54:14 | 532 | 1 | 1 | CONFigure:CELL1:NR:SIGN:SLOT:APPLy | Command | success | 命令执行成功 | 0.102
配置1 | 2026-08-05 13:54:14 | 533 | 1 | 1 | INITiate:NR:BLER | Command | success | 命令执行成功 | 0.102
配置1 | 2026-08-05 13:54:14 | 534 | 1 | 1 | INITiate:NR:MEValuation | Command | success | 命令执行成功 | 0.101
配置1 | 2026-08-05 13:54:15 | 535 | 1 | 1 | SLEEP 500 | Sleep | success | 睡眠完成 (500毫秒) | 0.5
配置1 | 2026-08-05 13:54:16 | 535 | 1 | 1 | CONFigure:CELL1:NR:UEReport:RSRP? | Command | success | 0,-122 | 0.004
配置1 | 2026-08-05 13:54:16 | 536 | 1 | 1 | FETCh:NR:BLER:DL:RESult? | Command | success | 0,24,14,10,0,31374,53784,0.417,0.000,1494.000,2561.143 | 0.003
配置1 | 2026-08-05 13:54:16 | 537 | 1 | 1 | FETCh:NR:BLER:UL:RESult? | Command | success | 0,67,67,0,0,55811,55811,0.000,0.000,333.200,333.200 | 0.002
配置1 | 2026-08-05 13:54:16 | 538 | 1 | 1 | CONFigure:CELL1:NR:SIGN:UE:STATe? | Command | success | "Connected" | 0.002
配置1 | 2026-08-05 13:54:16 | 539 | 1 | 1 | CONFigure:CELL1:NR:SIGN:POWer -50 | Command | success | 命令执行成功 | 0.103
配置1 | 2026-08-05 13:54:16 | 540 | 1 | 1 | CONFigure:CELL1:NR:SIGN:SLOT:APPLy | Command | success | 命令执行成功 | 0.105
配置1 | 2026-08-05 13:54:16 | 541 | 1 | 1 | ABORt:NR:BLER | Command | success | 命令执行成功 | 0.101
配置1 | 2026-08-05 13:54:16 | 542 | 1 | 1 | ABORt:NR:MEValuation | Command | success | 命令执行成功 | 0.102
配置1 | 2026-08-05 13:54:16 | 543 | 1 | 1 | CONFigure:NR:MEValuation:RESult OFF,OFF,OFF,OFF,OFF,OFF | Command | success | 命令执行成功 | 0.102
配置1 | 2026-08-05 13:54:16 | 544 | 1 | 1 | ABORt:NR:BLER | Command | success | 命令执行成功 | 0.101
配置1 | 2026-08-05 13:54:16 | 545 | 1 | 1 | ABORt:NR:MEValuation | Command | success | 命令执行成功 | 0.102
配置1 | 2026-08-05 13:54:16 | 546 | 1 | 1 | CALL:CELL1 OFF | Command | success | 命令执行成功 | 0.101
配置1 | 2026-08-05 13:54:16 | 547 | 1 | 1 | SLEEP 1000 | Sleep | success | 睡眠完成 (1000毫秒) | 1
配置1 | 2026-08-05 13:54:20 | 547 | 1 | 1 | CALL:CELL1? | Check | success | 第1次查询命令执行成功 ¦ 末次结果: OFF | 0.002
配置1 | 2026-08-05 13:54:24 | 548 | 1 | 1 | *rst | Command | success | 命令执行成功 | 0.101