## 执行汇总
序号 | 执行时间 | SCV文件 | 设备 | 参数信息 | 执行模式 | 循环次数 | 总步骤数 | 已执行步骤 | 通过步骤 | 失败步骤 | 成功率(%) | 总耗时(秒) | 状态 | 状态消息
1 | 2026-08-05 13:17:57 | test_fixed_power | TCPIP0::192.168.30.122::inst0::INSTR | scs:15 range:LOW | normal | 1 | 489 | 489 | 489 | 0 | 100 | 160.53 | completed | 共执行1个循环

## 详细执行记录
配置 | 执行时间 | 步骤序号 | 循环轮次 | 总循环数 | 步骤内容 | 步骤类型 | 执行状态 | 执行结果 | 耗时(秒)
配置1 | 2026-08-05 13:18:02 | 1 | 1 | 1 | CONFigure:NSASa:SWITch SA | Command | success | 命令执行成功 | 0.102
配置1 | 2026-08-05 13:18:02 | 2 | 1 | 1 | CONFigure:BASE:FDCorrection:CTABle:CREate LineLossTable_1,100000000,5.0,6000000000,5.0 | Command | success | 命令执行成功 | 0.102
配置1 | 2026-08-05 13:18:02 | 3 | 1 | 1 | CONFigure:BASE:FDCorrection:SAVE | Command | success | 命令执行成功 | 0.142
配置1 | 2026-08-05 13:18:02 | 4 | 1 | 1 | CONFigure:FDCorrection:ACTivate LineLossTable_1,1,IO,RXTX | Command | success | 命令执行成功 | 0.101
配置1 | 2026-08-05 13:18:02 | 5 | 1 | 1 | CONFigure:FDCorrection:ACTivate LineLossTable_1,1,OUT,TX | Command | success | 命令执行成功 | 0.101
配置1 | 2026-08-05 13:18:02 | 6 | 1 | 1 | CONFigure:RFINdex:CLear:ALL | Command | success | 命令执行成功 | 0.105
配置1 | 2026-08-05 13:18:02 | 7 | 1 | 1 | CONFigure:RFINdex:DL NR,1 | Command | success | 命令执行成功 | 0.112
配置1 | 2026-08-05 13:18:03 | 8 | 1 | 1 | CONFigure:RFINdex:UL NR,1 | Command | success | 命令执行成功 | 0.101
配置1 | 2026-08-05 13:18:03 | 9 | 1 | 1 | CONFigure:RFINdex1:CONNector IO | Command | success | 命令执行成功 | 0.101
配置1 | 2026-08-05 13:18:03 | 10 | 1 | 1 | CONFigure:RFINdex3:CONNector IO | Command | success | 命令执行成功 | 0.101
配置1 | 2026-08-05 13:18:03 | 11 | 1 | 1 | CONFigure:RFINdex:apply | Command | success | 命令执行成功 | 0.102
配置1 | 2026-08-05 13:18:03 | 12 | 1 | 1 | SLEEP 6000 | Sleep | success | 睡眠完成 (6000毫秒) | 6
配置1 | 2026-08-05 13:18:15 | 12 | 1 | 1 | CONFigure:CELL1:NR:SIGN:COMMon:FBANd:INDCator 1 | Command | success | 命令执行成功 | 0.102
配置1 | 2026-08-05 13:18:15 | 13 | 1 | 1 | CONFigure:CELL1:NR:SIGN:BWidth:DL BW20 | Command | success | 命令执行成功 | 0.103
配置1 | 2026-08-05 13:18:15 | 14 | 1 | 1 | CONFigure:CELL1:NR:SIGN:COMMon:FBANd:DL:SCSList:SCSPacing kHz15 | Command | success | 命令执行成功 | 0.102
配置1 | 2026-08-05 13:18:15 | 15 | 1 | 1 | CONFigure:CELL1:NR:CONFig:RANGe LOW | Command | success | 命令执行成功 | 0.101
配置1 | 2026-08-05 13:18:15 | 16 | 1 | 1 | CONFigure:CELL1:NR:UE:MReport ON | Command | success | 命令执行成功 | 0.102
配置1 | 2026-08-05 13:18:15 | 17 | 1 | 1 | CALL:CELL1 ON | Command | success | 命令执行成功 | 0.102
配置1 | 2026-08-05 13:18:27 | 18 | 1 | 1 | SLEEP 5000 | Sleep | success | 睡眠完成 (5000毫秒) | 5
配置1 | 2026-08-05 13:18:37 | 18 | 1 | 1 | CONFigure:CELL1:NR:SIGN:UE:STATe? | Check | success | 第20次查询命令执行成功 ¦ 末次结果: "Connected" | 38.081
配置1 | 2026-08-05 13:19:15 | 38 | 1 | 1 | CONFigure:CELL1:NR:SIGN:SLOT:CLEar | Command | success | 命令执行成功 | 0.101
配置1 | 2026-08-05 13:19:15 | 39 | 1 | 1 | CONFigure:CELL1:NR:SIGN:SLOT3:CTYPe PDSCh | Command | success | 命令执行成功 | 0.101
配置1 | 2026-08-05 13:19:15 | 40 | 1 | 1 | CONFigure:CELL1:NR:SIGN:SLOT3:DL:TIND 5 | Command | success | 命令执行成功 | 0.102
配置1 | 2026-08-05 13:19:15 | 41 | 1 | 1 | CONFigure:CELL1:NR:SIGN:SLOT3:DL:MCS1 4 | Command | success | 命令执行成功 | 0.103
配置1 | 2026-08-05 13:19:15 | 42 | 1 | 1 | CONFigure:CELL1:NR:SIGN:SLOT4:CTYPe PDSCh | Command | success | 命令执行成功 | 0.101
配置1 | 2026-08-05 13:19:15 | 43 | 1 | 1 | CONFigure:CELL1:NR:SIGN:SLOT4:DL:TIND 4 | Command | success | 命令执行成功 | 0.101
配置1 | 2026-08-05 13:19:15 | 44 | 1 | 1 | CONFigure:CELL1:NR:SIGN:SLOT4:DL:MCS1 4 | Command | success | 命令执行成功 | 0.102
配置1 | 2026-08-05 13:19:15 | 45 | 1 | 1 | CONFigure:CELL1:NR:SIGN:SLOT5:CTYPe PDSCh | Command | success | 命令执行成功 | 0.103
配置1 | 2026-08-05 13:19:16 | 46 | 1 | 1 | CONFigure:CELL1:NR:SIGN:SLOT5:DL:TIND 3 | Command | success | 命令执行成功 | 0.102
配置1 | 2026-08-05 13:19:16 | 47 | 1 | 1 | CONFigure:CELL1:NR:SIGN:SLOT5:DL:MCS1 4 | Command | success | 命令执行成功 | 0.103
配置1 | 2026-08-05 13:19:16 | 48 | 1 | 1 | CONFigure:CELL1:NR:SIGN:SLOT6:CTYPe PDSCh | Command | success | 命令执行成功 | 0.102
配置1 | 2026-08-05 13:19:16 | 49 | 1 | 1 | CONFigure:CELL1:NR:SIGN:SLOT6:DL:TIND 2 | Command | success | 命令执行成功 | 0.102
配置1 | 2026-08-05 13:19:16 | 50 | 1 | 1 | CONFigure:CELL1:NR:SIGN:SLOT6:DL:MCS1 4 | Command | success | 命令执行成功 | 0.102
配置1 | 2026-08-05 13:19:16 | 51 | 1 | 1 | CONFigure:CELL1:NR:SIGN:SLOT10:CTYPe PDSCh | Command | success | 命令执行成功 | 0.102
配置1 | 2026-08-05 13:19:16 | 52 | 1 | 1 | CONFigure:CELL1:NR:SIGN:SLOT10:DL:TIND 8 | Command | success | 命令执行成功 | 0.101
配置1 | 2026-08-05 13:19:16 | 53 | 1 | 1 | CONFigure:CELL1:NR:SIGN:SLOT10:DL:MCS1 4 | Command | success | 命令执行成功 | 0.102
配置1 | 2026-08-05 13:19:16 | 54 | 1 | 1 | CONFigure:CELL1:NR:SIGN:SLOT11:CTYPe PDSCh | Command | success | 命令执行成功 | 0.101
配置1 | 2026-08-05 13:19:17 | 55 | 1 | 1 | CONFigure:CELL1:NR:SIGN:SLOT11:DL:TIND 7 | Command | success | 命令执行成功 | 0.102
配置1 | 2026-08-05 13:19:17 | 56 | 1 | 1 | CONFigure:CELL1:NR:SIGN:SLOT11:DL:MCS1 4 | Command | success | 命令执行成功 | 0.102
配置1 | 2026-08-05 13:19:17 | 57 | 1 | 1 | CONFigure:CELL1:NR:SIGN:SLOT12:CTYPe PDSCh | Command | success | 命令执行成功 | 0.101
配置1 | 2026-08-05 13:19:17 | 58 | 1 | 1 | CONFigure:CELL1:NR:SIGN:SLOT12:DL:TIND 6 | Command | success | 命令执行成功 | 0.102
配置1 | 2026-08-05 13:19:17 | 59 | 1 | 1 | CONFigure:CELL1:NR:SIGN:SLOT12:DL:MCS1 4 | Command | success | 命令执行成功 | 0.102
配置1 | 2026-08-05 13:19:17 | 60 | 1 | 1 | CONFigure:CELL1:NR:SIGN:SLOT13:CTYPe PDSCh | Command | success | 命令执行成功 | 0.102
配置1 | 2026-08-05 13:19:17 | 61 | 1 | 1 | CONFigure:CELL1:NR:SIGN:SLOT13:DL:TIND 5 | Command | success | 命令执行成功 | 0.102
配置1 | 2026-08-05 13:19:17 | 62 | 1 | 1 | CONFigure:CELL1:NR:SIGN:SLOT13:DL:MCS1 4 | Command | success | 命令执行成功 | 0.102
配置1 | 2026-08-05 13:19:17 | 63 | 1 | 1 | CONFigure:CELL1:NR:SIGN:SLOT14:CTYPe PDSCh | Command | success | 命令执行成功 | 0.101
配置1 | 2026-08-05 13:19:17 | 64 | 1 | 1 | CONFigure:CELL1:NR:SIGN:SLOT14:DL:TIND 4 | Command | success | 命令执行成功 | 0.101
配置1 | 2026-08-05 13:19:18 | 65 | 1 | 1 | CONFigure:CELL1:NR:SIGN:SLOT14:DL:MCS1 4 | Command | success | 命令执行成功 | 0.102
配置1 | 2026-08-05 13:19:18 | 66 | 1 | 1 | CONFigure:CELL1:NR:SIGN:SLOT15:CTYPe PDSCh | Command | success | 命令执行成功 | 0.102
配置1 | 2026-08-05 13:19:18 | 67 | 1 | 1 | CONFigure:CELL1:NR:SIGN:SLOT15:DL:TIND 3 | Command | success | 命令执行成功 | 0.103
配置1 | 2026-08-05 13:19:18 | 68 | 1 | 1 | CONFigure:CELL1:NR:SIGN:SLOT15:DL:MCS1 4 | Command | success | 命令执行成功 | 0.102
配置1 | 2026-08-05 13:19:18 | 69 | 1 | 1 | CONFigure:CELL1:NR:SIGN:SLOT16:CTYPe PDSCh | Command | success | 命令执行成功 | 0.102
配置1 | 2026-08-05 13:19:18 | 70 | 1 | 1 | CONFigure:CELL1:NR:SIGN:SLOT16:DL:TIND 2 | Command | success | 命令执行成功 | 0.102
配置1 | 2026-08-05 13:19:18 | 71 | 1 | 1 | CONFigure:CELL1:NR:SIGN:SLOT16:DL:MCS1 4 | Command | success | 命令执行成功 | 0.103
配置1 | 2026-08-05 13:19:18 | 72 | 1 | 1 | CONFigure:CELL1:NR:SIGN:SLOT8:CTYPe PUSCh | Command | success | 命令执行成功 | 0.101
配置1 | 2026-08-05 13:19:18 | 73 | 1 | 1 | CONFigure:CELL1:NR:SIGN:SLOT8:UL:MCS1 2 | Command | success | 命令执行成功 | 0.101
配置1 | 2026-08-05 13:19:18 | 74 | 1 | 1 | CONFigure:CELL1:NR:SIGN:SLOT9:CTYPe PUSCh | Command | success | 命令执行成功 | 0.101
配置1 | 2026-08-05 13:19:19 | 75 | 1 | 1 | CONFigure:CELL1:NR:SIGN:SLOT9:UL:MCS1 2 | Command | success | 命令执行成功 | 0.103
配置1 | 2026-08-05 13:19:19 | 76 | 1 | 1 | CONFigure:CELL1:NR:SIGN:SLOT18:CTYPe PUSCh | Command | success | 命令执行成功 | 0.102
配置1 | 2026-08-05 13:19:19 | 77 | 1 | 1 | CONFigure:CELL1:NR:SIGN:SLOT18:UL:MCS1 2 | Command | success | 命令执行成功 | 0.102
配置1 | 2026-08-05 13:19:19 | 78 | 1 | 1 | CONFigure:CELL1:NR:SIGN:SLOT19:CTYPe PUSCh | Command | success | 命令执行成功 | 0.103
配置1 | 2026-08-05 13:19:19 | 79 | 1 | 1 | CONFigure:CELL1:NR:SIGN:SLOT19:UL:MCS1 2 | Command | success | 命令执行成功 | 0.102
配置1 | 2026-08-05 13:19:19 | 80 | 1 | 1 | CONFigure:CELL1:NR:SIGN:SLOT8:UL:RB 25,50 | Command | success | 命令执行成功 | 0.101
配置1 | 2026-08-05 13:19:19 | 81 | 1 | 1 | CONFigure:CELL1:NR:SIGN:SLOT9:UL:RB 25,50 | Command | success | 命令执行成功 | 0.102
配置1 | 2026-08-05 13:19:19 | 82 | 1 | 1 | CONFigure:CELL1:NR:SIGN:SLOT18:UL:RB 25,50 | Command | success | 命令执行成功 | 0.102
配置1 | 2026-08-05 13:19:19 | 83 | 1 | 1 | CONFigure:CELL1:NR:SIGN:SLOT19:UL:RB 25,50 | Command | success | 命令执行成功 | 0.101
配置1 | 2026-08-05 13:19:19 | 84 | 1 | 1 | CONFigure:CELL1:NR:SIGN:SLOT:APPLy | Command | success | 命令执行成功 | 0.102
配置1 | 2026-08-05 13:19:20 | 85 | 1 | 1 | CONFigure:CELL1:NR:SIGN:DDETection:SWITch ON,1 | Command | success | 命令执行成功 | 0.102
配置1 | 2026-08-05 13:19:20 | 86 | 1 | 1 | SLEEP 2000 | Sleep | success | 睡眠完成 (2000毫秒) | 2
配置1 | 2026-08-05 13:19:24 | 86 | 1 | 1 | CONFigure:CELL1:NR:SIGN:POWer? | Command | success | -53.955 | 0.003
配置1 | 2026-08-05 13:19:24 | 87 | 1 | 1 | CONFigure:NR:MEValuation:RESult ON,OFF,OFF,OFF,OFF,OFF | Command | success | 命令执行成功 | 0.102
配置1 | 2026-08-05 13:19:24 | 88 | 1 | 1 | CONFigure:NR:MEValuation:REPetition SINGLESHOT | Command | success | 命令执行成功 | 0.102
配置1 | 2026-08-05 13:19:24 | 89 | 1 | 1 | CONFigure:NR:BLER:REPetition SINGLESHOT | Command | success | 命令执行成功 | 0.102
配置1 | 2026-08-05 13:19:24 | 90 | 1 | 1 | INITiate:NR:BLER | Command | success | 命令执行成功 | 0.102
配置1 | 2026-08-05 13:19:24 | 91 | 1 | 1 | INITiate:NR:MEValuation | Command | success | 命令执行成功 | 0.103
配置1 | 2026-08-05 13:19:24 | 92 | 1 | 1 | SLEEP 250 | Sleep | success | 睡眠完成 (250毫秒) | 0.25
配置1 | 2026-08-05 13:19:25 | 92 | 1 | 1 | FETCh:NR:BLER:STATe? | Check | success | 第1次查询命令执行成功 ¦ 末次结果: RDY | 0.002
配置1 | 2026-08-05 13:19:25 | 93 | 1 | 1 | FETCh:NR:BLER:DL:RESult? | Command | success | 0,67,67,0,0,57888,57888,0.000,0.000,345.600,345.600 | 0.001
配置1 | 2026-08-05 13:19:25 | 94 | 1 | 1 | FETCh:NR:BLER:UL:RESult? | Command | success | 0,67,67,0,0,20703,20703,0.000,0.000,61.800,61.800 | 0.001
配置1 | 2026-08-05 13:19:25 | 95 | 1 | 1 | CONFigure:NR:MEValuation:REPetition SINGLESHOT | Command | success | 命令执行成功 | 0.101
配置1 | 2026-08-05 13:19:25 | 96 | 1 | 1 | CONFigure:NR:BLER:REPetition SINGLESHOT | Command | success | 命令执行成功 | 0.101
配置1 | 2026-08-05 13:19:25 | 97 | 1 | 1 | INITiate:NR:BLER | Command | success | 命令执行成功 | 0.101
配置1 | 2026-08-05 13:19:25 | 98 | 1 | 1 | INITiate:NR:MEValuation | Command | success | 命令执行成功 | 0.101
配置1 | 2026-08-05 13:19:25 | 99 | 1 | 1 | SLEEP 250 | Sleep | success | 睡眠完成 (250毫秒) | 0.25
配置1 | 2026-08-05 13:19:26 | 99 | 1 | 1 | FETCh:NR:BLER:STATe? | Check | success | 第1次查询命令执行成功 ¦ 末次结果: RDY | 0.002
配置1 | 2026-08-05 13:19:26 | 100 | 1 | 1 | FETCh:NR:BLER:DL:RESult? | Command | success | 0,67,67,0,0,57888,57888,0.000,0.000,345.600,345.600 | 0.001
配置1 | 2026-08-05 13:19:26 | 101 | 1 | 1 | FETCh:NR:BLER:UL:RESult? | Command | success | 0,67,67,0,0,20703,20703,0.000,0.000,61.800,61.800 | 0.001
配置1 | 2026-08-05 13:19:26 | 102 | 1 | 1 | CONFigure:NR:MEValuation:REPetition SINGLESHOT | Command | success | 命令执行成功 | 0.101
配置1 | 2026-08-05 13:19:26 | 103 | 1 | 1 | CONFigure:NR:BLER:REPetition SINGLESHOT | Command | success | 命令执行成功 | 0.101
配置1 | 2026-08-05 13:19:26 | 104 | 1 | 1 | INITiate:NR:BLER | Command | success | 命令执行成功 | 0.101
配置1 | 2026-08-05 13:19:26 | 105 | 1 | 1 | INITiate:NR:MEValuation | Command | success | 命令执行成功 | 0.101
配置1 | 2026-08-05 13:19:27 | 106 | 1 | 1 | SLEEP 250 | Sleep | success | 睡眠完成 (250毫秒) | 0.25
配置1 | 2026-08-05 13:19:27 | 106 | 1 | 1 | FETCh:NR:BLER:STATe? | Check | success | 第1次查询命令执行成功 ¦ 末次结果: RDY | 0.002
配置1 | 2026-08-05 13:19:27 | 107 | 1 | 1 | FETCh:NR:BLER:DL:RESult? | Command | success | 0,67,67,0,0,57888,57888,0.000,0.000,345.600,345.600 | 0.002
配置1 | 2026-08-05 13:19:27 | 108 | 1 | 1 | FETCh:NR:BLER:UL:RESult? | Command | success | 0,67,67,0,0,20703,20703,0.000,0.000,61.800,61.800 | 0.001
配置1 | 2026-08-05 13:19:27 | 109 | 1 | 1 | CONFigure:NR:MEValuation:REPetition SINGLESHOT | Command | success | 命令执行成功 | 0.101
配置1 | 2026-08-05 13:19:27 | 110 | 1 | 1 | CONFigure:NR:BLER:REPetition SINGLESHOT | Command | success | 命令执行成功 | 0.101
配置1 | 2026-08-05 13:19:28 | 111 | 1 | 1 | INITiate:NR:BLER | Command | success | 命令执行成功 | 0.151
配置1 | 2026-08-05 13:19:28 | 112 | 1 | 1 | INITiate:NR:MEValuation | Command | success | 命令执行成功 | 0.101
配置1 | 2026-08-05 13:19:28 | 113 | 1 | 1 | SLEEP 250 | Sleep | success | 睡眠完成 (250毫秒) | 0.25
配置1 | 2026-08-05 13:19:28 | 113 | 1 | 1 | FETCh:NR:BLER:STATe? | Check | success | 第1次查询命令执行成功 ¦ 末次结果: RDY | 0.053
配置1 | 2026-08-05 13:19:28 | 114 | 1 | 1 | FETCh:NR:BLER:DL:RESult? | Command | success | 0,67,67,0,0,57888,57888,0.000,0.000,345.600,345.600 | 0.001
配置1 | 2026-08-05 13:19:28 | 115 | 1 | 1 | FETCh:NR:BLER:UL:RESult? | Command | success | 0,67,67,0,0,20703,20703,0.000,0.000,61.800,61.800 | 0.002
配置1 | 2026-08-05 13:19:29 | 116 | 1 | 1 | CONFigure:NR:MEValuation:REPetition SINGLESHOT | Command | success | 命令执行成功 | 0.101
配置1 | 2026-08-05 13:19:29 | 117 | 1 | 1 | CONFigure:NR:BLER:REPetition SINGLESHOT | Command | success | 命令执行成功 | 0.101
配置1 | 2026-08-05 13:19:29 | 118 | 1 | 1 | INITiate:NR:BLER | Command | success | 命令执行成功 | 0.101
配置1 | 2026-08-05 13:19:29 | 119 | 1 | 1 | INITiate:NR:MEValuation | Command | success | 命令执行成功 | 0.102
配置1 | 2026-08-05 13:19:29 | 120 | 1 | 1 | SLEEP 250 | Sleep | success | 睡眠完成 (250毫秒) | 0.25
配置1 | 2026-08-05 13:19:30 | 120 | 1 | 1 | FETCh:NR:BLER:STATe? | Check | success | 第1次查询命令执行成功 ¦ 末次结果: RDY | 0.002
配置1 | 2026-08-05 13:19:30 | 121 | 1 | 1 | FETCh:NR:BLER:DL:RESult? | Command | success | 0,67,67,0,0,57888,57888,0.000,0.000,345.600,345.600 | 0.001
配置1 | 2026-08-05 13:19:30 | 122 | 1 | 1 | FETCh:NR:BLER:UL:RESult? | Command | success | 0,67,67,0,0,20703,20703,0.000,0.000,61.800,61.800 | 0.001
配置1 | 2026-08-05 13:19:30 | 123 | 1 | 1 | CONFigure:NR:MEValuation:REPetition SINGLESHOT | Command | success | 命令执行成功 | 0.101
配置1 | 2026-08-05 13:19:30 | 124 | 1 | 1 | CONFigure:NR:BLER:REPetition SINGLESHOT | Command | success | 命令执行成功 | 0.101
配置1 | 2026-08-05 13:19:30 | 125 | 1 | 1 | INITiate:NR:BLER | Command | success | 命令执行成功 | 0.101
配置1 | 2026-08-05 13:19:30 | 126 | 1 | 1 | INITiate:NR:MEValuation | Command | success | 命令执行成功 | 0.101
配置1 | 2026-08-05 13:19:30 | 127 | 1 | 1 | SLEEP 250 | Sleep | success | 睡眠完成 (250毫秒) | 0.25
配置1 | 2026-08-05 13:19:31 | 127 | 1 | 1 | FETCh:NR:BLER:STATe? | Check | success | 第1次查询命令执行成功 ¦ 末次结果: RDY | 0.003
配置1 | 2026-08-05 13:19:31 | 128 | 1 | 1 | FETCh:NR:BLER:DL:RESult? | Command | success | 0,67,67,0,0,57888,57888,0.000,0.000,345.600,345.600 | 0.001
配置1 | 2026-08-05 13:19:31 | 129 | 1 | 1 | FETCh:NR:BLER:UL:RESult? | Command | success | 0,67,67,0,0,20703,20703,0.000,0.000,61.800,61.800 | 0.001
配置1 | 2026-08-05 13:19:31 | 130 | 1 | 1 | CONFigure:NR:MEValuation:REPetition SINGLESHOT | Command | success | 命令执行成功 | 0.102
配置1 | 2026-08-05 13:19:31 | 131 | 1 | 1 | CONFigure:NR:BLER:REPetition SINGLESHOT | Command | success | 命令执行成功 | 0.103
配置1 | 2026-08-05 13:19:31 | 132 | 1 | 1 | INITiate:NR:BLER | Command | success | 命令执行成功 | 0.103
配置1 | 2026-08-05 13:19:31 | 133 | 1 | 1 | INITiate:NR:MEValuation | Command | success | 命令执行成功 | 0.102
配置1 | 2026-08-05 13:19:31 | 134 | 1 | 1 | SLEEP 250 | Sleep | success | 睡眠完成 (250毫秒) | 0.25
配置1 | 2026-08-05 13:19:32 | 134 | 1 | 1 | FETCh:NR:BLER:STATe? | Check | success | 第1次查询命令执行成功 ¦ 末次结果: RDY | 0.003
配置1 | 2026-08-05 13:19:32 | 135 | 1 | 1 | FETCh:NR:BLER:DL:RESult? | Command | success | 0,67,67,0,0,57888,57888,0.000,0.000,345.600,345.600 | 0.001
配置1 | 2026-08-05 13:19:32 | 136 | 1 | 1 | FETCh:NR:BLER:UL:RESult? | Command | success | 0,67,67,0,0,20703,20703,0.000,0.000,61.800,61.800 | 0.001
配置1 | 2026-08-05 13:19:32 | 137 | 1 | 1 | CONFigure:NR:MEValuation:REPetition SINGLESHOT | Command | success | 命令执行成功 | 0.102
配置1 | 2026-08-05 13:19:32 | 138 | 1 | 1 | CONFigure:NR:BLER:REPetition SINGLESHOT | Command | success | 命令执行成功 | 0.101
配置1 | 2026-08-05 13:19:32 | 139 | 1 | 1 | INITiate:NR:BLER | Command | success | 命令执行成功 | 0.102
配置1 | 2026-08-05 13:19:32 | 140 | 1 | 1 | INITiate:NR:MEValuation | Command | success | 命令执行成功 | 0.102
配置1 | 2026-08-05 13:19:33 | 141 | 1 | 1 | SLEEP 250 | Sleep | success | 睡眠完成 (250毫秒) | 0.25
配置1 | 2026-08-05 13:19:33 | 141 | 1 | 1 | FETCh:NR:BLER:STATe? | Check | success | 第1次查询命令执行成功 ¦ 末次结果: RDY | 0.003
配置1 | 2026-08-05 13:19:33 | 142 | 1 | 1 | FETCh:NR:BLER:DL:RESult? | Command | success | 0,67,67,0,0,57888,57888,0.000,0.000,345.600,345.600 | 0.002
配置1 | 2026-08-05 13:19:33 | 143 | 1 | 1 | FETCh:NR:BLER:UL:RESult? | Command | success | 0,67,67,0,0,20703,20703,0.000,0.000,61.800,61.800 | 0.002
配置1 | 2026-08-05 13:19:33 | 144 | 1 | 1 | CONFigure:NR:MEValuation:REPetition SINGLESHOT | Command | success | 命令执行成功 | 0.102
配置1 | 2026-08-05 13:19:33 | 145 | 1 | 1 | CONFigure:NR:BLER:REPetition SINGLESHOT | Command | success | 命令执行成功 | 0.102
配置1 | 2026-08-05 13:19:33 | 146 | 1 | 1 | INITiate:NR:BLER | Command | success | 命令执行成功 | 0.102
配置1 | 2026-08-05 13:19:34 | 147 | 1 | 1 | INITiate:NR:MEValuation | Command | success | 命令执行成功 | 0.101
配置1 | 2026-08-05 13:19:34 | 148 | 1 | 1 | SLEEP 250 | Sleep | success | 睡眠完成 (250毫秒) | 0.25
配置1 | 2026-08-05 13:19:34 | 148 | 1 | 1 | FETCh:NR:BLER:STATe? | Check | success | 第1次查询命令执行成功 ¦ 末次结果: RDY | 0.002
配置1 | 2026-08-05 13:19:34 | 149 | 1 | 1 | FETCh:NR:BLER:DL:RESult? | Command | success | 0,67,67,0,0,57888,57888,0.000,0.000,345.600,345.600 | 0.001
配置1 | 2026-08-05 13:19:34 | 150 | 1 | 1 | FETCh:NR:BLER:UL:RESult? | Command | success | 0,67,67,0,0,20703,20703,0.000,0.000,61.800,61.800 | 0.001
配置1 | 2026-08-05 13:19:34 | 151 | 1 | 1 | CONFigure:NR:MEValuation:REPetition SINGLESHOT | Command | success | 命令执行成功 | 0.102
配置1 | 2026-08-05 13:19:35 | 152 | 1 | 1 | CONFigure:NR:BLER:REPetition SINGLESHOT | Command | success | 命令执行成功 | 0.104
配置1 | 2026-08-05 13:19:35 | 153 | 1 | 1 | INITiate:NR:BLER | Command | success | 命令执行成功 | 0.102
配置1 | 2026-08-05 13:19:35 | 154 | 1 | 1 | INITiate:NR:MEValuation | Command | success | 命令执行成功 | 0.102
配置1 | 2026-08-05 13:19:35 | 155 | 1 | 1 | SLEEP 250 | Sleep | success | 睡眠完成 (250毫秒) | 0.25
配置1 | 2026-08-05 13:19:35 | 155 | 1 | 1 | FETCh:NR:BLER:STATe? | Check | success | 第1次查询命令执行成功 ¦ 末次结果: RDY | 0.002
配置1 | 2026-08-05 13:19:35 | 156 | 1 | 1 | FETCh:NR:BLER:DL:RESult? | Command | success | 0,67,67,0,0,57888,57888,0.000,0.000,345.600,345.600 | 0.002
配置1 | 2026-08-05 13:19:35 | 157 | 1 | 1 | FETCh:NR:BLER:UL:RESult? | Command | success | 0,67,67,0,0,20703,20703,0.000,0.000,61.800,61.800 | 0.002
配置1 | 2026-08-05 13:19:36 | 158 | 1 | 1 | CONFigure:NR:MEValuation:REPetition SINGLESHOT | Command | success | 命令执行成功 | 0.102
配置1 | 2026-08-05 13:19:36 | 159 | 1 | 1 | CONFigure:NR:BLER:REPetition SINGLESHOT | Command | success | 命令执行成功 | 0.102
配置1 | 2026-08-05 13:19:36 | 160 | 1 | 1 | INITiate:NR:BLER | Command | success | 命令执行成功 | 0.101
配置1 | 2026-08-05 13:19:36 | 161 | 1 | 1 | INITiate:NR:MEValuation | Command | success | 命令执行成功 | 0.101
配置1 | 2026-08-05 13:19:36 | 162 | 1 | 1 | SLEEP 250 | Sleep | success | 睡眠完成 (250毫秒) | 0.25
配置1 | 2026-08-05 13:19:37 | 162 | 1 | 1 | FETCh:NR:BLER:STATe? | Check | success | 第1次查询命令执行成功 ¦ 末次结果: RDY | 0.002
配置1 | 2026-08-05 13:19:37 | 163 | 1 | 1 | FETCh:NR:BLER:DL:RESult? | Command | success | 0,67,67,0,0,57888,57888,0.000,0.000,345.600,345.600 | 0.002
配置1 | 2026-08-05 13:19:37 | 164 | 1 | 1 | FETCh:NR:BLER:UL:RESult? | Command | success | 0,67,67,0,0,20703,20703,0.000,0.000,61.800,61.800 | 0.003
配置1 | 2026-08-05 13:19:37 | 165 | 1 | 1 | CONFigure:NR:MEValuation:REPetition SINGLESHOT | Command | success | 命令执行成功 | 0.102
配置1 | 2026-08-05 13:19:37 | 166 | 1 | 1 | CONFigure:NR:BLER:REPetition SINGLESHOT | Command | success | 命令执行成功 | 0.102
配置1 | 2026-08-05 13:19:37 | 167 | 1 | 1 | INITiate:NR:BLER | Command | success | 命令执行成功 | 0.102
配置1 | 2026-08-05 13:19:37 | 168 | 1 | 1 | INITiate:NR:MEValuation | Command | success | 命令执行成功 | 0.102
配置1 | 2026-08-05 13:19:37 | 169 | 1 | 1 | SLEEP 250 | Sleep | success | 睡眠完成 (250毫秒) | 0.25
配置1 | 2026-08-05 13:19:38 | 169 | 1 | 1 | FETCh:NR:BLER:STATe? | Check | success | 第1次查询命令执行成功 ¦ 末次结果: RDY | 0.003
配置1 | 2026-08-05 13:19:38 | 170 | 1 | 1 | FETCh:NR:BLER:DL:RESult? | Command | success | 0,67,67,0,0,57888,57888,0.000,0.000,345.600,345.600 | 0.005
配置1 | 2026-08-05 13:19:38 | 171 | 1 | 1 | FETCh:NR:BLER:UL:RESult? | Command | success | 0,67,67,0,0,20703,20703,0.000,0.000,61.800,61.800 | 0.003
配置1 | 2026-08-05 13:19:38 | 172 | 1 | 1 | CONFigure:NR:MEValuation:REPetition SINGLESHOT | Command | success | 命令执行成功 | 0.101
配置1 | 2026-08-05 13:19:38 | 173 | 1 | 1 | CONFigure:NR:BLER:REPetition SINGLESHOT | Command | success | 命令执行成功 | 0.102
配置1 | 2026-08-05 13:19:38 | 174 | 1 | 1 | INITiate:NR:BLER | Command | success | 命令执行成功 | 0.101
配置1 | 2026-08-05 13:19:38 | 175 | 1 | 1 | INITiate:NR:MEValuation | Command | success | 命令执行成功 | 0.102
配置1 | 2026-08-05 13:19:38 | 176 | 1 | 1 | SLEEP 250 | Sleep | success | 睡眠完成 (250毫秒) | 0.25
配置1 | 2026-08-05 13:19:39 | 176 | 1 | 1 | FETCh:NR:BLER:STATe? | Check | success | 第1次查询命令执行成功 ¦ 末次结果: RDY | 0.003
配置1 | 2026-08-05 13:19:39 | 177 | 1 | 1 | FETCh:NR:BLER:DL:RESult? | Command | success | 0,67,67,0,0,57888,57888,0.000,0.000,345.600,345.600 | 0.005
配置1 | 2026-08-05 13:19:39 | 178 | 1 | 1 | FETCh:NR:BLER:UL:RESult? | Command | success | 0,67,67,0,0,20703,20703,0.000,0.000,61.800,61.800 | 0.003
配置1 | 2026-08-05 13:19:39 | 179 | 1 | 1 | CONFigure:NR:MEValuation:REPetition SINGLESHOT | Command | success | 命令执行成功 | 0.102
配置1 | 2026-08-05 13:19:39 | 180 | 1 | 1 | CONFigure:NR:BLER:REPetition SINGLESHOT | Command | success | 命令执行成功 | 0.103
配置1 | 2026-08-05 13:19:39 | 181 | 1 | 1 | INITiate:NR:BLER | Command | success | 命令执行成功 | 0.102
配置1 | 2026-08-05 13:19:39 | 182 | 1 | 1 | INITiate:NR:MEValuation | Command | success | 命令执行成功 | 0.102
配置1 | 2026-08-05 13:19:40 | 183 | 1 | 1 | SLEEP 250 | Sleep | success | 睡眠完成 (250毫秒) | 0.25
配置1 | 2026-08-05 13:19:40 | 183 | 1 | 1 | FETCh:NR:BLER:STATe? | Check | success | 第1次查询命令执行成功 ¦ 末次结果: RDY | 0.003
配置1 | 2026-08-05 13:19:40 | 184 | 1 | 1 | FETCh:NR:BLER:DL:RESult? | Command | success | 0,67,67,0,0,57888,57888,0.000,0.000,345.600,345.600 | 0.003
配置1 | 2026-08-05 13:19:40 | 185 | 1 | 1 | FETCh:NR:BLER:UL:RESult? | Command | success | 0,67,67,0,0,20703,20703,0.000,0.000,61.800,61.800 | 0.003
配置1 | 2026-08-05 13:19:40 | 186 | 1 | 1 | CONFigure:NR:MEValuation:REPetition SINGLESHOT | Command | success | 命令执行成功 | 0.103
配置1 | 2026-08-05 13:19:40 | 187 | 1 | 1 | CONFigure:NR:BLER:REPetition SINGLESHOT | Command | success | 命令执行成功 | 0.103
配置1 | 2026-08-05 13:19:41 | 188 | 1 | 1 | INITiate:NR:BLER | Command | success | 命令执行成功 | 0.103
配置1 | 2026-08-05 13:19:41 | 189 | 1 | 1 | INITiate:NR:MEValuation | Command | success | 命令执行成功 | 0.102
配置1 | 2026-08-05 13:19:41 | 190 | 1 | 1 | SLEEP 250 | Sleep | success | 睡眠完成 (250毫秒) | 0.25
配置1 | 2026-08-05 13:19:41 | 190 | 1 | 1 | FETCh:NR:BLER:STATe? | Check | success | 第1次查询命令执行成功 ¦ 末次结果: RDY | 0.002
配置1 | 2026-08-05 13:19:41 | 191 | 1 | 1 | FETCh:NR:BLER:DL:RESult? | Command | success | 0,67,67,0,0,57888,57888,0.000,0.000,345.600,345.600 | 0.003
配置1 | 2026-08-05 13:19:41 | 192 | 1 | 1 | FETCh:NR:BLER:UL:RESult? | Command | success | 0,67,67,0,0,20703,20703,0.000,0.000,61.800,61.800 | 0.001
配置1 | 2026-08-05 13:19:41 | 193 | 1 | 1 | CONFigure:NR:MEValuation:REPetition SINGLESHOT | Command | success | 命令执行成功 | 0.102
配置1 | 2026-08-05 13:19:42 | 194 | 1 | 1 | CONFigure:NR:BLER:REPetition SINGLESHOT | Command | success | 命令执行成功 | 0.101
配置1 | 2026-08-05 13:19:42 | 195 | 1 | 1 | INITiate:NR:BLER | Command | success | 命令执行成功 | 0.101
配置1 | 2026-08-05 13:19:42 | 196 | 1 | 1 | INITiate:NR:MEValuation | Command | success | 命令执行成功 | 0.103
配置1 | 2026-08-05 13:19:42 | 197 | 1 | 1 | SLEEP 250 | Sleep | success | 睡眠完成 (250毫秒) | 0.25
配置1 | 2026-08-05 13:19:42 | 197 | 1 | 1 | FETCh:NR:BLER:STATe? | Check | success | 第1次查询命令执行成功 ¦ 末次结果: RDY | 0.002
配置1 | 2026-08-05 13:19:42 | 198 | 1 | 1 | FETCh:NR:BLER:DL:RESult? | Command | success | 0,67,67,0,0,57888,57888,0.000,0.000,345.600,345.600 | 0.002
配置1 | 2026-08-05 13:19:42 | 199 | 1 | 1 | FETCh:NR:BLER:UL:RESult? | Command | success | 0,67,67,0,0,20703,20703,0.000,0.000,61.800,61.800 | 0.002
配置1 | 2026-08-05 13:19:43 | 200 | 1 | 1 | CONFigure:NR:MEValuation:REPetition SINGLESHOT | Command | success | 命令执行成功 | 0.102
配置1 | 2026-08-05 13:19:43 | 201 | 1 | 1 | CONFigure:NR:BLER:REPetition SINGLESHOT | Command | success | 命令执行成功 | 0.102
配置1 | 2026-08-05 13:19:43 | 202 | 1 | 1 | INITiate:NR:BLER | Command | success | 命令执行成功 | 0.102
配置1 | 2026-08-05 13:19:43 | 203 | 1 | 1 | INITiate:NR:MEValuation | Command | success | 命令执行成功 | 0.103
配置1 | 2026-08-05 13:19:43 | 204 | 1 | 1 | SLEEP 250 | Sleep | success | 睡眠完成 (250毫秒) | 0.25
配置1 | 2026-08-05 13:19:44 | 204 | 1 | 1 | FETCh:NR:BLER:STATe? | Check | success | 第1次查询命令执行成功 ¦ 末次结果: RDY | 0.004
配置1 | 2026-08-05 13:19:44 | 205 | 1 | 1 | FETCh:NR:BLER:DL:RESult? | Command | success | 0,67,67,0,0,57888,57888,0.000,0.000,345.600,345.600 | 0.003
配置1 | 2026-08-05 13:19:44 | 206 | 1 | 1 | FETCh:NR:BLER:UL:RESult? | Command | success | 0,67,67,0,0,20703,20703,0.000,0.000,61.800,61.800 | 0.003
配置1 | 2026-08-05 13:19:44 | 207 | 1 | 1 | CONFigure:NR:MEValuation:REPetition SINGLESHOT | Command | success | 命令执行成功 | 0.102
配置1 | 2026-08-05 13:19:44 | 208 | 1 | 1 | CONFigure:NR:BLER:REPetition SINGLESHOT | Command | success | 命令执行成功 | 0.102
配置1 | 2026-08-05 13:19:44 | 209 | 1 | 1 | INITiate:NR:BLER | Command | success | 命令执行成功 | 0.102
配置1 | 2026-08-05 13:19:44 | 210 | 1 | 1 | INITiate:NR:MEValuation | Command | success | 命令执行成功 | 0.103
配置1 | 2026-08-05 13:19:44 | 211 | 1 | 1 | SLEEP 250 | Sleep | success | 睡眠完成 (250毫秒) | 0.25
配置1 | 2026-08-05 13:19:45 | 211 | 1 | 1 | FETCh:NR:BLER:STATe? | Check | success | 第1次查询命令执行成功 ¦ 末次结果: RDY | 0.003
配置1 | 2026-08-05 13:19:45 | 212 | 1 | 1 | FETCh:NR:BLER:DL:RESult? | Command | success | 0,67,67,0,0,57888,57888,0.000,0.000,345.600,345.600 | 0.015
配置1 | 2026-08-05 13:19:45 | 213 | 1 | 1 | FETCh:NR:BLER:UL:RESult? | Command | success | 0,67,67,0,0,20703,20703,0.000,0.000,61.800,61.800 | 0.006
配置1 | 2026-08-05 13:19:45 | 214 | 1 | 1 | CONFigure:NR:MEValuation:REPetition SINGLESHOT | Command | success | 命令执行成功 | 0.103
配置1 | 2026-08-05 13:19:45 | 215 | 1 | 1 | CONFigure:NR:BLER:REPetition SINGLESHOT | Command | success | 命令执行成功 | 0.102
配置1 | 2026-08-05 13:19:45 | 216 | 1 | 1 | INITiate:NR:BLER | Command | success | 命令执行成功 | 0.102
配置1 | 2026-08-05 13:19:45 | 217 | 1 | 1 | INITiate:NR:MEValuation | Command | success | 命令执行成功 | 0.101
配置1 | 2026-08-05 13:19:45 | 218 | 1 | 1 | SLEEP 250 | Sleep | success | 睡眠完成 (250毫秒) | 0.25
配置1 | 2026-08-05 13:19:46 | 218 | 1 | 1 | FETCh:NR:BLER:STATe? | Check | success | 第1次查询命令执行成功 ¦ 末次结果: RDY | 0.003
配置1 | 2026-08-05 13:19:46 | 219 | 1 | 1 | FETCh:NR:BLER:DL:RESult? | Command | success | 0,67,67,0,0,57888,57888,0.000,0.000,345.600,345.600 | 0.003
配置1 | 2026-08-05 13:19:46 | 220 | 1 | 1 | FETCh:NR:BLER:UL:RESult? | Command | success | 0,67,67,0,0,20703,20703,0.000,0.000,61.800,61.800 | 0.007
配置1 | 2026-08-05 13:19:46 | 221 | 1 | 1 | CONFigure:NR:MEValuation:REPetition SINGLESHOT | Command | success | 命令执行成功 | 0.103
配置1 | 2026-08-05 13:19:46 | 222 | 1 | 1 | CONFigure:NR:BLER:REPetition SINGLESHOT | Command | success | 命令执行成功 | 0.101
配置1 | 2026-08-05 13:19:46 | 223 | 1 | 1 | INITiate:NR:BLER | Command | success | 命令执行成功 | 0.101
配置1 | 2026-08-05 13:19:46 | 224 | 1 | 1 | INITiate:NR:MEValuation | Command | success | 命令执行成功 | 0.102
配置1 | 2026-08-05 13:19:47 | 225 | 1 | 1 | SLEEP 250 | Sleep | success | 睡眠完成 (250毫秒) | 0.25
配置1 | 2026-08-05 13:19:47 | 225 | 1 | 1 | FETCh:NR:BLER:STATe? | Check | success | 第1次查询命令执行成功 ¦ 末次结果: RDY | 0.003
配置1 | 2026-08-05 13:19:47 | 226 | 1 | 1 | FETCh:NR:BLER:DL:RESult? | Command | success | 0,67,67,0,0,57888,57888,0.000,0.000,345.600,345.600 | 0.002
配置1 | 2026-08-05 13:19:47 | 227 | 1 | 1 | FETCh:NR:BLER:UL:RESult? | Command | success | 0,67,67,0,0,20703,20703,0.000,0.000,61.800,61.800 | 0.003
配置1 | 2026-08-05 13:19:47 | 228 | 1 | 1 | CONFigure:NR:MEValuation:REPetition SINGLESHOT | Command | success | 命令执行成功 | 0.103
配置1 | 2026-08-05 13:19:47 | 229 | 1 | 1 | CONFigure:NR:BLER:REPetition SINGLESHOT | Command | success | 命令执行成功 | 0.102
配置1 | 2026-08-05 13:19:48 | 230 | 1 | 1 | INITiate:NR:BLER | Command | success | 命令执行成功 | 0.101
配置1 | 2026-08-05 13:19:48 | 231 | 1 | 1 | INITiate:NR:MEValuation | Command | success | 命令执行成功 | 0.101
配置1 | 2026-08-05 13:19:48 | 232 | 1 | 1 | SLEEP 250 | Sleep | success | 睡眠完成 (250毫秒) | 0.25
配置1 | 2026-08-05 13:19:48 | 232 | 1 | 1 | FETCh:NR:BLER:STATe? | Check | success | 第1次查询命令执行成功 ¦ 末次结果: RDY | 0.003
配置1 | 2026-08-05 13:19:48 | 233 | 1 | 1 | FETCh:NR:BLER:DL:RESult? | Command | success | 0,67,67,0,0,57888,57888,0.000,0.000,345.600,345.600 | 0.002
配置1 | 2026-08-05 13:19:48 | 234 | 1 | 1 | FETCh:NR:BLER:UL:RESult? | Command | success | 0,67,67,0,0,20703,20703,0.000,0.000,61.800,61.800 | 0.003
配置1 | 2026-08-05 13:19:49 | 235 | 1 | 1 | CONFigure:NR:MEValuation:REPetition SINGLESHOT | Command | success | 命令执行成功 | 0.101
配置1 | 2026-08-05 13:19:49 | 236 | 1 | 1 | CONFigure:NR:BLER:REPetition SINGLESHOT | Command | success | 命令执行成功 | 0.101
配置1 | 2026-08-05 13:19:49 | 237 | 1 | 1 | INITiate:NR:BLER | Command | success | 命令执行成功 | 0.101
配置1 | 2026-08-05 13:19:49 | 238 | 1 | 1 | INITiate:NR:MEValuation | Command | success | 命令执行成功 | 0.101
配置1 | 2026-08-05 13:19:49 | 239 | 1 | 1 | SLEEP 250 | Sleep | success | 睡眠完成 (250毫秒) | 0.25
配置1 | 2026-08-05 13:19:49 | 239 | 1 | 1 | FETCh:NR:BLER:STATe? | Check | success | 第1次查询命令执行成功 ¦ 末次结果: RDY | 0.003
配置1 | 2026-08-05 13:19:49 | 240 | 1 | 1 | FETCh:NR:BLER:DL:RESult? | Command | success | 0,67,67,0,0,57888,57888,0.000,0.000,345.600,345.600 | 0.003
配置1 | 2026-08-05 13:19:49 | 241 | 1 | 1 | FETCh:NR:BLER:UL:RESult? | Command | success | 0,67,67,0,0,20703,20703,0.000,0.000,61.800,61.800 | 0.003
配置1 | 2026-08-05 13:19:50 | 242 | 1 | 1 | CONFigure:NR:MEValuation:REPetition SINGLESHOT | Command | success | 命令执行成功 | 0.102
配置1 | 2026-08-05 13:19:50 | 243 | 1 | 1 | CONFigure:NR:BLER:REPetition SINGLESHOT | Command | success | 命令执行成功 | 0.102
配置1 | 2026-08-05 13:19:50 | 244 | 1 | 1 | INITiate:NR:BLER | Command | success | 命令执行成功 | 0.102
配置1 | 2026-08-05 13:19:50 | 245 | 1 | 1 | INITiate:NR:MEValuation | Command | success | 命令执行成功 | 0.102
配置1 | 2026-08-05 13:19:50 | 246 | 1 | 1 | SLEEP 250 | Sleep | success | 睡眠完成 (250毫秒) | 0.25
配置1 | 2026-08-05 13:19:51 | 246 | 1 | 1 | FETCh:NR:BLER:STATe? | Check | success | 第1次查询命令执行成功 ¦ 末次结果: RDY | 0.002
配置1 | 2026-08-05 13:19:51 | 247 | 1 | 1 | FETCh:NR:BLER:DL:RESult? | Command | success | 0,67,67,0,0,57888,57888,0.000,0.000,345.600,345.600 | 0.001
配置1 | 2026-08-05 13:19:51 | 248 | 1 | 1 | FETCh:NR:BLER:UL:RESult? | Command | success | 0,67,67,0,0,20703,20703,0.000,0.000,61.800,61.800 | 0.001
配置1 | 2026-08-05 13:19:51 | 249 | 1 | 1 | CONFigure:NR:MEValuation:REPetition SINGLESHOT | Command | success | 命令执行成功 | 0.102
配置1 | 2026-08-05 13:19:51 | 250 | 1 | 1 | CONFigure:NR:BLER:REPetition SINGLESHOT | Command | success | 命令执行成功 | 0.101
配置1 | 2026-08-05 13:19:51 | 251 | 1 | 1 | INITiate:NR:BLER | Command | success | 命令执行成功 | 0.102
配置1 | 2026-08-05 13:19:51 | 252 | 1 | 1 | INITiate:NR:MEValuation | Command | success | 命令执行成功 | 0.101
配置1 | 2026-08-05 13:19:51 | 253 | 1 | 1 | SLEEP 250 | Sleep | success | 睡眠完成 (250毫秒) | 0.25
配置1 | 2026-08-05 13:19:52 | 253 | 1 | 1 | FETCh:NR:BLER:STATe? | Check | success | 第1次查询命令执行成功 ¦ 末次结果: RDY | 0.002
配置1 | 2026-08-05 13:19:52 | 254 | 1 | 1 | FETCh:NR:BLER:DL:RESult? | Command | success | 0,67,67,0,0,57888,57888,0.000,0.000,345.600,345.600 | 0.001
配置1 | 2026-08-05 13:19:52 | 255 | 1 | 1 | FETCh:NR:BLER:UL:RESult? | Command | success | 0,67,67,0,0,20703,20703,0.000,0.000,61.800,61.800 | 0.001
配置1 | 2026-08-05 13:19:52 | 256 | 1 | 1 | CONFigure:NR:MEValuation:REPetition SINGLESHOT | Command | success | 命令执行成功 | 0.101
配置1 | 2026-08-05 13:19:52 | 257 | 1 | 1 | CONFigure:NR:BLER:REPetition SINGLESHOT | Command | success | 命令执行成功 | 0.101
配置1 | 2026-08-05 13:19:52 | 258 | 1 | 1 | INITiate:NR:BLER | Command | success | 命令执行成功 | 0.102
配置1 | 2026-08-05 13:19:52 | 259 | 1 | 1 | INITiate:NR:MEValuation | Command | success | 命令执行成功 | 0.101
配置1 | 2026-08-05 13:19:52 | 260 | 1 | 1 | SLEEP 250 | Sleep | success | 睡眠完成 (250毫秒) | 0.25
配置1 | 2026-08-05 13:19:53 | 260 | 1 | 1 | FETCh:NR:BLER:STATe? | Check | success | 第1次查询命令执行成功 ¦ 末次结果: RDY | 0.002
配置1 | 2026-08-05 13:19:53 | 261 | 1 | 1 | FETCh:NR:BLER:DL:RESult? | Command | success | 0,67,67,0,0,57888,57888,0.000,0.000,345.600,345.600 | 0.001
配置1 | 2026-08-05 13:19:53 | 262 | 1 | 1 | FETCh:NR:BLER:UL:RESult? | Command | success | 0,67,67,0,0,20703,20703,0.000,0.000,61.800,61.800 | 0.001
配置1 | 2026-08-05 13:19:53 | 263 | 1 | 1 | CONFigure:NR:MEValuation:REPetition SINGLESHOT | Command | success | 命令执行成功 | 0.103
配置1 | 2026-08-05 13:19:53 | 264 | 1 | 1 | CONFigure:NR:BLER:REPetition SINGLESHOT | Command | success | 命令执行成功 | 0.102
配置1 | 2026-08-05 13:19:53 | 265 | 1 | 1 | INITiate:NR:BLER | Command | success | 命令执行成功 | 0.102
配置1 | 2026-08-05 13:19:53 | 266 | 1 | 1 | INITiate:NR:MEValuation | Command | success | 命令执行成功 | 0.103
配置1 | 2026-08-05 13:19:54 | 267 | 1 | 1 | SLEEP 250 | Sleep | success | 睡眠完成 (250毫秒) | 0.25
配置1 | 2026-08-05 13:19:54 | 267 | 1 | 1 | FETCh:NR:BLER:STATe? | Check | success | 第1次查询命令执行成功 ¦ 末次结果: RDY | 0.003
配置1 | 2026-08-05 13:19:54 | 268 | 1 | 1 | FETCh:NR:BLER:DL:RESult? | Command | success | 0,67,67,0,0,57888,57888,0.000,0.000,345.600,345.600 | 0.003
配置1 | 2026-08-05 13:19:54 | 269 | 1 | 1 | FETCh:NR:BLER:UL:RESult? | Command | success | 0,67,67,0,0,20703,20703,0.000,0.000,61.800,61.800 | 0.005
配置1 | 2026-08-05 13:19:54 | 270 | 1 | 1 | CONFigure:NR:MEValuation:REPetition SINGLESHOT | Command | success | 命令执行成功 | 0.103
配置1 | 2026-08-05 13:19:54 | 271 | 1 | 1 | CONFigure:NR:BLER:REPetition SINGLESHOT | Command | success | 命令执行成功 | 0.103
配置1 | 2026-08-05 13:19:55 | 272 | 1 | 1 | INITiate:NR:BLER | Command | success | 命令执行成功 | 0.103
配置1 | 2026-08-05 13:19:55 | 273 | 1 | 1 | INITiate:NR:MEValuation | Command | success | 命令执行成功 | 0.103
配置1 | 2026-08-05 13:19:55 | 274 | 1 | 1 | SLEEP 250 | Sleep | success | 睡眠完成 (250毫秒) | 0.25
配置1 | 2026-08-05 13:19:55 | 274 | 1 | 1 | FETCh:NR:BLER:STATe? | Check | success | 第1次查询命令执行成功 ¦ 末次结果: RDY | 0.029
配置1 | 2026-08-05 13:19:55 | 275 | 1 | 1 | FETCh:NR:BLER:DL:RESult? | Command | success | 0,67,67,0,0,57888,57888,0.000,0.000,345.600,345.600 | 0.008
配置1 | 2026-08-05 13:19:55 | 276 | 1 | 1 | FETCh:NR:BLER:UL:RESult? | Command | success | 0,67,67,0,0,20703,20703,0.000,0.000,61.800,61.800 | 0.008
配置1 | 2026-08-05 13:19:56 | 277 | 1 | 1 | CONFigure:NR:MEValuation:REPetition SINGLESHOT | Command | success | 命令执行成功 | 0.104
配置1 | 2026-08-05 13:19:56 | 278 | 1 | 1 | CONFigure:NR:BLER:REPetition SINGLESHOT | Command | success | 命令执行成功 | 0.102
配置1 | 2026-08-05 13:19:56 | 279 | 1 | 1 | INITiate:NR:BLER | Command | success | 命令执行成功 | 0.101
配置1 | 2026-08-05 13:19:56 | 280 | 1 | 1 | INITiate:NR:MEValuation | Command | success | 命令执行成功 | 0.102
配置1 | 2026-08-05 13:19:56 | 281 | 1 | 1 | SLEEP 250 | Sleep | success | 睡眠完成 (250毫秒) | 0.25
配置1 | 2026-08-05 13:19:57 | 281 | 1 | 1 | FETCh:NR:BLER:STATe? | Check | success | 第1次查询命令执行成功 ¦ 末次结果: RDY | 0.001
配置1 | 2026-08-05 13:19:57 | 282 | 1 | 1 | FETCh:NR:BLER:DL:RESult? | Command | success | 0,67,67,0,0,57888,57888,0.000,0.000,345.600,345.600 | 0.001
配置1 | 2026-08-05 13:19:57 | 283 | 1 | 1 | FETCh:NR:BLER:UL:RESult? | Command | success | 0,67,67,0,0,20703,20703,0.000,0.000,61.800,61.800 | 0.001
配置1 | 2026-08-05 13:19:57 | 284 | 1 | 1 | CONFigure:NR:MEValuation:REPetition SINGLESHOT | Command | success | 命令执行成功 | 0.103
配置1 | 2026-08-05 13:19:57 | 285 | 1 | 1 | CONFigure:NR:BLER:REPetition SINGLESHOT | Command | success | 命令执行成功 | 0.102
配置1 | 2026-08-05 13:19:57 | 286 | 1 | 1 | INITiate:NR:BLER | Command | success | 命令执行成功 | 0.102
配置1 | 2026-08-05 13:19:57 | 287 | 1 | 1 | INITiate:NR:MEValuation | Command | success | 命令执行成功 | 0.102
配置1 | 2026-08-05 13:19:57 | 288 | 1 | 1 | SLEEP 250 | Sleep | success | 睡眠完成 (250毫秒) | 0.25
配置1 | 2026-08-05 13:19:58 | 288 | 1 | 1 | FETCh:NR:BLER:STATe? | Check | success | 第1次查询命令执行成功 ¦ 末次结果: RDY | 0.003
配置1 | 2026-08-05 13:19:58 | 289 | 1 | 1 | FETCh:NR:BLER:DL:RESult? | Command | success | 0,67,67,0,0,57888,57888,0.000,0.000,345.600,345.600 | 0.003
配置1 | 2026-08-05 13:19:58 | 290 | 1 | 1 | FETCh:NR:BLER:UL:RESult? | Command | success | 0,67,67,0,0,20703,20703,0.000,0.000,61.800,61.800 | 0.003
配置1 | 2026-08-05 13:19:58 | 291 | 1 | 1 | CONFigure:NR:MEValuation:REPetition SINGLESHOT | Command | success | 命令执行成功 | 0.102
配置1 | 2026-08-05 13:19:58 | 292 | 1 | 1 | CONFigure:NR:BLER:REPetition SINGLESHOT | Command | success | 命令执行成功 | 0.103
配置1 | 2026-08-05 13:19:58 | 293 | 1 | 1 | INITiate:NR:BLER | Command | success | 命令执行成功 | 0.103
配置1 | 2026-08-05 13:19:58 | 294 | 1 | 1 | INITiate:NR:MEValuation | Command | success | 命令执行成功 | 0.103
配置1 | 2026-08-05 13:19:58 | 295 | 1 | 1 | SLEEP 250 | Sleep | success | 睡眠完成 (250毫秒) | 0.25
配置1 | 2026-08-05 13:19:59 | 295 | 1 | 1 | FETCh:NR:BLER:STATe? | Check | success | 第1次查询命令执行成功 ¦ 末次结果: RDY | 0.003
配置1 | 2026-08-05 13:19:59 | 296 | 1 | 1 | FETCh:NR:BLER:DL:RESult? | Command | success | 0,67,67,0,0,57888,57888,0.000,0.000,345.600,345.600 | 0.005
配置1 | 2026-08-05 13:19:59 | 297 | 1 | 1 | FETCh:NR:BLER:UL:RESult? | Command | success | 0,67,67,0,0,20703,20703,0.000,0.000,61.800,61.800 | 0.004
配置1 | 2026-08-05 13:19:59 | 298 | 1 | 1 | CONFigure:NR:MEValuation:REPetition SINGLESHOT | Command | success | 命令执行成功 | 0.103
配置1 | 2026-08-05 13:19:59 | 299 | 1 | 1 | CONFigure:NR:BLER:REPetition SINGLESHOT | Command | success | 命令执行成功 | 0.101
配置1 | 2026-08-05 13:19:59 | 300 | 1 | 1 | INITiate:NR:BLER | Command | success | 命令执行成功 | 0.101
配置1 | 2026-08-05 13:19:59 | 301 | 1 | 1 | INITiate:NR:MEValuation | Command | success | 命令执行成功 | 0.102
配置1 | 2026-08-05 13:20:00 | 302 | 1 | 1 | SLEEP 250 | Sleep | success | 睡眠完成 (250毫秒) | 0.25
配置1 | 2026-08-05 13:20:00 | 302 | 1 | 1 | FETCh:NR:BLER:STATe? | Check | success | 第1次查询命令执行成功 ¦ 末次结果: RDY | 0.002
配置1 | 2026-08-05 13:20:00 | 303 | 1 | 1 | FETCh:NR:BLER:DL:RESult? | Command | success | 0,67,67,0,0,57888,57888,0.000,0.000,345.600,345.600 | 0.002
配置1 | 2026-08-05 13:20:00 | 304 | 1 | 1 | FETCh:NR:BLER:UL:RESult? | Command | success | 0,67,67,0,0,20703,20703,0.000,0.000,61.800,61.800 | 0.002
配置1 | 2026-08-05 13:20:00 | 305 | 1 | 1 | CONFigure:NR:MEValuation:REPetition SINGLESHOT | Command | success | 命令执行成功 | 0.104
配置1 | 2026-08-05 13:20:00 | 306 | 1 | 1 | CONFigure:NR:BLER:REPetition SINGLESHOT | Command | success | 命令执行成功 | 0.102
配置1 | 2026-08-05 13:20:01 | 307 | 1 | 1 | INITiate:NR:BLER | Command | success | 命令执行成功 | 0.102
配置1 | 2026-08-05 13:20:01 | 308 | 1 | 1 | INITiate:NR:MEValuation | Command | success | 命令执行成功 | 0.101
配置1 | 2026-08-05 13:20:01 | 309 | 1 | 1 | SLEEP 250 | Sleep | success | 睡眠完成 (250毫秒) | 0.25
配置1 | 2026-08-05 13:20:01 | 309 | 1 | 1 | FETCh:NR:BLER:STATe? | Check | success | 第1次查询命令执行成功 ¦ 末次结果: RDY | 0.003
配置1 | 2026-08-05 13:20:01 | 310 | 1 | 1 | FETCh:NR:BLER:DL:RESult? | Command | success | 0,67,67,0,0,57888,57888,0.000,0.000,345.600,345.600 | 0.003
配置1 | 2026-08-05 13:20:01 | 311 | 1 | 1 | FETCh:NR:BLER:UL:RESult? | Command | success | 0,67,67,0,0,20703,20703,0.000,0.000,61.800,61.800 | 0.006
配置1 | 2026-08-05 13:20:02 | 312 | 1 | 1 | CONFigure:NR:MEValuation:REPetition SINGLESHOT | Command | success | 命令执行成功 | 0.103
配置1 | 2026-08-05 13:20:02 | 313 | 1 | 1 | CONFigure:NR:BLER:REPetition SINGLESHOT | Command | success | 命令执行成功 | 0.104
配置1 | 2026-08-05 13:20:02 | 314 | 1 | 1 | INITiate:NR:BLER | Command | success | 命令执行成功 | 0.102
配置1 | 2026-08-05 13:20:02 | 315 | 1 | 1 | INITiate:NR:MEValuation | Command | success | 命令执行成功 | 0.101
配置1 | 2026-08-05 13:20:02 | 316 | 1 | 1 | SLEEP 250 | Sleep | success | 睡眠完成 (250毫秒) | 0.25
配置1 | 2026-08-05 13:20:02 | 316 | 1 | 1 | FETCh:NR:BLER:STATe? | Check | success | 第1次查询命令执行成功 ¦ 末次结果: RDY | 0.07
配置1 | 2026-08-05 13:20:03 | 317 | 1 | 1 | FETCh:NR:BLER:DL:RESult? | Command | success | 0,67,67,0,0,57888,57888,0.000,0.000,345.600,345.600 | 0.002
配置1 | 2026-08-05 13:20:03 | 318 | 1 | 1 | FETCh:NR:BLER:UL:RESult? | Command | success | 0,67,67,0,0,20703,20703,0.000,0.000,61.800,61.800 | 0.001
配置1 | 2026-08-05 13:20:03 | 319 | 1 | 1 | CONFigure:NR:MEValuation:REPetition SINGLESHOT | Command | success | 命令执行成功 | 0.127
配置1 | 2026-08-05 13:20:03 | 320 | 1 | 1 | CONFigure:NR:BLER:REPetition SINGLESHOT | Command | success | 命令执行成功 | 0.105
配置1 | 2026-08-05 13:20:03 | 321 | 1 | 1 | INITiate:NR:BLER | Command | success | 命令执行成功 | 0.107
配置1 | 2026-08-05 13:20:03 | 322 | 1 | 1 | INITiate:NR:MEValuation | Command | success | 命令执行成功 | 0.125
配置1 | 2026-08-05 13:20:03 | 323 | 1 | 1 | SLEEP 250 | Sleep | success | 睡眠完成 (250毫秒) | 0.25
配置1 | 2026-08-05 13:20:04 | 323 | 1 | 1 | FETCh:NR:BLER:STATe? | Check | success | 第1次查询命令执行成功 ¦ 末次结果: RDY | 0.002
配置1 | 2026-08-05 13:20:04 | 324 | 1 | 1 | FETCh:NR:BLER:DL:RESult? | Command | success | 0,67,67,0,0,57888,57888,0.000,0.000,345.600,345.600 | 0.004
配置1 | 2026-08-05 13:20:04 | 325 | 1 | 1 | FETCh:NR:BLER:UL:RESult? | Command | success | 0,67,67,0,0,20703,20703,0.000,0.000,61.800,61.800 | 0.002
配置1 | 2026-08-05 13:20:04 | 326 | 1 | 1 | CONFigure:NR:MEValuation:REPetition SINGLESHOT | Command | success | 命令执行成功 | 0.102
配置1 | 2026-08-05 13:20:04 | 327 | 1 | 1 | CONFigure:NR:BLER:REPetition SINGLESHOT | Command | success | 命令执行成功 | 0.102
配置1 | 2026-08-05 13:20:04 | 328 | 1 | 1 | INITiate:NR:BLER | Command | success | 命令执行成功 | 0.102
配置1 | 2026-08-05 13:20:04 | 329 | 1 | 1 | INITiate:NR:MEValuation | Command | success | 命令执行成功 | 0.101
配置1 | 2026-08-05 13:20:04 | 330 | 1 | 1 | SLEEP 250 | Sleep | success | 睡眠完成 (250毫秒) | 0.25
配置1 | 2026-08-05 13:20:05 | 330 | 1 | 1 | FETCh:NR:BLER:STATe? | Check | success | 第1次查询命令执行成功 ¦ 末次结果: RDY | 0.003
配置1 | 2026-08-05 13:20:05 | 331 | 1 | 1 | FETCh:NR:BLER:DL:RESult? | Command | success | 0,67,67,0,0,57888,57888,0.000,0.000,345.600,345.600 | 0.003
配置1 | 2026-08-05 13:20:05 | 332 | 1 | 1 | FETCh:NR:BLER:UL:RESult? | Command | success | 0,67,67,0,0,20703,20703,0.000,0.000,61.800,61.800 | 0.003
配置1 | 2026-08-05 13:20:05 | 333 | 1 | 1 | CONFigure:NR:MEValuation:REPetition SINGLESHOT | Command | success | 命令执行成功 | 0.103
配置1 | 2026-08-05 13:20:05 | 334 | 1 | 1 | CONFigure:NR:BLER:REPetition SINGLESHOT | Command | success | 命令执行成功 | 0.101
配置1 | 2026-08-05 13:20:05 | 335 | 1 | 1 | INITiate:NR:BLER | Command | success | 命令执行成功 | 0.102
配置1 | 2026-08-05 13:20:06 | 336 | 1 | 1 | INITiate:NR:MEValuation | Command | success | 命令执行成功 | 0.103
配置1 | 2026-08-05 13:20:06 | 337 | 1 | 1 | SLEEP 250 | Sleep | success | 睡眠完成 (250毫秒) | 0.25
配置1 | 2026-08-05 13:20:06 | 337 | 1 | 1 | FETCh:NR:BLER:STATe? | Check | success | 第1次查询命令执行成功 ¦ 末次结果: RDY | 0.002
配置1 | 2026-08-05 13:20:06 | 338 | 1 | 1 | FETCh:NR:BLER:DL:RESult? | Command | success | 0,67,67,0,0,57888,57888,0.000,0.000,345.600,345.600 | 0.002
配置1 | 2026-08-05 13:20:06 | 339 | 1 | 1 | FETCh:NR:BLER:UL:RESult? | Command | success | 0,67,67,0,0,20703,20703,0.000,0.000,61.800,61.800 | 0.002
配置1 | 2026-08-05 13:20:06 | 340 | 1 | 1 | CONFigure:NR:MEValuation:REPetition SINGLESHOT | Command | success | 命令执行成功 | 0.101
配置1 | 2026-08-05 13:20:06 | 341 | 1 | 1 | CONFigure:NR:BLER:REPetition SINGLESHOT | Command | success | 命令执行成功 | 0.101
配置1 | 2026-08-05 13:20:07 | 342 | 1 | 1 | INITiate:NR:BLER | Command | success | 命令执行成功 | 0.102
配置1 | 2026-08-05 13:20:07 | 343 | 1 | 1 | INITiate:NR:MEValuation | Command | success | 命令执行成功 | 0.102
配置1 | 2026-08-05 13:20:07 | 344 | 1 | 1 | SLEEP 250 | Sleep | success | 睡眠完成 (250毫秒) | 0.25
配置1 | 2026-08-05 13:20:07 | 344 | 1 | 1 | FETCh:NR:BLER:STATe? | Check | success | 第1次查询命令执行成功 ¦ 末次结果: RDY | 0.005
配置1 | 2026-08-05 13:20:07 | 345 | 1 | 1 | FETCh:NR:BLER:DL:RESult? | Command | success | 0,67,67,0,0,57888,57888,0.000,0.000,345.600,345.600 | 0.002
配置1 | 2026-08-05 13:20:07 | 346 | 1 | 1 | FETCh:NR:BLER:UL:RESult? | Command | success | 0,67,67,0,0,20703,20703,0.000,0.000,61.800,61.800 | 0.002
配置1 | 2026-08-05 13:20:08 | 347 | 1 | 1 | CONFigure:NR:MEValuation:REPetition SINGLESHOT | Command | success | 命令执行成功 | 0.139
配置1 | 2026-08-05 13:20:08 | 348 | 1 | 1 | CONFigure:NR:BLER:REPetition SINGLESHOT | Command | success | 命令执行成功 | 0.126
配置1 | 2026-08-05 13:20:08 | 349 | 1 | 1 | INITiate:NR:BLER | Command | success | 命令执行成功 | 0.101
配置1 | 2026-08-05 13:20:08 | 350 | 1 | 1 | INITiate:NR:MEValuation | Command | success | 命令执行成功 | 0.101
配置1 | 2026-08-05 13:20:08 | 351 | 1 | 1 | SLEEP 250 | Sleep | success | 睡眠完成 (250毫秒) | 0.25
配置1 | 2026-08-05 13:20:09 | 351 | 1 | 1 | FETCh:NR:BLER:STATe? | Check | success | 第1次查询命令执行成功 ¦ 末次结果: RDY | 0.001
配置1 | 2026-08-05 13:20:09 | 352 | 1 | 1 | FETCh:NR:BLER:DL:RESult? | Command | success | 0,67,67,0,0,57888,57888,0.000,0.000,345.600,345.600 | 0.001
配置1 | 2026-08-05 13:20:09 | 353 | 1 | 1 | FETCh:NR:BLER:UL:RESult? | Command | success | 0,67,67,0,0,20703,20703,0.000,0.000,61.800,61.800 | 0.001
配置1 | 2026-08-05 13:20:09 | 354 | 1 | 1 | CONFigure:NR:MEValuation:REPetition SINGLESHOT | Command | success | 命令执行成功 | 0.102
配置1 | 2026-08-05 13:20:09 | 355 | 1 | 1 | CONFigure:NR:BLER:REPetition SINGLESHOT | Command | success | 命令执行成功 | 0.134
配置1 | 2026-08-05 13:20:09 | 356 | 1 | 1 | INITiate:NR:BLER | Command | success | 命令执行成功 | 0.105
配置1 | 2026-08-05 13:20:09 | 357 | 1 | 1 | INITiate:NR:MEValuation | Command | success | 命令执行成功 | 0.101
配置1 | 2026-08-05 13:20:09 | 358 | 1 | 1 | SLEEP 250 | Sleep | success | 睡眠完成 (250毫秒) | 0.25
配置1 | 2026-08-05 13:20:10 | 358 | 1 | 1 | FETCh:NR:BLER:STATe? | Check | success | 第1次查询命令执行成功 ¦ 末次结果: RDY | 0.002
配置1 | 2026-08-05 13:20:10 | 359 | 1 | 1 | FETCh:NR:BLER:DL:RESult? | Command | success | 0,67,67,0,0,57888,57888,0.000,0.000,345.600,345.600 | 0.001
配置1 | 2026-08-05 13:20:10 | 360 | 1 | 1 | FETCh:NR:BLER:UL:RESult? | Command | success | 0,67,67,0,0,20703,20703,0.000,0.000,61.800,61.800 | 0.001
配置1 | 2026-08-05 13:20:10 | 361 | 1 | 1 | CONFigure:NR:MEValuation:REPetition SINGLESHOT | Command | success | 命令执行成功 | 0.102
配置1 | 2026-08-05 13:20:10 | 362 | 1 | 1 | CONFigure:NR:BLER:REPetition SINGLESHOT | Command | success | 命令执行成功 | 0.102
配置1 | 2026-08-05 13:20:10 | 363 | 1 | 1 | INITiate:NR:BLER | Command | success | 命令执行成功 | 0.102
配置1 | 2026-08-05 13:20:10 | 364 | 1 | 1 | INITiate:NR:MEValuation | Command | success | 命令执行成功 | 0.101
配置1 | 2026-08-05 13:20:10 | 365 | 1 | 1 | SLEEP 250 | Sleep | success | 睡眠完成 (250毫秒) | 0.25
配置1 | 2026-08-05 13:20:11 | 365 | 1 | 1 | FETCh:NR:BLER:STATe? | Check | success | 第1次查询命令执行成功 ¦ 末次结果: RDY | 0.002
配置1 | 2026-08-05 13:20:11 | 366 | 1 | 1 | FETCh:NR:BLER:DL:RESult? | Command | success | 0,67,67,0,0,57888,57888,0.000,0.000,345.600,345.600 | 0.002
配置1 | 2026-08-05 13:20:11 | 367 | 1 | 1 | FETCh:NR:BLER:UL:RESult? | Command | success | 0,67,67,0,0,20703,20703,0.000,0.000,61.800,61.800 | 0.002
配置1 | 2026-08-05 13:20:11 | 368 | 1 | 1 | CONFigure:NR:MEValuation:REPetition SINGLESHOT | Command | success | 命令执行成功 | 0.101
配置1 | 2026-08-05 13:20:11 | 369 | 1 | 1 | CONFigure:NR:BLER:REPetition SINGLESHOT | Command | success | 命令执行成功 | 0.101
配置1 | 2026-08-05 13:20:11 | 370 | 1 | 1 | INITiate:NR:BLER | Command | success | 命令执行成功 | 0.103
配置1 | 2026-08-05 13:20:12 | 371 | 1 | 1 | INITiate:NR:MEValuation | Command | success | 命令执行成功 | 0.102
配置1 | 2026-08-05 13:20:12 | 372 | 1 | 1 | SLEEP 250 | Sleep | success | 睡眠完成 (250毫秒) | 0.25
配置1 | 2026-08-05 13:20:12 | 372 | 1 | 1 | FETCh:NR:BLER:STATe? | Check | success | 第1次查询命令执行成功 ¦ 末次结果: RDY | 0.002
配置1 | 2026-08-05 13:20:12 | 373 | 1 | 1 | FETCh:NR:BLER:DL:RESult? | Command | success | 0,67,67,0,0,57888,57888,0.000,0.000,345.600,345.600 | 0.001
配置1 | 2026-08-05 13:20:12 | 374 | 1 | 1 | FETCh:NR:BLER:UL:RESult? | Command | success | 0,67,67,0,0,20703,20703,0.000,0.000,61.800,61.800 | 0.001
配置1 | 2026-08-05 13:20:12 | 375 | 1 | 1 | CONFigure:NR:MEValuation:REPetition SINGLESHOT | Command | success | 命令执行成功 | 0.102
配置1 | 2026-08-05 13:20:13 | 376 | 1 | 1 | CONFigure:NR:BLER:REPetition SINGLESHOT | Command | success | 命令执行成功 | 0.102
配置1 | 2026-08-05 13:20:13 | 377 | 1 | 1 | INITiate:NR:BLER | Command | success | 命令执行成功 | 0.101
配置1 | 2026-08-05 13:20:13 | 378 | 1 | 1 | INITiate:NR:MEValuation | Command | success | 命令执行成功 | 0.101
配置1 | 2026-08-05 13:20:13 | 379 | 1 | 1 | SLEEP 250 | Sleep | success | 睡眠完成 (250毫秒) | 0.25
配置1 | 2026-08-05 13:20:13 | 379 | 1 | 1 | FETCh:NR:BLER:STATe? | Check | success | 第1次查询命令执行成功 ¦ 末次结果: RDY | 0.002
配置1 | 2026-08-05 13:20:13 | 380 | 1 | 1 | FETCh:NR:BLER:DL:RESult? | Command | success | 0,67,67,0,0,57888,57888,0.000,0.000,345.600,345.600 | 0.001
配置1 | 2026-08-05 13:20:13 | 381 | 1 | 1 | FETCh:NR:BLER:UL:RESult? | Command | success | 0,67,67,0,0,20703,20703,0.000,0.000,61.800,61.800 | 0.001
配置1 | 2026-08-05 13:20:14 | 382 | 1 | 1 | CONFigure:NR:MEValuation:REPetition SINGLESHOT | Command | success | 命令执行成功 | 0.102
配置1 | 2026-08-05 13:20:14 | 383 | 1 | 1 | CONFigure:NR:BLER:REPetition SINGLESHOT | Command | success | 命令执行成功 | 0.101
配置1 | 2026-08-05 13:20:14 | 384 | 1 | 1 | INITiate:NR:BLER | Command | success | 命令执行成功 | 0.101
配置1 | 2026-08-05 13:20:14 | 385 | 1 | 1 | INITiate:NR:MEValuation | Command | success | 命令执行成功 | 0.102
配置1 | 2026-08-05 13:20:14 | 386 | 1 | 1 | SLEEP 250 | Sleep | success | 睡眠完成 (250毫秒) | 0.25
配置1 | 2026-08-05 13:20:15 | 386 | 1 | 1 | FETCh:NR:BLER:STATe? | Check | success | 第1次查询命令执行成功 ¦ 末次结果: RDY | 0.002
配置1 | 2026-08-05 13:20:15 | 387 | 1 | 1 | FETCh:NR:BLER:DL:RESult? | Command | success | 0,67,67,0,0,57888,57888,0.000,0.000,345.600,345.600 | 0.001
配置1 | 2026-08-05 13:20:15 | 388 | 1 | 1 | FETCh:NR:BLER:UL:RESult? | Command | success | 0,67,67,0,0,20703,20703,0.000,0.000,61.800,61.800 | 0.001
配置1 | 2026-08-05 13:20:15 | 389 | 1 | 1 | CONFigure:NR:MEValuation:REPetition SINGLESHOT | Command | success | 命令执行成功 | 0.102
配置1 | 2026-08-05 13:20:15 | 390 | 1 | 1 | CONFigure:NR:BLER:REPetition SINGLESHOT | Command | success | 命令执行成功 | 0.102
配置1 | 2026-08-05 13:20:15 | 391 | 1 | 1 | INITiate:NR:BLER | Command | success | 命令执行成功 | 0.103
配置1 | 2026-08-05 13:20:15 | 392 | 1 | 1 | INITiate:NR:MEValuation | Command | success | 命令执行成功 | 0.102
配置1 | 2026-08-05 13:20:15 | 393 | 1 | 1 | SLEEP 250 | Sleep | success | 睡眠完成 (250毫秒) | 0.25
配置1 | 2026-08-05 13:20:16 | 393 | 1 | 1 | FETCh:NR:BLER:STATe? | Check | success | 第1次查询命令执行成功 ¦ 末次结果: RDY | 0.003
配置1 | 2026-08-05 13:20:16 | 394 | 1 | 1 | FETCh:NR:BLER:DL:RESult? | Command | success | 0,67,67,0,0,57888,57888,0.000,0.000,345.600,345.600 | 0.002
配置1 | 2026-08-05 13:20:16 | 395 | 1 | 1 | FETCh:NR:BLER:UL:RESult? | Command | success | 0,67,67,0,0,20703,20703,0.000,0.000,61.800,61.800 | 0.003
配置1 | 2026-08-05 13:20:16 | 396 | 1 | 1 | CONFigure:NR:MEValuation:REPetition SINGLESHOT | Command | success | 命令执行成功 | 0.103
配置1 | 2026-08-05 13:20:16 | 397 | 1 | 1 | CONFigure:NR:BLER:REPetition SINGLESHOT | Command | success | 命令执行成功 | 0.102
配置1 | 2026-08-05 13:20:16 | 398 | 1 | 1 | INITiate:NR:BLER | Command | success | 命令执行成功 | 0.102
配置1 | 2026-08-05 13:20:16 | 399 | 1 | 1 | INITiate:NR:MEValuation | Command | success | 命令执行成功 | 0.103
配置1 | 2026-08-05 13:20:16 | 400 | 1 | 1 | SLEEP 250 | Sleep | success | 睡眠完成 (250毫秒) | 0.25
配置1 | 2026-08-05 13:20:17 | 400 | 1 | 1 | FETCh:NR:BLER:STATe? | Check | success | 第1次查询命令执行成功 ¦ 末次结果: RDY | 0.002
配置1 | 2026-08-05 13:20:17 | 401 | 1 | 1 | FETCh:NR:BLER:DL:RESult? | Command | success | 0,67,67,0,0,57888,57888,0.000,0.000,345.600,345.600 | 0.001
配置1 | 2026-08-05 13:20:17 | 402 | 1 | 1 | FETCh:NR:BLER:UL:RESult? | Command | success | 0,67,67,0,0,20703,20703,0.000,0.000,61.800,61.800 | 0.001
配置1 | 2026-08-05 13:20:17 | 403 | 1 | 1 | CONFigure:NR:MEValuation:REPetition SINGLESHOT | Command | success | 命令执行成功 | 0.101
配置1 | 2026-08-05 13:20:17 | 404 | 1 | 1 | CONFigure:NR:BLER:REPetition SINGLESHOT | Command | success | 命令执行成功 | 0.101
配置1 | 2026-08-05 13:20:17 | 405 | 1 | 1 | INITiate:NR:BLER | Command | success | 命令执行成功 | 0.101
配置1 | 2026-08-05 13:20:17 | 406 | 1 | 1 | INITiate:NR:MEValuation | Command | success | 命令执行成功 | 0.101
配置1 | 2026-08-05 13:20:18 | 407 | 1 | 1 | SLEEP 250 | Sleep | success | 睡眠完成 (250毫秒) | 0.25
配置1 | 2026-08-05 13:20:18 | 407 | 1 | 1 | FETCh:NR:BLER:STATe? | Check | success | 第1次查询命令执行成功 ¦ 末次结果: RDY | 0.003
配置1 | 2026-08-05 13:20:18 | 408 | 1 | 1 | FETCh:NR:BLER:DL:RESult? | Command | success | 0,67,67,0,0,57888,57888,0.000,0.000,345.600,345.600 | 0.003
配置1 | 2026-08-05 13:20:18 | 409 | 1 | 1 | FETCh:NR:BLER:UL:RESult? | Command | success | 0,67,67,0,0,20703,20703,0.000,0.000,61.800,61.800 | 0.004
配置1 | 2026-08-05 13:20:18 | 410 | 1 | 1 | CONFigure:NR:MEValuation:REPetition SINGLESHOT | Command | success | 命令执行成功 | 0.102
配置1 | 2026-08-05 13:20:18 | 411 | 1 | 1 | CONFigure:NR:BLER:REPetition SINGLESHOT | Command | success | 命令执行成功 | 0.103
配置1 | 2026-08-05 13:20:18 | 412 | 1 | 1 | INITiate:NR:BLER | Command | success | 命令执行成功 | 0.102
配置1 | 2026-08-05 13:20:19 | 413 | 1 | 1 | INITiate:NR:MEValuation | Command | success | 命令执行成功 | 0.102
配置1 | 2026-08-05 13:20:19 | 414 | 1 | 1 | SLEEP 250 | Sleep | success | 睡眠完成 (250毫秒) | 0.25
配置1 | 2026-08-05 13:20:19 | 414 | 1 | 1 | FETCh:NR:BLER:STATe? | Check | success | 第1次查询命令执行成功 ¦ 末次结果: RDY | 0.01
配置1 | 2026-08-05 13:20:19 | 415 | 1 | 1 | FETCh:NR:BLER:DL:RESult? | Command | success | 0,67,67,0,0,57888,57888,0.000,0.000,345.600,345.600 | 0.01
配置1 | 2026-08-05 13:20:19 | 416 | 1 | 1 | FETCh:NR:BLER:UL:RESult? | Command | success | 0,67,67,0,0,20703,20703,0.000,0.000,61.800,61.800 | 0.005
配置1 | 2026-08-05 13:20:19 | 417 | 1 | 1 | CONFigure:NR:MEValuation:REPetition SINGLESHOT | Command | success | 命令执行成功 | 0.102
配置1 | 2026-08-05 13:20:20 | 418 | 1 | 1 | CONFigure:NR:BLER:REPetition SINGLESHOT | Command | success | 命令执行成功 | 0.101
配置1 | 2026-08-05 13:20:20 | 419 | 1 | 1 | INITiate:NR:BLER | Command | success | 命令执行成功 | 0.102
配置1 | 2026-08-05 13:20:20 | 420 | 1 | 1 | INITiate:NR:MEValuation | Command | success | 命令执行成功 | 0.102
配置1 | 2026-08-05 13:20:20 | 421 | 1 | 1 | SLEEP 250 | Sleep | success | 睡眠完成 (250毫秒) | 0.25
配置1 | 2026-08-05 13:20:20 | 421 | 1 | 1 | FETCh:NR:BLER:STATe? | Check | success | 第1次查询命令执行成功 ¦ 末次结果: RDY | 0.002
配置1 | 2026-08-05 13:20:20 | 422 | 1 | 1 | FETCh:NR:BLER:DL:RESult? | Command | success | 0,67,67,0,0,57888,57888,0.000,0.000,345.600,345.600 | 0.001
配置1 | 2026-08-05 13:20:20 | 423 | 1 | 1 | FETCh:NR:BLER:UL:RESult? | Command | success | 0,67,67,0,0,20703,20703,0.000,0.000,61.800,61.800 | 0.001
配置1 | 2026-08-05 13:20:21 | 424 | 1 | 1 | CONFigure:NR:MEValuation:REPetition SINGLESHOT | Command | success | 命令执行成功 | 0.103
配置1 | 2026-08-05 13:20:21 | 425 | 1 | 1 | CONFigure:NR:BLER:REPetition SINGLESHOT | Command | success | 命令执行成功 | 0.102
配置1 | 2026-08-05 13:20:21 | 426 | 1 | 1 | INITiate:NR:BLER | Command | success | 命令执行成功 | 0.102
配置1 | 2026-08-05 13:20:21 | 427 | 1 | 1 | INITiate:NR:MEValuation | Command | success | 命令执行成功 | 0.102
配置1 | 2026-08-05 13:20:21 | 428 | 1 | 1 | SLEEP 250 | Sleep | success | 睡眠完成 (250毫秒) | 0.25
配置1 | 2026-08-05 13:20:22 | 428 | 1 | 1 | FETCh:NR:BLER:STATe? | Check | success | 第1次查询命令执行成功 ¦ 末次结果: RDY | 0.001
配置1 | 2026-08-05 13:20:22 | 429 | 1 | 1 | FETCh:NR:BLER:DL:RESult? | Command | success | 0,67,67,0,0,57888,57888,0.000,0.000,345.600,345.600 | 0.002
配置1 | 2026-08-05 13:20:22 | 430 | 1 | 1 | FETCh:NR:BLER:UL:RESult? | Command | success | 0,67,67,0,0,20703,20703,0.000,0.000,61.800,61.800 | 0.001
配置1 | 2026-08-05 13:20:22 | 431 | 1 | 1 | CONFigure:NR:MEValuation:REPetition SINGLESHOT | Command | success | 命令执行成功 | 0.102
配置1 | 2026-08-05 13:20:22 | 432 | 1 | 1 | CONFigure:NR:BLER:REPetition SINGLESHOT | Command | success | 命令执行成功 | 0.101
配置1 | 2026-08-05 13:20:22 | 433 | 1 | 1 | INITiate:NR:BLER | Command | success | 命令执行成功 | 0.101
配置1 | 2026-08-05 13:20:22 | 434 | 1 | 1 | INITiate:NR:MEValuation | Command | success | 命令执行成功 | 0.101
配置1 | 2026-08-05 13:20:22 | 435 | 1 | 1 | SLEEP 250 | Sleep | success | 睡眠完成 (250毫秒) | 0.25
配置1 | 2026-08-05 13:20:23 | 435 | 1 | 1 | FETCh:NR:BLER:STATe? | Check | success | 第1次查询命令执行成功 ¦ 末次结果: RDY | 0.002
配置1 | 2026-08-05 13:20:23 | 436 | 1 | 1 | FETCh:NR:BLER:DL:RESult? | Command | success | 0,67,67,0,0,57888,57888,0.000,0.000,345.600,345.600 | 0.001
配置1 | 2026-08-05 13:20:23 | 437 | 1 | 1 | FETCh:NR:BLER:UL:RESult? | Command | success | 0,67,67,0,0,20703,20703,0.000,0.000,61.800,61.800 | 0.001
配置1 | 2026-08-05 13:20:23 | 438 | 1 | 1 | CONFigure:NR:MEValuation:REPetition SINGLESHOT | Command | success | 命令执行成功 | 0.102
配置1 | 2026-08-05 13:20:23 | 439 | 1 | 1 | CONFigure:NR:BLER:REPetition SINGLESHOT | Command | success | 命令执行成功 | 0.101
配置1 | 2026-08-05 13:20:23 | 440 | 1 | 1 | INITiate:NR:BLER | Command | success | 命令执行成功 | 0.102
配置1 | 2026-08-05 13:20:23 | 441 | 1 | 1 | INITiate:NR:MEValuation | Command | success | 命令执行成功 | 0.102
配置1 | 2026-08-05 13:20:23 | 442 | 1 | 1 | SLEEP 250 | Sleep | success | 睡眠完成 (250毫秒) | 0.25
配置1 | 2026-08-05 13:20:24 | 442 | 1 | 1 | FETCh:NR:BLER:STATe? | Check | success | 第1次查询命令执行成功 ¦ 末次结果: RDY | 0.002
配置1 | 2026-08-05 13:20:24 | 443 | 1 | 1 | FETCh:NR:BLER:DL:RESult? | Command | success | 0,67,67,0,0,57888,57888,0.000,0.000,345.600,345.600 | 0.002
配置1 | 2026-08-05 13:20:24 | 444 | 1 | 1 | FETCh:NR:BLER:UL:RESult? | Command | success | 0,67,67,0,0,20703,20703,0.000,0.000,61.800,61.800 | 0.002
配置1 | 2026-08-05 13:20:24 | 445 | 1 | 1 | FETCh:NR:MEValuation:TXP:AVG? | Command | success | 0,25.861 | 0.001
配置1 | 2026-08-05 13:20:24 | 446 | 1 | 1 | ABORt:NR:BLER | Command | success | 命令执行成功 | 0.101
配置1 | 2026-08-05 13:20:24 | 447 | 1 | 1 | ABORt:NR:MEValuation | Command | success | 命令执行成功 | 0.102
配置1 | 2026-08-05 13:20:24 | 448 | 1 | 1 | CONFigure:NR:MEValuation:RESult OFF,OFF,OFF,OFF,OFF,OFF | Command | success | 命令执行成功 | 0.103
配置1 | 2026-08-05 13:20:24 | 449 | 1 | 1 | ABORt:NR:BLER | Command | success | 命令执行成功 | 0.102
配置1 | 2026-08-05 13:20:25 | 450 | 1 | 1 | ABORt:NR:MEValuation | Command | success | 命令执行成功 | 0.101
配置1 | 2026-08-05 13:20:25 | 451 | 1 | 1 | CALL:CELL1 OFF | Command | success | 命令执行成功 | 0.101
配置1 | 2026-08-05 13:20:25 | 452 | 1 | 1 | SLEEP 1000 | Sleep | success | 睡眠完成 (1000毫秒) | 1
配置1 | 2026-08-05 13:20:29 | 452 | 1 | 1 | CALL:CELL1? | Check | success | 第1次查询命令执行成功 ¦ 末次结果: OFF | 0.001
配置1 | 2026-08-05 13:20:33 | 453 | 1 | 1 | *rst | Command | success | 命令执行成功 | 0.102