## 执行汇总
序号 | 执行时间 | SCV文件 | 设备 | 参数信息 | 执行模式 | 循环次数 | 总步骤数 | 已执行步骤 | 通过步骤 | 失败步骤 | 成功率(%) | 总耗时(秒) | 状态 | 状态消息
1 | 2026-08-05 13:57:23 | test_sa_channel_switch | TCPIP0::192.168.30.122::inst0::INSTR |  | normal | 1 | 916 | 916 | 916 | 0 | 100 | 976.09 | completed | 共执行1个循环

## 详细执行记录
配置 | 执行时间 | 步骤序号 | 循环轮次 | 总循环数 | 步骤内容 | 步骤类型 | 执行状态 | 执行结果 | 耗时(秒)
配置1 | 2026-08-05 13:57:28 | 1 | 1 | 1 | CONFigure:NSASa:SWITch SA | Command | success | 命令执行成功 | 0.103
配置1 | 2026-08-05 13:57:28 | 2 | 1 | 1 | CONFigure:BASE:FDCorrection:CTABle:CREate LineLossTable_1,100000000,5.0,6000000000,5.0 | Command | success | 命令执行成功 | 0.102
配置1 | 2026-08-05 13:57:28 | 3 | 1 | 1 | CONFigure:BASE:FDCorrection:SAVE | Command | success | 命令执行成功 | 0.103
配置1 | 2026-08-05 13:57:28 | 4 | 1 | 1 | CONFigure:FDCorrection:ACTivate LineLossTable_1,1,IO,RXTX | Command | success | 命令执行成功 | 0.102
配置1 | 2026-08-05 13:57:28 | 5 | 1 | 1 | CONFigure:FDCorrection:ACTivate LineLossTable_1,1,OUT,TX | Command | success | 命令执行成功 | 0.102
配置1 | 2026-08-05 13:57:28 | 6 | 1 | 1 | CONFigure:RFINdex:CLear:ALL | Command | success | 命令执行成功 | 0.102
配置1 | 2026-08-05 13:57:28 | 7 | 1 | 1 | CONFigure:RFINdex:DL NR,1 | Command | success | 命令执行成功 | 0.103
配置1 | 2026-08-05 13:57:28 | 8 | 1 | 1 | CONFigure:RFINdex:UL NR,1 | Command | success | 命令执行成功 | 0.101
配置1 | 2026-08-05 13:57:28 | 9 | 1 | 1 | CONFigure:RFINdex1:CONNector IO | Command | success | 命令执行成功 | 0.102
配置1 | 2026-08-05 13:57:29 | 10 | 1 | 1 | CONFigure:RFINdex3:CONNector IO | Command | success | 命令执行成功 | 0.102
配置1 | 2026-08-05 13:57:29 | 11 | 1 | 1 | CONFigure:RFINdex:apply | Command | success | 命令执行成功 | 0.102
配置1 | 2026-08-05 13:57:29 | 12 | 1 | 1 | SLEEP 6000 | Sleep | success | 睡眠完成 (6000毫秒) | 6
配置1 | 2026-08-05 13:57:41 | 12 | 1 | 1 | CALL:CELL1 ON | Command | success | 命令执行成功 | 0.102
配置1 | 2026-08-05 13:57:51 | 13 | 1 | 1 | SLEEP 5000 | Sleep | success | 睡眠完成 (5000毫秒) | 5
配置1 | 2026-08-05 13:58:01 | 13 | 1 | 1 | CONFigure:CELL1:NR:SIGN:UE:STATe? | Check | success | 第1次查询命令执行成功 ¦ 末次结果: "Connected" | 0.003
配置1 | 2026-08-05 13:58:01 | 14 | 1 | 1 | CONFigure:CELL1:NR:SIGN:SLOT:CLEar | Command | success | 命令执行成功 | 0.102
配置1 | 2026-08-05 13:58:01 | 15 | 1 | 1 | CONFigure:CELL1:NR:SIGN:SLOT3:CTYPe PDSCh | Command | success | 命令执行成功 | 0.104
配置1 | 2026-08-05 13:58:01 | 16 | 1 | 1 | CONFigure:CELL1:NR:SIGN:SLOT3:DL:TIND 5 | Command | success | 命令执行成功 | 0.103
配置1 | 2026-08-05 13:58:01 | 17 | 1 | 1 | CONFigure:CELL1:NR:SIGN:SLOT3:DL:MCS1 4 | Command | success | 命令执行成功 | 0.102
配置1 | 2026-08-05 13:58:02 | 18 | 1 | 1 | CONFigure:CELL1:NR:SIGN:SLOT4:CTYPe PDSCh | Command | success | 命令执行成功 | 0.103
配置1 | 2026-08-05 13:58:02 | 19 | 1 | 1 | CONFigure:CELL1:NR:SIGN:SLOT4:DL:TIND 4 | Command | success | 命令执行成功 | 0.103
配置1 | 2026-08-05 13:58:02 | 20 | 1 | 1 | CONFigure:CELL1:NR:SIGN:SLOT4:DL:MCS1 4 | Command | success | 命令执行成功 | 0.102
配置1 | 2026-08-05 13:58:02 | 21 | 1 | 1 | CONFigure:CELL1:NR:SIGN:SLOT5:CTYPe PDSCh | Command | success | 命令执行成功 | 0.102
配置1 | 2026-08-05 13:58:02 | 22 | 1 | 1 | CONFigure:CELL1:NR:SIGN:SLOT5:DL:TIND 3 | Command | success | 命令执行成功 | 0.101
配置1 | 2026-08-05 13:58:02 | 23 | 1 | 1 | CONFigure:CELL1:NR:SIGN:SLOT5:DL:MCS1 4 | Command | success | 命令执行成功 | 0.102
配置1 | 2026-08-05 13:58:02 | 24 | 1 | 1 | CONFigure:CELL1:NR:SIGN:SLOT6:CTYPe PDSCh | Command | success | 命令执行成功 | 0.102
配置1 | 2026-08-05 13:58:02 | 25 | 1 | 1 | CONFigure:CELL1:NR:SIGN:SLOT6:DL:TIND 2 | Command | success | 命令执行成功 | 0.101
配置1 | 2026-08-05 13:58:02 | 26 | 1 | 1 | CONFigure:CELL1:NR:SIGN:SLOT6:DL:MCS1 4 | Command | success | 命令执行成功 | 0.102
配置1 | 2026-08-05 13:58:02 | 27 | 1 | 1 | CONFigure:CELL1:NR:SIGN:SLOT10:CTYPe PDSCh | Command | success | 命令执行成功 | 0.102
配置1 | 2026-08-05 13:58:03 | 28 | 1 | 1 | CONFigure:CELL1:NR:SIGN:SLOT10:DL:TIND 8 | Command | success | 命令执行成功 | 0.102
配置1 | 2026-08-05 13:58:03 | 29 | 1 | 1 | CONFigure:CELL1:NR:SIGN:SLOT10:DL:MCS1 4 | Command | success | 命令执行成功 | 0.101
配置1 | 2026-08-05 13:58:03 | 30 | 1 | 1 | CONFigure:CELL1:NR:SIGN:SLOT11:CTYPe PDSCh | Command | success | 命令执行成功 | 0.102
配置1 | 2026-08-05 13:58:03 | 31 | 1 | 1 | CONFigure:CELL1:NR:SIGN:SLOT11:DL:TIND 7 | Command | success | 命令执行成功 | 0.103
配置1 | 2026-08-05 13:58:03 | 32 | 1 | 1 | CONFigure:CELL1:NR:SIGN:SLOT11:DL:MCS1 4 | Command | success | 命令执行成功 | 0.102
配置1 | 2026-08-05 13:58:03 | 33 | 1 | 1 | CONFigure:CELL1:NR:SIGN:SLOT12:CTYPe PDSCh | Command | success | 命令执行成功 | 0.102
配置1 | 2026-08-05 13:58:03 | 34 | 1 | 1 | CONFigure:CELL1:NR:SIGN:SLOT12:DL:TIND 6 | Command | success | 命令执行成功 | 0.102
配置1 | 2026-08-05 13:58:03 | 35 | 1 | 1 | CONFigure:CELL1:NR:SIGN:SLOT12:DL:MCS1 4 | Command | success | 命令执行成功 | 0.102
配置1 | 2026-08-05 13:58:03 | 36 | 1 | 1 | CONFigure:CELL1:NR:SIGN:SLOT13:CTYPe PDSCh | Command | success | 命令执行成功 | 0.102
配置1 | 2026-08-05 13:58:03 | 37 | 1 | 1 | CONFigure:CELL1:NR:SIGN:SLOT13:DL:TIND 5 | Command | success | 命令执行成功 | 0.102
配置1 | 2026-08-05 13:58:04 | 38 | 1 | 1 | CONFigure:CELL1:NR:SIGN:SLOT13:DL:MCS1 4 | Command | success | 命令执行成功 | 0.103
配置1 | 2026-08-05 13:58:04 | 39 | 1 | 1 | CONFigure:CELL1:NR:SIGN:SLOT14:CTYPe PDSCh | Command | success | 命令执行成功 | 0.102
配置1 | 2026-08-05 13:58:04 | 40 | 1 | 1 | CONFigure:CELL1:NR:SIGN:SLOT14:DL:TIND 4 | Command | success | 命令执行成功 | 0.122
配置1 | 2026-08-05 13:58:04 | 41 | 1 | 1 | CONFigure:CELL1:NR:SIGN:SLOT14:DL:MCS1 4 | Command | success | 命令执行成功 | 0.101
配置1 | 2026-08-05 13:58:04 | 42 | 1 | 1 | CONFigure:CELL1:NR:SIGN:SLOT15:CTYPe PDSCh | Command | success | 命令执行成功 | 0.102
配置1 | 2026-08-05 13:58:04 | 43 | 1 | 1 | CONFigure:CELL1:NR:SIGN:SLOT15:DL:TIND 3 | Command | success | 命令执行成功 | 0.101
配置1 | 2026-08-05 13:58:04 | 44 | 1 | 1 | CONFigure:CELL1:NR:SIGN:SLOT15:DL:MCS1 4 | Command | success | 命令执行成功 | 0.102
配置1 | 2026-08-05 13:58:04 | 45 | 1 | 1 | CONFigure:CELL1:NR:SIGN:SLOT16:CTYPe PDSCh | Command | success | 命令执行成功 | 0.101
配置1 | 2026-08-05 13:58:04 | 46 | 1 | 1 | CONFigure:CELL1:NR:SIGN:SLOT16:DL:TIND 2 | Command | success | 命令执行成功 | 0.103
配置1 | 2026-08-05 13:58:05 | 47 | 1 | 1 | CONFigure:CELL1:NR:SIGN:SLOT16:DL:MCS1 4 | Command | success | 命令执行成功 | 0.102
配置1 | 2026-08-05 13:58:05 | 48 | 1 | 1 | CONFigure:CELL1:NR:SIGN:SLOT8:CTYPe PUSCh | Command | success | 命令执行成功 | 0.103
配置1 | 2026-08-05 13:58:05 | 49 | 1 | 1 | CONFigure:CELL1:NR:SIGN:SLOT8:UL:MCS1 2 | Command | success | 命令执行成功 | 0.103
配置1 | 2026-08-05 13:58:05 | 50 | 1 | 1 | CONFigure:CELL1:NR:SIGN:SLOT9:CTYPe PUSCh | Command | success | 命令执行成功 | 0.102
配置1 | 2026-08-05 13:58:05 | 51 | 1 | 1 | CONFigure:CELL1:NR:SIGN:SLOT9:UL:MCS1 2 | Command | success | 命令执行成功 | 0.102
配置1 | 2026-08-05 13:58:05 | 52 | 1 | 1 | CONFigure:CELL1:NR:SIGN:SLOT18:CTYPe PUSCh | Command | success | 命令执行成功 | 0.102
配置1 | 2026-08-05 13:58:05 | 53 | 1 | 1 | CONFigure:CELL1:NR:SIGN:SLOT18:UL:MCS1 2 | Command | success | 命令执行成功 | 0.101
配置1 | 2026-08-05 13:58:05 | 54 | 1 | 1 | CONFigure:CELL1:NR:SIGN:SLOT19:CTYPe PUSCh | Command | success | 命令执行成功 | 0.102
配置1 | 2026-08-05 13:58:05 | 55 | 1 | 1 | CONFigure:CELL1:NR:SIGN:SLOT19:UL:MCS1 2 | Command | success | 命令执行成功 | 0.102
配置1 | 2026-08-05 13:58:05 | 56 | 1 | 1 | CONFigure:CELL1:NR:SIGN:SLOT:UPDate | Command | success | 命令执行成功 | 0.102
配置1 | 2026-08-05 13:58:06 | 57 | 1 | 1 | CONFigure:CELL1:NR:SIGN:SLOT:APPLy | Command | success | 命令执行成功 | 0.101
配置1 | 2026-08-05 13:58:06 | 58 | 1 | 1 | CONFigure:CELL1:NR:SIGN:DDETection:SWITch ON,1 | Command | success | 命令执行成功 | 0.102
配置1 | 2026-08-05 13:58:06 | 59 | 1 | 1 | SLEEP 2000 | Sleep | success | 睡眠完成 (2000毫秒) | 2
配置1 | 2026-08-05 13:58:10 | 59 | 1 | 1 | CONFigure:CELL1:NR:SIGN:POWer? | Command | success | -49.847 | 0.001
配置1 | 2026-08-05 13:58:10 | 60 | 1 | 1 | CONFigure:CELL1:NR:CONFig:PMODe AUTO | Command | success | 命令执行成功 | 0.102
配置1 | 2026-08-05 13:58:10 | 61 | 1 | 1 | CONFigure:CELL1:NR:SIGN:COMMon:FBANd:INDCator 78 | Command | success | 命令执行成功 | 0.101
配置1 | 2026-08-05 13:58:10 | 62 | 1 | 1 | CONFigure:CELL1:NR:SIGN:BWidth:DL BW100 | Command | success | 命令执行成功 | 0.101
配置1 | 2026-08-05 13:58:10 | 63 | 1 | 1 | CONFigure:CELL1:NR:SIGN:COMMon:FBANd:DL:SCSList:SCSPacing kHz30 | Command | success | 命令执行成功 | 0.101
配置1 | 2026-08-05 13:58:10 | 64 | 1 | 1 | CONFigure:CELL1:NR:CONFig:RANGe Low | Command | success | 命令执行成功 | 0.101
配置1 | 2026-08-05 13:58:10 | 65 | 1 | 1 | CONFigure:CELL1:NR:SIGN:ARFCn? | Check | success | 第1次查询命令执行成功 ¦ 末次结果: 623334,623334 | 2.104
配置1 | 2026-08-05 13:58:12 | 66 | 1 | 1 | CONFigure:CELL1:NR:CONFig:PMODe MANUAL | Command | success | 命令执行成功 | 0.102
配置1 | 2026-08-05 13:58:12 | 67 | 1 | 1 | CONFigure:CELL1:NR:SIGN:COMMon:FBANd:INDCator 78 | Command | success | 命令执行成功 | 0.102
配置1 | 2026-08-05 13:58:12 | 68 | 1 | 1 | CONFigure:CELL1:NR:SIGN:BWidth:DL BW100 | Command | success | 命令执行成功 | 0.102
配置1 | 2026-08-05 13:58:13 | 69 | 1 | 1 | CONFigure:CELL1:NR:SIGN:COMMon:FBANd:DL:SCSList:SCSPacing kHz30 | Command | success | 命令执行成功 | 0.103
配置1 | 2026-08-05 13:58:13 | 70 | 1 | 1 | CONFigure:CELL1:NR:SIGN:CFSCommand 623334,AUTO,AUTO | Command | success | 命令执行成功 | 0.102
配置1 | 2026-08-05 13:58:13 | 71 | 1 | 1 | CONFigure:CELL1:NR:SIGN:CHANnel:SWITch | Command | success | 命令执行成功 | 0.102
配置1 | 2026-08-05 13:58:13 | 72 | 1 | 1 | SLEEP 5000 | Sleep | success | 睡眠完成 (5000毫秒) | 5
配置1 | 2026-08-05 13:58:23 | 72 | 1 | 1 | CONFigure:CELL1:NR:SIGN:UE:STATe? | Check | success | 第26次查询命令执行成功 ¦ 末次结果: "Connected" | 25.281
配置1 | 2026-08-05 13:58:48 | 98 | 1 | 1 | CONFigure:CELL1:NR:SIGN:SLOT:UPDate | Command | success | 命令执行成功 | 0.101
配置1 | 2026-08-05 13:58:48 | 99 | 1 | 1 | SLEEP 2000 | Sleep | success | 睡眠完成 (2000毫秒) | 2
配置1 | 2026-08-05 13:58:52 | 99 | 1 | 1 | CONFigure:CELL1:NR:SIGN:SLOT:APPLy | Command | success | 命令执行成功 | 0.103
配置1 | 2026-08-05 13:58:52 | 100 | 1 | 1 | SLEEP 3000 | Sleep | success | 睡眠完成 (3000毫秒) | 3
配置1 | 2026-08-05 13:58:58 | 100 | 1 | 1 | ABORt:NR:BLER | Command | success | 命令执行成功 | 0.102
配置1 | 2026-08-05 13:58:59 | 101 | 1 | 1 | ABORt:NR:MEValuation | Command | success | 命令执行成功 | 0.102
配置1 | 2026-08-05 13:58:59 | 102 | 1 | 1 | SLEEP 200 | Sleep | success | 睡眠完成 (200毫秒) | 0.2
配置1 | 2026-08-05 13:58:59 | 102 | 1 | 1 | CONFigure:NR:MEValuation:REPetition SINGLESHOT | Command | success | 命令执行成功 | 0.102
配置1 | 2026-08-05 13:58:59 | 103 | 1 | 1 | CONFigure:NR:BLER:REPetition SINGLESHOT | Command | success | 命令执行成功 | 0.103
配置1 | 2026-08-05 13:58:59 | 104 | 1 | 1 | INITiate:NR:BLER | Command | success | 命令执行成功 | 0.105
配置1 | 2026-08-05 13:58:59 | 105 | 1 | 1 | INITiate:NR:MEValuation | Command | success | 命令执行成功 | 0.102
配置1 | 2026-08-05 13:58:59 | 106 | 1 | 1 | SLEEP 500 | Sleep | success | 睡眠完成 (500毫秒) | 0.5
配置1 | 2026-08-05 13:59:00 | 106 | 1 | 1 | FETCh:NR:BLER:STATe? | Check | success | 第1次查询命令执行成功 ¦ 末次结果: RDY | 0.002
配置1 | 2026-08-05 13:59:00 | 107 | 1 | 1 | FETCh:NR:BLER:DL:RESult? | Command | success | 0,67,67,0,0,150147,150147,0.000,0.000,2481.769,2481.769 | 0.002
配置1 | 2026-08-05 13:59:00 | 108 | 1 | 1 | FETCh:NR:BLER:UL:RESult? | Command | success | 0,67,67,0,0,111555,111555,0.000,0.000,666.000,666.000 | 0.002
配置1 | 2026-08-05 13:59:00 | 109 | 1 | 1 | FETCh:NR:MEValuation:TXP:AVG? | Command | success | 0,27.714 | 0.002
配置1 | 2026-08-05 13:59:00 | 110 | 1 | 1 | SLEEP 1000 | Sleep | success | 睡眠完成 (1000毫秒) | 1
配置1 | 2026-08-05 13:59:02 | 110 | 1 | 1 | CONFigure:CELL1:NR:CONFig:PMODe AUTO | Command | success | 命令执行成功 | 0.102
配置1 | 2026-08-05 13:59:03 | 111 | 1 | 1 | CONFigure:CELL1:NR:CONFig:RANGe Mid | Command | success | 命令执行成功 | 0.102
配置1 | 2026-08-05 13:59:03 | 112 | 1 | 1 | CONFigure:CELL1:NR:SIGN:ARFCn? | Check | success | 第1次查询命令执行成功 ¦ 末次结果: 636666,636666 | 2.12
配置1 | 2026-08-05 13:59:05 | 113 | 1 | 1 | CONFigure:CELL1:NR:CONFig:PMODe MANUAL | Command | success | 命令执行成功 | 0.103
配置1 | 2026-08-05 13:59:05 | 114 | 1 | 1 | CONFigure:CELL1:NR:SIGN:CFSCommand 636666,AUTO,AUTO | Command | success | 命令执行成功 | 0.101
配置1 | 2026-08-05 13:59:05 | 115 | 1 | 1 | CONFigure:CELL1:NR:SIGN:CHANnel:SWITch | Command | success | 命令执行成功 | 0.102
配置1 | 2026-08-05 13:59:05 | 116 | 1 | 1 | SLEEP 5000 | Sleep | success | 睡眠完成 (5000毫秒) | 5
配置1 | 2026-08-05 13:59:15 | 116 | 1 | 1 | CONFigure:CELL1:NR:SIGN:UE:STATe? | Check | success | 第1次查询命令执行成功 ¦ 末次结果: "Connected" | 0.059
配置1 | 2026-08-05 13:59:15 | 117 | 1 | 1 | CONFigure:CELL1:NR:SIGN:SLOT:UPDate | Command | success | 命令执行成功 | 0.113
配置1 | 2026-08-05 13:59:15 | 118 | 1 | 1 | SLEEP 2000 | Sleep | success | 睡眠完成 (2000毫秒) | 2
配置1 | 2026-08-05 13:59:19 | 118 | 1 | 1 | CONFigure:CELL1:NR:SIGN:SLOT:APPLy | Command | success | 命令执行成功 | 0.102
配置1 | 2026-08-05 13:59:19 | 119 | 1 | 1 | SLEEP 3000 | Sleep | success | 睡眠完成 (3000毫秒) | 3
配置1 | 2026-08-05 13:59:25 | 119 | 1 | 1 | ABORt:NR:BLER | Command | success | 命令执行成功 | 0.101
配置1 | 2026-08-05 13:59:26 | 120 | 1 | 1 | ABORt:NR:MEValuation | Command | success | 命令执行成功 | 0.101
配置1 | 2026-08-05 13:59:26 | 121 | 1 | 1 | SLEEP 200 | Sleep | success | 睡眠完成 (200毫秒) | 0.2
配置1 | 2026-08-05 13:59:26 | 121 | 1 | 1 | CONFigure:NR:MEValuation:REPetition SINGLESHOT | Command | success | 命令执行成功 | 0.102
配置1 | 2026-08-05 13:59:26 | 122 | 1 | 1 | CONFigure:NR:BLER:REPetition SINGLESHOT | Command | success | 命令执行成功 | 0.101
配置1 | 2026-08-05 13:59:26 | 123 | 1 | 1 | INITiate:NR:BLER | Command | success | 命令执行成功 | 0.101
配置1 | 2026-08-05 13:59:26 | 124 | 1 | 1 | INITiate:NR:MEValuation | Command | success | 命令执行成功 | 0.102
配置1 | 2026-08-05 13:59:26 | 125 | 1 | 1 | SLEEP 500 | Sleep | success | 睡眠完成 (500毫秒) | 0.5
配置1 | 2026-08-05 13:59:27 | 125 | 1 | 1 | FETCh:NR:BLER:STATe? | Check | success | 第1次查询命令执行成功 ¦ 末次结果: RDY | 0.001
配置1 | 2026-08-05 13:59:27 | 126 | 1 | 1 | FETCh:NR:BLER:DL:RESult? | Command | success | 0,67,67,0,0,150147,150147,0.000,0.000,2481.769,2481.769 | 0.001
配置1 | 2026-08-05 13:59:27 | 127 | 1 | 1 | FETCh:NR:BLER:UL:RESult? | Command | success | 0,67,67,0,0,111555,111555,0.000,0.000,666.000,666.000 | 0.001
配置1 | 2026-08-05 13:59:27 | 128 | 1 | 1 | FETCh:NR:MEValuation:TXP:AVG? | Command | success | 0,28.044 | 0.001
配置1 | 2026-08-05 13:59:27 | 129 | 1 | 1 | SLEEP 1000 | Sleep | success | 睡眠完成 (1000毫秒) | 1
配置1 | 2026-08-05 13:59:29 | 129 | 1 | 1 | CONFigure:CELL1:NR:CONFig:PMODe AUTO | Command | success | 命令执行成功 | 0.101
配置1 | 2026-08-05 13:59:30 | 130 | 1 | 1 | CONFigure:CELL1:NR:CONFig:RANGe High | Command | success | 命令执行成功 | 0.101
配置1 | 2026-08-05 13:59:30 | 131 | 1 | 1 | CONFigure:CELL1:NR:SIGN:ARFCn? | Check | success | 第1次查询命令执行成功 ¦ 末次结果: 650000,650000 | 2.103
配置1 | 2026-08-05 13:59:32 | 132 | 1 | 1 | CONFigure:CELL1:NR:CONFig:PMODe MANUAL | Command | success | 命令执行成功 | 0.102
配置1 | 2026-08-05 13:59:32 | 133 | 1 | 1 | CONFigure:CELL1:NR:SIGN:CFSCommand 650000,AUTO,AUTO | Command | success | 命令执行成功 | 0.102
配置1 | 2026-08-05 13:59:32 | 134 | 1 | 1 | CONFigure:CELL1:NR:SIGN:CHANnel:SWITch | Command | success | 命令执行成功 | 0.101
配置1 | 2026-08-05 13:59:32 | 135 | 1 | 1 | SLEEP 5000 | Sleep | success | 睡眠完成 (5000毫秒) | 5
配置1 | 2026-08-05 13:59:42 | 135 | 1 | 1 | CONFigure:CELL1:NR:SIGN:UE:STATe? | Check | success | 第1次查询命令执行成功 ¦ 末次结果: "Connected" | 0.002
配置1 | 2026-08-05 13:59:42 | 136 | 1 | 1 | CONFigure:CELL1:NR:SIGN:SLOT:UPDate | Command | success | 命令执行成功 | 0.101
配置1 | 2026-08-05 13:59:42 | 137 | 1 | 1 | SLEEP 2000 | Sleep | success | 睡眠完成 (2000毫秒) | 2
配置1 | 2026-08-05 13:59:46 | 137 | 1 | 1 | CONFigure:CELL1:NR:SIGN:SLOT:APPLy | Command | success | 命令执行成功 | 0.102
配置1 | 2026-08-05 13:59:46 | 138 | 1 | 1 | SLEEP 3000 | Sleep | success | 睡眠完成 (3000毫秒) | 3
配置1 | 2026-08-05 13:59:52 | 138 | 1 | 1 | ABORt:NR:BLER | Command | success | 命令执行成功 | 0.125
配置1 | 2026-08-05 13:59:52 | 139 | 1 | 1 | ABORt:NR:MEValuation | Command | success | 命令执行成功 | 0.101
配置1 | 2026-08-05 13:59:53 | 140 | 1 | 1 | SLEEP 200 | Sleep | success | 睡眠完成 (200毫秒) | 0.2
配置1 | 2026-08-05 13:59:53 | 140 | 1 | 1 | CONFigure:NR:MEValuation:REPetition SINGLESHOT | Command | success | 命令执行成功 | 0.101
配置1 | 2026-08-05 13:59:53 | 141 | 1 | 1 | CONFigure:NR:BLER:REPetition SINGLESHOT | Command | success | 命令执行成功 | 0.101
配置1 | 2026-08-05 13:59:53 | 142 | 1 | 1 | INITiate:NR:BLER | Command | success | 命令执行成功 | 0.103
配置1 | 2026-08-05 13:59:53 | 143 | 1 | 1 | INITiate:NR:MEValuation | Command | success | 命令执行成功 | 0.101
配置1 | 2026-08-05 13:59:53 | 144 | 1 | 1 | SLEEP 500 | Sleep | success | 睡眠完成 (500毫秒) | 0.5
配置1 | 2026-08-05 13:59:54 | 144 | 1 | 1 | FETCh:NR:BLER:STATe? | Check | success | 第1次查询命令执行成功 ¦ 末次结果: RDY | 0.001
配置1 | 2026-08-05 13:59:54 | 145 | 1 | 1 | FETCh:NR:BLER:DL:RESult? | Command | success | 0,67,67,0,0,150147,150147,0.000,0.000,2481.769,2481.769 | 0.001
配置1 | 2026-08-05 13:59:54 | 146 | 1 | 1 | FETCh:NR:BLER:UL:RESult? | Command | success | 0,67,67,0,0,111555,111555,0.000,0.000,666.000,666.000 | 0.001
配置1 | 2026-08-05 13:59:54 | 147 | 1 | 1 | FETCh:NR:MEValuation:TXP:AVG? | Command | success | 0,27.274 | 0.001
配置1 | 2026-08-05 13:59:54 | 148 | 1 | 1 | SLEEP 1000 | Sleep | success | 睡眠完成 (1000毫秒) | 1
配置1 | 2026-08-05 13:59:56 | 148 | 1 | 1 | CONFigure:CELL1:NR:CONFig:PMODe AUTO | Command | success | 命令执行成功 | 0.101
配置1 | 2026-08-05 13:59:56 | 149 | 1 | 1 | CONFigure:CELL1:NR:CONFig:RANGe Low | Command | success | 命令执行成功 | 0.102
配置1 | 2026-08-05 13:59:57 | 150 | 1 | 1 | CONFigure:CELL1:NR:SIGN:ARFCn? | Check | success | 第1次查询命令执行成功 ¦ 末次结果: 623334,623334 | 2.103
配置1 | 2026-08-05 13:59:59 | 151 | 1 | 1 | CONFigure:CELL1:NR:CONFig:PMODe MANUAL | Command | success | 命令执行成功 | 0.103
配置1 | 2026-08-05 13:59:59 | 152 | 1 | 1 | CONFigure:CELL1:NR:SIGN:CFSCommand 623334,AUTO,AUTO | Command | success | 命令执行成功 | 0.101
配置1 | 2026-08-05 13:59:59 | 153 | 1 | 1 | CONFigure:CELL1:NR:SIGN:CHANnel:SWITch | Command | success | 命令执行成功 | 0.101
配置1 | 2026-08-05 13:59:59 | 154 | 1 | 1 | SLEEP 5000 | Sleep | success | 睡眠完成 (5000毫秒) | 5
配置1 | 2026-08-05 14:00:09 | 154 | 1 | 1 | CONFigure:CELL1:NR:SIGN:UE:STATe? | Check | success | 第1次查询命令执行成功 ¦ 末次结果: "Connected" | 0.002
配置1 | 2026-08-05 14:00:09 | 155 | 1 | 1 | CONFigure:CELL1:NR:SIGN:SLOT:UPDate | Command | success | 命令执行成功 | 0.102
配置1 | 2026-08-05 14:00:09 | 156 | 1 | 1 | SLEEP 2000 | Sleep | success | 睡眠完成 (2000毫秒) | 2
配置1 | 2026-08-05 14:00:13 | 156 | 1 | 1 | CONFigure:CELL1:NR:SIGN:SLOT:APPLy | Command | success | 命令执行成功 | 0.102
配置1 | 2026-08-05 14:00:13 | 157 | 1 | 1 | SLEEP 3000 | Sleep | success | 睡眠完成 (3000毫秒) | 3
配置1 | 2026-08-05 14:00:19 | 157 | 1 | 1 | ABORt:NR:BLER | Command | success | 命令执行成功 | 0.102
配置1 | 2026-08-05 14:00:19 | 158 | 1 | 1 | ABORt:NR:MEValuation | Command | success | 命令执行成功 | 0.101
配置1 | 2026-08-05 14:00:19 | 159 | 1 | 1 | SLEEP 200 | Sleep | success | 睡眠完成 (200毫秒) | 0.2
配置1 | 2026-08-05 14:00:20 | 159 | 1 | 1 | CONFigure:NR:MEValuation:REPetition SINGLESHOT | Command | success | 命令执行成功 | 0.101
配置1 | 2026-08-05 14:00:20 | 160 | 1 | 1 | CONFigure:NR:BLER:REPetition SINGLESHOT | Command | success | 命令执行成功 | 0.101
配置1 | 2026-08-05 14:00:20 | 161 | 1 | 1 | INITiate:NR:BLER | Command | success | 命令执行成功 | 0.101
配置1 | 2026-08-05 14:00:20 | 162 | 1 | 1 | INITiate:NR:MEValuation | Command | success | 命令执行成功 | 0.101
配置1 | 2026-08-05 14:00:20 | 163 | 1 | 1 | SLEEP 500 | Sleep | success | 睡眠完成 (500毫秒) | 0.5
配置1 | 2026-08-05 14:00:21 | 163 | 1 | 1 | FETCh:NR:BLER:STATe? | Check | success | 第1次查询命令执行成功 ¦ 末次结果: RDY | 0.002
配置1 | 2026-08-05 14:00:21 | 164 | 1 | 1 | FETCh:NR:BLER:DL:RESult? | Command | success | 0,67,67,0,0,150147,150147,0.000,0.000,2481.769,2481.769 | 0.001
配置1 | 2026-08-05 14:00:21 | 165 | 1 | 1 | FETCh:NR:BLER:UL:RESult? | Command | success | 0,67,67,0,0,111555,111555,0.000,0.000,666.000,666.000 | 0.001
配置1 | 2026-08-05 14:00:21 | 166 | 1 | 1 | FETCh:NR:MEValuation:TXP:AVG? | Command | success | 0,27.868 | 0.001
配置1 | 2026-08-05 14:00:21 | 167 | 1 | 1 | SLEEP 1000 | Sleep | success | 睡眠完成 (1000毫秒) | 1
配置1 | 2026-08-05 14:00:23 | 167 | 1 | 1 | CONFigure:CELL1:NR:CONFig:PMODe AUTO | Command | success | 命令执行成功 | 0.101
配置1 | 2026-08-05 14:00:23 | 168 | 1 | 1 | CONFigure:CELL1:NR:SIGN:COMMon:FBANd:INDCator 77 | Command | success | 命令执行成功 | 0.101
配置1 | 2026-08-05 14:00:23 | 169 | 1 | 1 | CONFigure:CELL1:NR:SIGN:BWidth:DL BW100 | Command | success | 命令执行成功 | 0.102
配置1 | 2026-08-05 14:00:23 | 170 | 1 | 1 | CONFigure:CELL1:NR:SIGN:COMMon:FBANd:DL:SCSList:SCSPacing kHz30 | Command | success | 命令执行成功 | 0.101
配置1 | 2026-08-05 14:00:24 | 171 | 1 | 1 | CONFigure:CELL1:NR:CONFig:RANGe Low | Command | success | 命令执行成功 | 0.101
配置1 | 2026-08-05 14:00:24 | 172 | 1 | 1 | CONFigure:CELL1:NR:SIGN:ARFCn? | Check | success | 第1次查询命令执行成功 ¦ 末次结果: 623334,623334 | 2.105
配置1 | 2026-08-05 14:00:26 | 173 | 1 | 1 | CONFigure:CELL1:NR:CONFig:PMODe MANUAL | Command | success | 命令执行成功 | 0.104
配置1 | 2026-08-05 14:00:26 | 174 | 1 | 1 | CONFigure:CELL1:NR:SIGN:COMMon:FBANd:INDCator 77 | Command | success | 命令执行成功 | 0.104
配置1 | 2026-08-05 14:00:26 | 175 | 1 | 1 | CONFigure:CELL1:NR:SIGN:BWidth:DL BW100 | Command | success | 命令执行成功 | 0.102
配置1 | 2026-08-05 14:00:26 | 176 | 1 | 1 | CONFigure:CELL1:NR:SIGN:COMMon:FBANd:DL:SCSList:SCSPacing kHz30 | Command | success | 命令执行成功 | 0.102
配置1 | 2026-08-05 14:00:26 | 177 | 1 | 1 | CONFigure:CELL1:NR:SIGN:CFSCommand 623334,AUTO,AUTO | Command | success | 命令执行成功 | 0.102
配置1 | 2026-08-05 14:00:26 | 178 | 1 | 1 | CONFigure:CELL1:NR:SIGN:CHANnel:SWITch | Command | success | 命令执行成功 | 0.102
配置1 | 2026-08-05 14:00:26 | 179 | 1 | 1 | SLEEP 5000 | Sleep | success | 睡眠完成 (5000毫秒) | 5
配置1 | 2026-08-05 14:00:36 | 179 | 1 | 1 | CONFigure:CELL1:NR:SIGN:UE:STATe? | Check | success | 第23次查询命令执行成功 ¦ 末次结果: "Connected" | 22.098
配置1 | 2026-08-05 14:00:58 | 202 | 1 | 1 | CONFigure:CELL1:NR:SIGN:SLOT:UPDate | Command | success | 命令执行成功 | 0.102
配置1 | 2026-08-05 14:00:58 | 203 | 1 | 1 | SLEEP 2000 | Sleep | success | 睡眠完成 (2000毫秒) | 2
配置1 | 2026-08-05 14:01:02 | 203 | 1 | 1 | CONFigure:CELL1:NR:SIGN:SLOT:APPLy | Command | success | 命令执行成功 | 0.103
配置1 | 2026-08-05 14:01:03 | 204 | 1 | 1 | SLEEP 3000 | Sleep | success | 睡眠完成 (3000毫秒) | 3
配置1 | 2026-08-05 14:01:09 | 204 | 1 | 1 | ABORt:NR:BLER | Command | success | 命令执行成功 | 0.102
配置1 | 2026-08-05 14:01:09 | 205 | 1 | 1 | ABORt:NR:MEValuation | Command | success | 命令执行成功 | 0.102
配置1 | 2026-08-05 14:01:09 | 206 | 1 | 1 | SLEEP 200 | Sleep | success | 睡眠完成 (200毫秒) | 0.2
配置1 | 2026-08-05 14:01:09 | 206 | 1 | 1 | CONFigure:NR:MEValuation:REPetition SINGLESHOT | Command | success | 命令执行成功 | 0.102
配置1 | 2026-08-05 14:01:09 | 207 | 1 | 1 | CONFigure:NR:BLER:REPetition SINGLESHOT | Command | success | 命令执行成功 | 0.102
配置1 | 2026-08-05 14:01:09 | 208 | 1 | 1 | INITiate:NR:BLER | Command | success | 命令执行成功 | 0.103
配置1 | 2026-08-05 14:01:09 | 209 | 1 | 1 | INITiate:NR:MEValuation | Command | success | 命令执行成功 | 0.101
配置1 | 2026-08-05 14:01:10 | 210 | 1 | 1 | SLEEP 500 | Sleep | success | 睡眠完成 (500毫秒) | 0.5
配置1 | 2026-08-05 14:01:11 | 210 | 1 | 1 | FETCh:NR:BLER:STATe? | Check | success | 第1次查询命令执行成功 ¦ 末次结果: RDY | 0.002
配置1 | 2026-08-05 14:01:11 | 211 | 1 | 1 | FETCh:NR:BLER:DL:RESult? | Command | success | 0,67,67,0,0,150147,150147,0.000,0.000,2481.769,2481.769 | 0.002
配置1 | 2026-08-05 14:01:11 | 212 | 1 | 1 | FETCh:NR:BLER:UL:RESult? | Command | success | 0,67,67,0,0,111555,111555,0.000,0.000,666.000,666.000 | 0.001
配置1 | 2026-08-05 14:01:11 | 213 | 1 | 1 | FETCh:NR:MEValuation:TXP:AVG? | Command | success | 0,27.745 | 0.001
配置1 | 2026-08-05 14:01:11 | 214 | 1 | 1 | SLEEP 1000 | Sleep | success | 睡眠完成 (1000毫秒) | 1
配置1 | 2026-08-05 14:01:13 | 214 | 1 | 1 | CONFigure:CELL1:NR:CONFig:PMODe AUTO | Command | success | 命令执行成功 | 0.103
配置1 | 2026-08-05 14:01:13 | 215 | 1 | 1 | CONFigure:CELL1:NR:CONFig:RANGe Mid | Command | success | 命令执行成功 | 0.101
配置1 | 2026-08-05 14:01:13 | 216 | 1 | 1 | CONFigure:CELL1:NR:SIGN:ARFCn? | Check | success | 第1次查询命令执行成功 ¦ 末次结果: 650000,650000 | 2.104
配置1 | 2026-08-05 14:01:15 | 217 | 1 | 1 | CONFigure:CELL1:NR:CONFig:PMODe MANUAL | Command | success | 命令执行成功 | 0.102
配置1 | 2026-08-05 14:01:15 | 218 | 1 | 1 | CONFigure:CELL1:NR:SIGN:CFSCommand 650000,AUTO,AUTO | Command | success | 命令执行成功 | 0.103
配置1 | 2026-08-05 14:01:15 | 219 | 1 | 1 | CONFigure:CELL1:NR:SIGN:CHANnel:SWITch | Command | success | 命令执行成功 | 0.101
配置1 | 2026-08-05 14:01:15 | 220 | 1 | 1 | SLEEP 5000 | Sleep | success | 睡眠完成 (5000毫秒) | 5
配置1 | 2026-08-05 14:01:25 | 220 | 1 | 1 | CONFigure:CELL1:NR:SIGN:UE:STATe? | Check | success | 第1次查询命令执行成功 ¦ 末次结果: "Connected" | 0.001
配置1 | 2026-08-05 14:01:25 | 221 | 1 | 1 | CONFigure:CELL1:NR:SIGN:SLOT:UPDate | Command | success | 命令执行成功 | 0.102
配置1 | 2026-08-05 14:01:25 | 222 | 1 | 1 | SLEEP 2000 | Sleep | success | 睡眠完成 (2000毫秒) | 2
配置1 | 2026-08-05 14:01:29 | 222 | 1 | 1 | CONFigure:CELL1:NR:SIGN:SLOT:APPLy | Command | success | 命令执行成功 | 0.101
配置1 | 2026-08-05 14:01:29 | 223 | 1 | 1 | SLEEP 3000 | Sleep | success | 睡眠完成 (3000毫秒) | 3
配置1 | 2026-08-05 14:01:35 | 223 | 1 | 1 | ABORt:NR:BLER | Command | success | 命令执行成功 | 0.102
配置1 | 2026-08-05 14:01:35 | 224 | 1 | 1 | ABORt:NR:MEValuation | Command | success | 命令执行成功 | 0.102
配置1 | 2026-08-05 14:01:36 | 225 | 1 | 1 | SLEEP 200 | Sleep | success | 睡眠完成 (200毫秒) | 0.2
配置1 | 2026-08-05 14:01:36 | 225 | 1 | 1 | CONFigure:NR:MEValuation:REPetition SINGLESHOT | Command | success | 命令执行成功 | 0.102
配置1 | 2026-08-05 14:01:36 | 226 | 1 | 1 | CONFigure:NR:BLER:REPetition SINGLESHOT | Command | success | 命令执行成功 | 0.101
配置1 | 2026-08-05 14:01:36 | 227 | 1 | 1 | INITiate:NR:BLER | Command | success | 命令执行成功 | 0.101
配置1 | 2026-08-05 14:01:36 | 228 | 1 | 1 | INITiate:NR:MEValuation | Command | success | 命令执行成功 | 0.103
配置1 | 2026-08-05 14:01:36 | 229 | 1 | 1 | SLEEP 500 | Sleep | success | 睡眠完成 (500毫秒) | 0.5
配置1 | 2026-08-05 14:01:37 | 229 | 1 | 1 | FETCh:NR:BLER:STATe? | Check | success | 第1次查询命令执行成功 ¦ 末次结果: RDY | 0.003
配置1 | 2026-08-05 14:01:37 | 230 | 1 | 1 | FETCh:NR:BLER:DL:RESult? | Command | success | 0,67,67,0,0,150147,150147,0.000,0.000,2481.769,2481.769 | 0.004
配置1 | 2026-08-05 14:01:37 | 231 | 1 | 1 | FETCh:NR:BLER:UL:RESult? | Command | success | 0,67,67,0,0,111555,111555,0.000,0.000,666.000,666.000 | 0.003
配置1 | 2026-08-05 14:01:37 | 232 | 1 | 1 | FETCh:NR:MEValuation:TXP:AVG? | Command | success | 0,27.222 | 0.006
配置1 | 2026-08-05 14:01:37 | 233 | 1 | 1 | SLEEP 1000 | Sleep | success | 睡眠完成 (1000毫秒) | 1
配置1 | 2026-08-05 14:01:39 | 233 | 1 | 1 | CONFigure:CELL1:NR:CONFig:PMODe AUTO | Command | success | 命令执行成功 | 0.103
配置1 | 2026-08-05 14:01:40 | 234 | 1 | 1 | CONFigure:CELL1:NR:CONFig:RANGe High | Command | success | 命令执行成功 | 0.102
配置1 | 2026-08-05 14:01:40 | 235 | 1 | 1 | CONFigure:CELL1:NR:SIGN:ARFCn? | Check | success | 第1次查询命令执行成功 ¦ 末次结果: 676666,676666 | 2.107
配置1 | 2026-08-05 14:01:42 | 236 | 1 | 1 | CONFigure:CELL1:NR:CONFig:PMODe MANUAL | Command | success | 命令执行成功 | 0.103
配置1 | 2026-08-05 14:01:42 | 237 | 1 | 1 | CONFigure:CELL1:NR:SIGN:CFSCommand 676666,AUTO,AUTO | Command | success | 命令执行成功 | 0.103
配置1 | 2026-08-05 14:01:42 | 238 | 1 | 1 | CONFigure:CELL1:NR:SIGN:CHANnel:SWITch | Command | success | 命令执行成功 | 0.102
配置1 | 2026-08-05 14:01:42 | 239 | 1 | 1 | SLEEP 5000 | Sleep | success | 睡眠完成 (5000毫秒) | 5
配置1 | 2026-08-05 14:01:52 | 239 | 1 | 1 | CONFigure:CELL1:NR:SIGN:UE:STATe? | Check | success | 第1次查询命令执行成功 ¦ 末次结果: "Connected" | 0.002
配置1 | 2026-08-05 14:01:52 | 240 | 1 | 1 | CONFigure:CELL1:NR:SIGN:SLOT:UPDate | Command | success | 命令执行成功 | 0.101
配置1 | 2026-08-05 14:01:52 | 241 | 1 | 1 | SLEEP 2000 | Sleep | success | 睡眠完成 (2000毫秒) | 2
配置1 | 2026-08-05 14:01:56 | 241 | 1 | 1 | CONFigure:CELL1:NR:SIGN:SLOT:APPLy | Command | success | 命令执行成功 | 0.106
配置1 | 2026-08-05 14:01:56 | 242 | 1 | 1 | SLEEP 3000 | Sleep | success | 睡眠完成 (3000毫秒) | 3
配置1 | 2026-08-05 14:02:02 | 242 | 1 | 1 | ABORt:NR:BLER | Command | success | 命令执行成功 | 0.103
配置1 | 2026-08-05 14:02:02 | 243 | 1 | 1 | ABORt:NR:MEValuation | Command | success | 命令执行成功 | 0.102
配置1 | 2026-08-05 14:02:02 | 244 | 1 | 1 | SLEEP 200 | Sleep | success | 睡眠完成 (200毫秒) | 0.2
配置1 | 2026-08-05 14:02:03 | 244 | 1 | 1 | CONFigure:NR:MEValuation:REPetition SINGLESHOT | Command | success | 命令执行成功 | 0.103
配置1 | 2026-08-05 14:02:03 | 245 | 1 | 1 | CONFigure:NR:BLER:REPetition SINGLESHOT | Command | success | 命令执行成功 | 0.101
配置1 | 2026-08-05 14:02:03 | 246 | 1 | 1 | INITiate:NR:BLER | Command | success | 命令执行成功 | 0.101
配置1 | 2026-08-05 14:02:03 | 247 | 1 | 1 | INITiate:NR:MEValuation | Command | success | 命令执行成功 | 0.102
配置1 | 2026-08-05 14:02:03 | 248 | 1 | 1 | SLEEP 500 | Sleep | success | 睡眠完成 (500毫秒) | 0.5
配置1 | 2026-08-05 14:02:04 | 248 | 1 | 1 | FETCh:NR:BLER:STATe? | Check | success | 第1次查询命令执行成功 ¦ 末次结果: RDY | 0.003
配置1 | 2026-08-05 14:02:04 | 249 | 1 | 1 | FETCh:NR:BLER:DL:RESult? | Command | success | 0,67,67,0,0,150147,150147,0.000,0.000,2481.769,2481.769 | 0.002
配置1 | 2026-08-05 14:02:04 | 250 | 1 | 1 | FETCh:NR:BLER:UL:RESult? | Command | success | 0,67,67,0,0,111555,111555,0.000,0.000,666.000,666.000 | 0.002
配置1 | 2026-08-05 14:02:04 | 251 | 1 | 1 | FETCh:NR:MEValuation:TXP:AVG? | Command | success | 0,26.215 | 0.003
配置1 | 2026-08-05 14:02:04 | 252 | 1 | 1 | SLEEP 1000 | Sleep | success | 睡眠完成 (1000毫秒) | 1
配置1 | 2026-08-05 14:02:06 | 252 | 1 | 1 | CONFigure:CELL1:NR:CONFig:PMODe AUTO | Command | success | 命令执行成功 | 0.104
配置1 | 2026-08-05 14:02:06 | 253 | 1 | 1 | CONFigure:CELL1:NR:CONFig:RANGe Low | Command | success | 命令执行成功 | 0.103
配置1 | 2026-08-05 14:02:06 | 254 | 1 | 1 | CONFigure:CELL1:NR:SIGN:ARFCn? | Check | success | 第1次查询命令执行成功 ¦ 末次结果: 623334,623334 | 2.106
配置1 | 2026-08-05 14:02:08 | 255 | 1 | 1 | CONFigure:CELL1:NR:CONFig:PMODe MANUAL | Command | success | 命令执行成功 | 0.103
配置1 | 2026-08-05 14:02:09 | 256 | 1 | 1 | CONFigure:CELL1:NR:SIGN:CFSCommand 623334,AUTO,AUTO | Command | success | 命令执行成功 | 0.102
配置1 | 2026-08-05 14:02:09 | 257 | 1 | 1 | CONFigure:CELL1:NR:SIGN:CHANnel:SWITch | Command | success | 命令执行成功 | 0.102
配置1 | 2026-08-05 14:02:09 | 258 | 1 | 1 | SLEEP 5000 | Sleep | success | 睡眠完成 (5000毫秒) | 5
配置1 | 2026-08-05 14:02:19 | 258 | 1 | 1 | CONFigure:CELL1:NR:SIGN:UE:STATe? | Check | success | 第1次查询命令执行成功 ¦ 末次结果: "Connected" | 0.002
配置1 | 2026-08-05 14:02:19 | 259 | 1 | 1 | CONFigure:CELL1:NR:SIGN:SLOT:UPDate | Command | success | 命令执行成功 | 0.101
配置1 | 2026-08-05 14:02:19 | 260 | 1 | 1 | SLEEP 2000 | Sleep | success | 睡眠完成 (2000毫秒) | 2
配置1 | 2026-08-05 14:02:23 | 260 | 1 | 1 | CONFigure:CELL1:NR:SIGN:SLOT:APPLy | Command | success | 命令执行成功 | 0.101
配置1 | 2026-08-05 14:02:23 | 261 | 1 | 1 | SLEEP 3000 | Sleep | success | 睡眠完成 (3000毫秒) | 3
配置1 | 2026-08-05 14:02:29 | 261 | 1 | 1 | ABORt:NR:BLER | Command | success | 命令执行成功 | 0.106
配置1 | 2026-08-05 14:02:29 | 262 | 1 | 1 | ABORt:NR:MEValuation | Command | success | 命令执行成功 | 0.101
配置1 | 2026-08-05 14:02:29 | 263 | 1 | 1 | SLEEP 200 | Sleep | success | 睡眠完成 (200毫秒) | 0.2
配置1 | 2026-08-05 14:02:30 | 263 | 1 | 1 | CONFigure:NR:MEValuation:REPetition SINGLESHOT | Command | success | 命令执行成功 | 0.102
配置1 | 2026-08-05 14:02:30 | 264 | 1 | 1 | CONFigure:NR:BLER:REPetition SINGLESHOT | Command | success | 命令执行成功 | 0.101
配置1 | 2026-08-05 14:02:30 | 265 | 1 | 1 | INITiate:NR:BLER | Command | success | 命令执行成功 | 0.101
配置1 | 2026-08-05 14:02:30 | 266 | 1 | 1 | INITiate:NR:MEValuation | Command | success | 命令执行成功 | 0.102
配置1 | 2026-08-05 14:02:30 | 267 | 1 | 1 | SLEEP 500 | Sleep | success | 睡眠完成 (500毫秒) | 0.5
配置1 | 2026-08-05 14:02:31 | 267 | 1 | 1 | FETCh:NR:BLER:STATe? | Check | success | 第1次查询命令执行成功 ¦ 末次结果: RDY | 0.002
配置1 | 2026-08-05 14:02:31 | 268 | 1 | 1 | FETCh:NR:BLER:DL:RESult? | Command | success | 0,67,67,0,0,150147,150147,0.000,0.000,2481.769,2481.769 | 0.001
配置1 | 2026-08-05 14:02:31 | 269 | 1 | 1 | FETCh:NR:BLER:UL:RESult? | Command | success | 0,67,67,0,0,111555,111555,0.000,0.000,666.000,666.000 | 0.001
配置1 | 2026-08-05 14:02:31 | 270 | 1 | 1 | FETCh:NR:MEValuation:TXP:AVG? | Command | success | 0,27.599 | 0.001
配置1 | 2026-08-05 14:02:31 | 271 | 1 | 1 | SLEEP 1000 | Sleep | success | 睡眠完成 (1000毫秒) | 1
配置1 | 2026-08-05 14:02:33 | 271 | 1 | 1 | CONFigure:CELL1:NR:CONFig:PMODe AUTO | Command | success | 命令执行成功 | 0.101
配置1 | 2026-08-05 14:02:33 | 272 | 1 | 1 | CONFigure:CELL1:NR:SIGN:COMMon:FBANd:INDCator 79 | Command | success | 命令执行成功 | 0.101
配置1 | 2026-08-05 14:02:33 | 273 | 1 | 1 | CONFigure:CELL1:NR:SIGN:BWidth:DL BW100 | Command | success | 命令执行成功 | 0.101
配置1 | 2026-08-05 14:02:33 | 274 | 1 | 1 | CONFigure:CELL1:NR:SIGN:COMMon:FBANd:DL:SCSList:SCSPacing kHz30 | Command | success | 命令执行成功 | 0.102
配置1 | 2026-08-05 14:02:33 | 275 | 1 | 1 | CONFigure:CELL1:NR:CONFig:RANGe Low | Command | success | 命令执行成功 | 0.102
配置1 | 2026-08-05 14:02:33 | 276 | 1 | 1 | CONFigure:CELL1:NR:SIGN:ARFCn? | Check | success | 第1次查询命令执行成功 ¦ 末次结果: 696668,696668 | 2.105
配置1 | 2026-08-05 14:02:35 | 277 | 1 | 1 | CONFigure:CELL1:NR:CONFig:PMODe MANUAL | Command | success | 命令执行成功 | 0.102
配置1 | 2026-08-05 14:02:36 | 278 | 1 | 1 | CONFigure:CELL1:NR:SIGN:COMMon:FBANd:INDCator 79 | Command | success | 命令执行成功 | 0.101
配置1 | 2026-08-05 14:02:36 | 279 | 1 | 1 | CONFigure:CELL1:NR:SIGN:BWidth:DL BW100 | Command | success | 命令执行成功 | 0.101
配置1 | 2026-08-05 14:02:36 | 280 | 1 | 1 | CONFigure:CELL1:NR:SIGN:COMMon:FBANd:DL:SCSList:SCSPacing kHz30 | Command | success | 命令执行成功 | 0.113
配置1 | 2026-08-05 14:02:36 | 281 | 1 | 1 | CONFigure:CELL1:NR:SIGN:CFSCommand 696668,AUTO,AUTO | Command | success | 命令执行成功 | 0.101
配置1 | 2026-08-05 14:02:36 | 282 | 1 | 1 | CONFigure:CELL1:NR:SIGN:CHANnel:SWITch | Command | success | 命令执行成功 | 0.101
配置1 | 2026-08-05 14:02:36 | 283 | 1 | 1 | SLEEP 5000 | Sleep | success | 睡眠完成 (5000毫秒) | 5
配置1 | 2026-08-05 14:02:46 | 283 | 1 | 1 | CONFigure:CELL1:NR:SIGN:UE:STATe? | Check | success | 第1次查询命令执行成功 ¦ 末次结果: "Connected" | 0.002
配置1 | 2026-08-05 14:02:46 | 284 | 1 | 1 | CONFigure:CELL1:NR:SIGN:SLOT:UPDate | Command | success | 命令执行成功 | 0.102
配置1 | 2026-08-05 14:02:46 | 285 | 1 | 1 | SLEEP 2000 | Sleep | success | 睡眠完成 (2000毫秒) | 2
配置1 | 2026-08-05 14:02:50 | 285 | 1 | 1 | CONFigure:CELL1:NR:SIGN:SLOT:APPLy | Command | success | 命令执行成功 | 0.102
配置1 | 2026-08-05 14:02:50 | 286 | 1 | 1 | SLEEP 3000 | Sleep | success | 睡眠完成 (3000毫秒) | 3
配置1 | 2026-08-05 14:02:56 | 286 | 1 | 1 | ABORt:NR:BLER | Command | success | 命令执行成功 | 0.102
配置1 | 2026-08-05 14:02:56 | 287 | 1 | 1 | ABORt:NR:MEValuation | Command | success | 命令执行成功 | 0.101
配置1 | 2026-08-05 14:02:57 | 288 | 1 | 1 | SLEEP 200 | Sleep | success | 睡眠完成 (200毫秒) | 0.2
配置1 | 2026-08-05 14:02:57 | 288 | 1 | 1 | CONFigure:NR:MEValuation:REPetition SINGLESHOT | Command | success | 命令执行成功 | 0.102
配置1 | 2026-08-05 14:02:57 | 289 | 1 | 1 | CONFigure:NR:BLER:REPetition SINGLESHOT | Command | success | 命令执行成功 | 0.102
配置1 | 2026-08-05 14:02:57 | 290 | 1 | 1 | INITiate:NR:BLER | Command | success | 命令执行成功 | 0.104
配置1 | 2026-08-05 14:02:57 | 291 | 1 | 1 | INITiate:NR:MEValuation | Command | success | 命令执行成功 | 0.101
配置1 | 2026-08-05 14:02:57 | 292 | 1 | 1 | SLEEP 500 | Sleep | success | 睡眠完成 (500毫秒) | 0.5
配置1 | 2026-08-05 14:02:58 | 292 | 1 | 1 | FETCh:NR:BLER:STATe? | Check | success | 第1次查询命令执行成功 ¦ 末次结果: RDY | 0.003
配置1 | 2026-08-05 14:02:58 | 293 | 1 | 1 | FETCh:NR:BLER:DL:RESult? | Command | success | 0,67,67,0,0,150147,150147,0.000,0.000,2481.769,2481.769 | 0.002
配置1 | 2026-08-05 14:02:58 | 294 | 1 | 1 | FETCh:NR:BLER:UL:RESult? | Command | success | 0,67,67,0,0,111555,111555,0.000,0.000,666.000,666.000 | 0.001
配置1 | 2026-08-05 14:02:58 | 295 | 1 | 1 | FETCh:NR:MEValuation:TXP:AVG? | Command | success | 0,26.993 | 0.001
配置1 | 2026-08-05 14:02:58 | 296 | 1 | 1 | SLEEP 1000 | Sleep | success | 睡眠完成 (1000毫秒) | 1
配置1 | 2026-08-05 14:03:00 | 296 | 1 | 1 | CONFigure:CELL1:NR:CONFig:PMODe AUTO | Command | success | 命令执行成功 | 0.102
配置1 | 2026-08-05 14:03:00 | 297 | 1 | 1 | CONFigure:CELL1:NR:CONFig:RANGe Mid | Command | success | 命令执行成功 | 0.102
配置1 | 2026-08-05 14:03:01 | 298 | 1 | 1 | CONFigure:CELL1:NR:SIGN:ARFCn? | Check | success | 第1次查询命令执行成功 ¦ 末次结果: 713334,713334 | 2.107
配置1 | 2026-08-05 14:03:03 | 299 | 1 | 1 | CONFigure:CELL1:NR:CONFig:PMODe MANUAL | Command | success | 命令执行成功 | 0.103
配置1 | 2026-08-05 14:03:03 | 300 | 1 | 1 | CONFigure:CELL1:NR:SIGN:CFSCommand 713334,AUTO,AUTO | Command | success | 命令执行成功 | 0.103
配置1 | 2026-08-05 14:03:03 | 301 | 1 | 1 | CONFigure:CELL1:NR:SIGN:CHANnel:SWITch | Command | success | 命令执行成功 | 0.103
配置1 | 2026-08-05 14:03:03 | 302 | 1 | 1 | SLEEP 5000 | Sleep | success | 睡眠完成 (5000毫秒) | 5
配置1 | 2026-08-05 14:03:13 | 302 | 1 | 1 | CONFigure:CELL1:NR:SIGN:UE:STATe? | Check | success | 第1次查询命令执行成功 ¦ 末次结果: "Connected" | 0.003
配置1 | 2026-08-05 14:03:13 | 303 | 1 | 1 | CONFigure:CELL1:NR:SIGN:SLOT:UPDate | Command | success | 命令执行成功 | 0.102
配置1 | 2026-08-05 14:03:13 | 304 | 1 | 1 | SLEEP 2000 | Sleep | success | 睡眠完成 (2000毫秒) | 2
配置1 | 2026-08-05 14:03:17 | 304 | 1 | 1 | CONFigure:CELL1:NR:SIGN:SLOT:APPLy | Command | success | 命令执行成功 | 0.103
配置1 | 2026-08-05 14:03:17 | 305 | 1 | 1 | SLEEP 3000 | Sleep | success | 睡眠完成 (3000毫秒) | 3
配置1 | 2026-08-05 14:03:23 | 305 | 1 | 1 | ABORt:NR:BLER | Command | success | 命令执行成功 | 0.102
配置1 | 2026-08-05 14:03:23 | 306 | 1 | 1 | ABORt:NR:MEValuation | Command | success | 命令执行成功 | 0.101
配置1 | 2026-08-05 14:03:23 | 307 | 1 | 1 | SLEEP 200 | Sleep | success | 睡眠完成 (200毫秒) | 0.2
配置1 | 2026-08-05 14:03:24 | 307 | 1 | 1 | CONFigure:NR:MEValuation:REPetition SINGLESHOT | Command | success | 命令执行成功 | 0.103
配置1 | 2026-08-05 14:03:24 | 308 | 1 | 1 | CONFigure:NR:BLER:REPetition SINGLESHOT | Command | success | 命令执行成功 | 0.102
配置1 | 2026-08-05 14:03:24 | 309 | 1 | 1 | INITiate:NR:BLER | Command | success | 命令执行成功 | 0.102
配置1 | 2026-08-05 14:03:24 | 310 | 1 | 1 | INITiate:NR:MEValuation | Command | success | 命令执行成功 | 0.102
配置1 | 2026-08-05 14:03:24 | 311 | 1 | 1 | SLEEP 500 | Sleep | success | 睡眠完成 (500毫秒) | 0.5
配置1 | 2026-08-05 14:03:25 | 311 | 1 | 1 | FETCh:NR:BLER:STATe? | Check | success | 第1次查询命令执行成功 ¦ 末次结果: RDY | 0.002
配置1 | 2026-08-05 14:03:25 | 312 | 1 | 1 | FETCh:NR:BLER:DL:RESult? | Command | success | 0,67,67,0,0,150147,150147,0.000,0.000,2481.769,2481.769 | 0.002
配置1 | 2026-08-05 14:03:25 | 313 | 1 | 1 | FETCh:NR:BLER:UL:RESult? | Command | success | 0,67,67,0,0,111555,111555,0.000,0.000,666.000,666.000 | 0.002
配置1 | 2026-08-05 14:03:25 | 314 | 1 | 1 | FETCh:NR:MEValuation:TXP:AVG? | Command | success | 0,27.432 | 0.002
配置1 | 2026-08-05 14:03:25 | 315 | 1 | 1 | SLEEP 1000 | Sleep | success | 睡眠完成 (1000毫秒) | 1
配置1 | 2026-08-05 14:03:27 | 315 | 1 | 1 | CONFigure:CELL1:NR:CONFig:PMODe AUTO | Command | success | 命令执行成功 | 0.102
配置1 | 2026-08-05 14:03:27 | 316 | 1 | 1 | CONFigure:CELL1:NR:CONFig:RANGe High | Command | success | 命令执行成功 | 0.101
配置1 | 2026-08-05 14:03:27 | 317 | 1 | 1 | CONFigure:CELL1:NR:SIGN:ARFCn? | Check | success | 第1次查询命令执行成功 ¦ 末次结果: 730000,730000 | 2.108
配置1 | 2026-08-05 14:03:29 | 318 | 1 | 1 | CONFigure:CELL1:NR:CONFig:PMODe MANUAL | Command | success | 命令执行成功 | 0.103
配置1 | 2026-08-05 14:03:29 | 319 | 1 | 1 | CONFigure:CELL1:NR:SIGN:CFSCommand 730000,AUTO,AUTO | Command | success | 命令执行成功 | 0.102
配置1 | 2026-08-05 14:03:30 | 320 | 1 | 1 | CONFigure:CELL1:NR:SIGN:CHANnel:SWITch | Command | success | 命令执行成功 | 0.102
配置1 | 2026-08-05 14:03:30 | 321 | 1 | 1 | SLEEP 5000 | Sleep | success | 睡眠完成 (5000毫秒) | 5
配置1 | 2026-08-05 14:03:40 | 321 | 1 | 1 | CONFigure:CELL1:NR:SIGN:UE:STATe? | Check | success | 第1次查询命令执行成功 ¦ 末次结果: "Connected" | 0.002
配置1 | 2026-08-05 14:03:40 | 322 | 1 | 1 | CONFigure:CELL1:NR:SIGN:SLOT:UPDate | Command | success | 命令执行成功 | 0.101
配置1 | 2026-08-05 14:03:40 | 323 | 1 | 1 | SLEEP 2000 | Sleep | success | 睡眠完成 (2000毫秒) | 2
配置1 | 2026-08-05 14:03:44 | 323 | 1 | 1 | CONFigure:CELL1:NR:SIGN:SLOT:APPLy | Command | success | 命令执行成功 | 0.103
配置1 | 2026-08-05 14:03:44 | 324 | 1 | 1 | SLEEP 3000 | Sleep | success | 睡眠完成 (3000毫秒) | 3
配置1 | 2026-08-05 14:03:50 | 324 | 1 | 1 | ABORt:NR:BLER | Command | success | 命令执行成功 | 0.103
配置1 | 2026-08-05 14:03:50 | 325 | 1 | 1 | ABORt:NR:MEValuation | Command | success | 命令执行成功 | 0.102
配置1 | 2026-08-05 14:03:50 | 326 | 1 | 1 | SLEEP 200 | Sleep | success | 睡眠完成 (200毫秒) | 0.2
配置1 | 2026-08-05 14:03:50 | 326 | 1 | 1 | CONFigure:NR:MEValuation:REPetition SINGLESHOT | Command | success | 命令执行成功 | 0.103
配置1 | 2026-08-05 14:03:51 | 327 | 1 | 1 | CONFigure:NR:BLER:REPetition SINGLESHOT | Command | success | 命令执行成功 | 0.102
配置1 | 2026-08-05 14:03:51 | 328 | 1 | 1 | INITiate:NR:BLER | Command | success | 命令执行成功 | 0.102
配置1 | 2026-08-05 14:03:51 | 329 | 1 | 1 | INITiate:NR:MEValuation | Command | success | 命令执行成功 | 0.101
配置1 | 2026-08-05 14:03:51 | 330 | 1 | 1 | SLEEP 500 | Sleep | success | 睡眠完成 (500毫秒) | 0.5
配置1 | 2026-08-05 14:03:52 | 330 | 1 | 1 | FETCh:NR:BLER:STATe? | Check | success | 第1次查询命令执行成功 ¦ 末次结果: RDY | 0.002
配置1 | 2026-08-05 14:03:52 | 331 | 1 | 1 | FETCh:NR:BLER:DL:RESult? | Command | success | 0,67,67,0,0,150147,150147,0.000,0.000,2481.769,2481.769 | 0.002
配置1 | 2026-08-05 14:03:52 | 332 | 1 | 1 | FETCh:NR:BLER:UL:RESult? | Command | success | 0,67,67,0,0,111555,111555,0.000,0.000,666.000,666.000 | 0.002
配置1 | 2026-08-05 14:03:52 | 333 | 1 | 1 | FETCh:NR:MEValuation:TXP:AVG? | Command | success | 0,27.358 | 0.002
配置1 | 2026-08-05 14:03:52 | 334 | 1 | 1 | SLEEP 1000 | Sleep | success | 睡眠完成 (1000毫秒) | 1
配置1 | 2026-08-05 14:03:54 | 334 | 1 | 1 | CONFigure:CELL1:NR:CONFig:PMODe AUTO | Command | success | 命令执行成功 | 0.103
配置1 | 2026-08-05 14:03:54 | 335 | 1 | 1 | CONFigure:CELL1:NR:CONFig:RANGe Low | Command | success | 命令执行成功 | 0.103
配置1 | 2026-08-05 14:03:54 | 336 | 1 | 1 | CONFigure:CELL1:NR:SIGN:ARFCn? | Check | success | 第1次查询命令执行成功 ¦ 末次结果: 696668,696668 | 2.106
配置1 | 2026-08-05 14:03:56 | 337 | 1 | 1 | CONFigure:CELL1:NR:CONFig:PMODe MANUAL | Command | success | 命令执行成功 | 0.104
配置1 | 2026-08-05 14:03:56 | 338 | 1 | 1 | CONFigure:CELL1:NR:SIGN:CFSCommand 696668,AUTO,AUTO | Command | success | 命令执行成功 | 0.103
配置1 | 2026-08-05 14:03:56 | 339 | 1 | 1 | CONFigure:CELL1:NR:SIGN:CHANnel:SWITch | Command | success | 命令执行成功 | 0.101
配置1 | 2026-08-05 14:03:56 | 340 | 1 | 1 | SLEEP 5000 | Sleep | success | 睡眠完成 (5000毫秒) | 5
配置1 | 2026-08-05 14:04:06 | 340 | 1 | 1 | CONFigure:CELL1:NR:SIGN:UE:STATe? | Check | success | 第1次查询命令执行成功 ¦ 末次结果: "Connected" | 0.003
配置1 | 2026-08-05 14:04:06 | 341 | 1 | 1 | CONFigure:CELL1:NR:SIGN:SLOT:UPDate | Command | success | 命令执行成功 | 0.102
配置1 | 2026-08-05 14:04:07 | 342 | 1 | 1 | SLEEP 2000 | Sleep | success | 睡眠完成 (2000毫秒) | 2
配置1 | 2026-08-05 14:04:11 | 342 | 1 | 1 | CONFigure:CELL1:NR:SIGN:SLOT:APPLy | Command | success | 命令执行成功 | 0.102
配置1 | 2026-08-05 14:04:11 | 343 | 1 | 1 | SLEEP 3000 | Sleep | success | 睡眠完成 (3000毫秒) | 3
配置1 | 2026-08-05 14:04:17 | 343 | 1 | 1 | ABORt:NR:BLER | Command | success | 命令执行成功 | 0.102
配置1 | 2026-08-05 14:04:17 | 344 | 1 | 1 | ABORt:NR:MEValuation | Command | success | 命令执行成功 | 0.102
配置1 | 2026-08-05 14:04:17 | 345 | 1 | 1 | SLEEP 200 | Sleep | success | 睡眠完成 (200毫秒) | 0.2
配置1 | 2026-08-05 14:04:17 | 345 | 1 | 1 | CONFigure:NR:MEValuation:REPetition SINGLESHOT | Command | success | 命令执行成功 | 0.101
配置1 | 2026-08-05 14:04:17 | 346 | 1 | 1 | CONFigure:NR:BLER:REPetition SINGLESHOT | Command | success | 命令执行成功 | 0.102
配置1 | 2026-08-05 14:04:17 | 347 | 1 | 1 | INITiate:NR:BLER | Command | success | 命令执行成功 | 0.102
配置1 | 2026-08-05 14:04:18 | 348 | 1 | 1 | INITiate:NR:MEValuation | Command | success | 命令执行成功 | 0.101
配置1 | 2026-08-05 14:04:18 | 349 | 1 | 1 | SLEEP 500 | Sleep | success | 睡眠完成 (500毫秒) | 0.5
配置1 | 2026-08-05 14:04:19 | 349 | 1 | 1 | FETCh:NR:BLER:STATe? | Check | success | 第1次查询命令执行成功 ¦ 末次结果: RDY | 0.003
配置1 | 2026-08-05 14:04:19 | 350 | 1 | 1 | FETCh:NR:BLER:DL:RESult? | Command | success | 0,67,67,0,0,150147,150147,0.000,0.000,2481.769,2481.769 | 0.002
配置1 | 2026-08-05 14:04:19 | 351 | 1 | 1 | FETCh:NR:BLER:UL:RESult? | Command | success | 0,67,67,0,0,111555,111555,0.000,0.000,666.000,666.000 | 0.002
配置1 | 2026-08-05 14:04:19 | 352 | 1 | 1 | FETCh:NR:MEValuation:TXP:AVG? | Command | success | 0,27.124 | 0.001
配置1 | 2026-08-05 14:04:19 | 353 | 1 | 1 | SLEEP 1000 | Sleep | success | 睡眠完成 (1000毫秒) | 1
配置1 | 2026-08-05 14:04:21 | 353 | 1 | 1 | CONFigure:CELL1:NR:CONFig:PMODe AUTO | Command | success | 命令执行成功 | 0.105
配置1 | 2026-08-05 14:04:21 | 354 | 1 | 1 | CONFigure:CELL1:NR:SIGN:COMMon:FBANd:INDCator 41 | Command | success | 命令执行成功 | 0.101
配置1 | 2026-08-05 14:04:21 | 355 | 1 | 1 | CONFigure:CELL1:NR:SIGN:BWidth:DL BW100 | Command | success | 命令执行成功 | 0.103
配置1 | 2026-08-05 14:04:21 | 356 | 1 | 1 | CONFigure:CELL1:NR:SIGN:COMMon:FBANd:DL:SCSList:SCSPacing kHz30 | Command | success | 命令执行成功 | 0.146
配置1 | 2026-08-05 14:04:21 | 357 | 1 | 1 | CONFigure:CELL1:NR:CONFig:RANGe Low | Command | success | 命令执行成功 | 0.101
配置1 | 2026-08-05 14:04:21 | 358 | 1 | 1 | CONFigure:CELL1:NR:SIGN:ARFCn? | Check | success | 第1次查询命令执行成功 ¦ 末次结果: 509202,509202 | 2.115
配置1 | 2026-08-05 14:04:23 | 359 | 1 | 1 | CONFigure:CELL1:NR:CONFig:PMODe MANUAL | Command | success | 命令执行成功 | 0.121
配置1 | 2026-08-05 14:04:23 | 360 | 1 | 1 | CONFigure:CELL1:NR:SIGN:COMMon:FBANd:INDCator 41 | Command | success | 命令执行成功 | 0.112
配置1 | 2026-08-05 14:04:24 | 361 | 1 | 1 | CONFigure:CELL1:NR:SIGN:BWidth:DL BW100 | Command | success | 命令执行成功 | 0.101
配置1 | 2026-08-05 14:04:24 | 362 | 1 | 1 | CONFigure:CELL1:NR:SIGN:COMMon:FBANd:DL:SCSList:SCSPacing kHz30 | Command | success | 命令执行成功 | 0.101
配置1 | 2026-08-05 14:04:24 | 363 | 1 | 1 | CONFigure:CELL1:NR:SIGN:CFSCommand 509202,AUTO,AUTO | Command | success | 命令执行成功 | 0.101
配置1 | 2026-08-05 14:04:24 | 364 | 1 | 1 | CONFigure:CELL1:NR:SIGN:CHANnel:SWITch | Command | success | 命令执行成功 | 0.101
配置1 | 2026-08-05 14:04:24 | 365 | 1 | 1 | SLEEP 5000 | Sleep | success | 睡眠完成 (5000毫秒) | 5
配置1 | 2026-08-05 14:04:34 | 365 | 1 | 1 | CONFigure:CELL1:NR:SIGN:UE:STATe? | Check | success | 第1次查询命令执行成功 ¦ 末次结果: "Connected" | 0.002
配置1 | 2026-08-05 14:04:34 | 366 | 1 | 1 | CONFigure:CELL1:NR:SIGN:SLOT:UPDate | Command | success | 命令执行成功 | 0.102
配置1 | 2026-08-05 14:04:34 | 367 | 1 | 1 | SLEEP 2000 | Sleep | success | 睡眠完成 (2000毫秒) | 2
配置1 | 2026-08-05 14:04:38 | 367 | 1 | 1 | CONFigure:CELL1:NR:SIGN:SLOT:APPLy | Command | success | 命令执行成功 | 0.103
配置1 | 2026-08-05 14:04:38 | 368 | 1 | 1 | SLEEP 3000 | Sleep | success | 睡眠完成 (3000毫秒) | 3
配置1 | 2026-08-05 14:04:44 | 368 | 1 | 1 | ABORt:NR:BLER | Command | success | 命令执行成功 | 0.102
配置1 | 2026-08-05 14:04:44 | 369 | 1 | 1 | ABORt:NR:MEValuation | Command | success | 命令执行成功 | 0.101
配置1 | 2026-08-05 14:04:44 | 370 | 1 | 1 | SLEEP 200 | Sleep | success | 睡眠完成 (200毫秒) | 0.2
配置1 | 2026-08-05 14:04:45 | 370 | 1 | 1 | CONFigure:NR:MEValuation:REPetition SINGLESHOT | Command | success | 命令执行成功 | 0.104
配置1 | 2026-08-05 14:04:45 | 371 | 1 | 1 | CONFigure:NR:BLER:REPetition SINGLESHOT | Command | success | 命令执行成功 | 0.102
配置1 | 2026-08-05 14:04:45 | 372 | 1 | 1 | INITiate:NR:BLER | Command | success | 命令执行成功 | 0.104
配置1 | 2026-08-05 14:04:45 | 373 | 1 | 1 | INITiate:NR:MEValuation | Command | success | 命令执行成功 | 0.102
配置1 | 2026-08-05 14:04:45 | 374 | 1 | 1 | SLEEP 500 | Sleep | success | 睡眠完成 (500毫秒) | 0.5
配置1 | 2026-08-05 14:04:46 | 374 | 1 | 1 | FETCh:NR:BLER:STATe? | Check | success | 第1次查询命令执行成功 ¦ 末次结果: RDY | 0.002
配置1 | 2026-08-05 14:04:46 | 375 | 1 | 1 | FETCh:NR:BLER:DL:RESult? | Command | success | 0,67,67,0,0,150147,150147,0.000,0.000,2481.769,2481.769 | 0.001
配置1 | 2026-08-05 14:04:46 | 376 | 1 | 1 | FETCh:NR:BLER:UL:RESult? | Command | success | 0,67,67,0,0,111555,111555,0.000,0.000,666.000,666.000 | 0.001
配置1 | 2026-08-05 14:04:46 | 377 | 1 | 1 | FETCh:NR:MEValuation:TXP:AVG? | Command | success | 0,26.658 | 0.001
配置1 | 2026-08-05 14:04:46 | 378 | 1 | 1 | SLEEP 1000 | Sleep | success | 睡眠完成 (1000毫秒) | 1
配置1 | 2026-08-05 14:04:48 | 378 | 1 | 1 | CONFigure:CELL1:NR:CONFig:PMODe AUTO | Command | success | 命令执行成功 | 0.101
配置1 | 2026-08-05 14:04:48 | 379 | 1 | 1 | CONFigure:CELL1:NR:CONFig:RANGe Mid | Command | success | 命令执行成功 | 0.101
配置1 | 2026-08-05 14:04:49 | 380 | 1 | 1 | CONFigure:CELL1:NR:SIGN:ARFCn? | Check | success | 第1次查询命令执行成功 ¦ 末次结果: 518598,518598 | 2.104
配置1 | 2026-08-05 14:04:51 | 381 | 1 | 1 | CONFigure:CELL1:NR:CONFig:PMODe MANUAL | Command | success | 命令执行成功 | 0.103
配置1 | 2026-08-05 14:04:51 | 382 | 1 | 1 | CONFigure:CELL1:NR:SIGN:CFSCommand 518598,AUTO,AUTO | Command | success | 命令执行成功 | 0.102
配置1 | 2026-08-05 14:04:51 | 383 | 1 | 1 | CONFigure:CELL1:NR:SIGN:CHANnel:SWITch | Command | success | 命令执行成功 | 0.103
配置1 | 2026-08-05 14:04:51 | 384 | 1 | 1 | SLEEP 5000 | Sleep | success | 睡眠完成 (5000毫秒) | 5
配置1 | 2026-08-05 14:05:01 | 384 | 1 | 1 | CONFigure:CELL1:NR:SIGN:UE:STATe? | Check | success | 第1次查询命令执行成功 ¦ 末次结果: "Connected" | 0.002
配置1 | 2026-08-05 14:05:01 | 385 | 1 | 1 | CONFigure:CELL1:NR:SIGN:SLOT:UPDate | Command | success | 命令执行成功 | 0.101
配置1 | 2026-08-05 14:05:01 | 386 | 1 | 1 | SLEEP 2000 | Sleep | success | 睡眠完成 (2000毫秒) | 2
配置1 | 2026-08-05 14:05:05 | 386 | 1 | 1 | CONFigure:CELL1:NR:SIGN:SLOT:APPLy | Command | success | 命令执行成功 | 0.102
配置1 | 2026-08-05 14:05:05 | 387 | 1 | 1 | SLEEP 3000 | Sleep | success | 睡眠完成 (3000毫秒) | 3
配置1 | 2026-08-05 14:05:11 | 387 | 1 | 1 | ABORt:NR:BLER | Command | success | 命令执行成功 | 0.103
配置1 | 2026-08-05 14:05:11 | 388 | 1 | 1 | ABORt:NR:MEValuation | Command | success | 命令执行成功 | 0.102
配置1 | 2026-08-05 14:05:11 | 389 | 1 | 1 | SLEEP 200 | Sleep | success | 睡眠完成 (200毫秒) | 0.2
配置1 | 2026-08-05 14:05:12 | 389 | 1 | 1 | CONFigure:NR:MEValuation:REPetition SINGLESHOT | Command | success | 命令执行成功 | 0.101
配置1 | 2026-08-05 14:05:12 | 390 | 1 | 1 | CONFigure:NR:BLER:REPetition SINGLESHOT | Command | success | 命令执行成功 | 0.102
配置1 | 2026-08-05 14:05:12 | 391 | 1 | 1 | INITiate:NR:BLER | Command | success | 命令执行成功 | 0.102
配置1 | 2026-08-05 14:05:12 | 392 | 1 | 1 | INITiate:NR:MEValuation | Command | success | 命令执行成功 | 0.101
配置1 | 2026-08-05 14:05:12 | 393 | 1 | 1 | SLEEP 500 | Sleep | success | 睡眠完成 (500毫秒) | 0.5
配置1 | 2026-08-05 14:05:13 | 393 | 1 | 1 | FETCh:NR:BLER:STATe? | Check | success | 第1次查询命令执行成功 ¦ 末次结果: RDY | 0.002
配置1 | 2026-08-05 14:05:13 | 394 | 1 | 1 | FETCh:NR:BLER:DL:RESult? | Command | success | 0,67,67,0,0,150147,150147,0.000,0.000,2481.769,2481.769 | 0.001
配置1 | 2026-08-05 14:05:13 | 395 | 1 | 1 | FETCh:NR:BLER:UL:RESult? | Command | success | 0,67,67,0,0,111555,111555,0.000,0.000,666.000,666.000 | 0.001
配置1 | 2026-08-05 14:05:13 | 396 | 1 | 1 | FETCh:NR:MEValuation:TXP:AVG? | Command | success | 0,26.897 | 0.001
配置1 | 2026-08-05 14:05:13 | 397 | 1 | 1 | SLEEP 1000 | Sleep | success | 睡眠完成 (1000毫秒) | 1
配置1 | 2026-08-05 14:05:15 | 397 | 1 | 1 | CONFigure:CELL1:NR:CONFig:PMODe AUTO | Command | success | 命令执行成功 | 0.102
配置1 | 2026-08-05 14:05:15 | 398 | 1 | 1 | CONFigure:CELL1:NR:CONFig:RANGe High | Command | success | 命令执行成功 | 0.101
配置1 | 2026-08-05 14:05:15 | 399 | 1 | 1 | CONFigure:CELL1:NR:SIGN:ARFCn? | Check | success | 第1次查询命令执行成功 ¦ 末次结果: 528000,528000 | 2.106
配置1 | 2026-08-05 14:05:17 | 400 | 1 | 1 | CONFigure:CELL1:NR:CONFig:PMODe MANUAL | Command | success | 命令执行成功 | 0.103
配置1 | 2026-08-05 14:05:18 | 401 | 1 | 1 | CONFigure:CELL1:NR:SIGN:CFSCommand 528000,AUTO,AUTO | Command | success | 命令执行成功 | 0.102
配置1 | 2026-08-05 14:05:18 | 402 | 1 | 1 | CONFigure:CELL1:NR:SIGN:CHANnel:SWITch | Command | success | 命令执行成功 | 0.102
配置1 | 2026-08-05 14:05:18 | 403 | 1 | 1 | SLEEP 5000 | Sleep | success | 睡眠完成 (5000毫秒) | 5
配置1 | 2026-08-05 14:05:28 | 403 | 1 | 1 | CONFigure:CELL1:NR:SIGN:UE:STATe? | Check | success | 第1次查询命令执行成功 ¦ 末次结果: "Connected" | 0.002
配置1 | 2026-08-05 14:05:28 | 404 | 1 | 1 | CONFigure:CELL1:NR:SIGN:SLOT:UPDate | Command | success | 命令执行成功 | 0.102
配置1 | 2026-08-05 14:05:28 | 405 | 1 | 1 | SLEEP 2000 | Sleep | success | 睡眠完成 (2000毫秒) | 2
配置1 | 2026-08-05 14:05:32 | 405 | 1 | 1 | CONFigure:CELL1:NR:SIGN:SLOT:APPLy | Command | success | 命令执行成功 | 0.102
配置1 | 2026-08-05 14:05:32 | 406 | 1 | 1 | SLEEP 3000 | Sleep | success | 睡眠完成 (3000毫秒) | 3
配置1 | 2026-08-05 14:05:38 | 406 | 1 | 1 | ABORt:NR:BLER | Command | success | 命令执行成功 | 0.102
配置1 | 2026-08-05 14:05:38 | 407 | 1 | 1 | ABORt:NR:MEValuation | Command | success | 命令执行成功 | 0.101
配置1 | 2026-08-05 14:05:38 | 408 | 1 | 1 | SLEEP 200 | Sleep | success | 睡眠完成 (200毫秒) | 0.2
配置1 | 2026-08-05 14:05:39 | 408 | 1 | 1 | CONFigure:NR:MEValuation:REPetition SINGLESHOT | Command | success | 命令执行成功 | 0.102
配置1 | 2026-08-05 14:05:39 | 409 | 1 | 1 | CONFigure:NR:BLER:REPetition SINGLESHOT | Command | success | 命令执行成功 | 0.101
配置1 | 2026-08-05 14:05:39 | 410 | 1 | 1 | INITiate:NR:BLER | Command | success | 命令执行成功 | 0.101
配置1 | 2026-08-05 14:05:39 | 411 | 1 | 1 | INITiate:NR:MEValuation | Command | success | 命令执行成功 | 0.102
配置1 | 2026-08-05 14:05:39 | 412 | 1 | 1 | SLEEP 500 | Sleep | success | 睡眠完成 (500毫秒) | 0.5
配置1 | 2026-08-05 14:05:40 | 412 | 1 | 1 | FETCh:NR:BLER:STATe? | Check | success | 第1次查询命令执行成功 ¦ 末次结果: RDY | 0.002
配置1 | 2026-08-05 14:05:40 | 413 | 1 | 1 | FETCh:NR:BLER:DL:RESult? | Command | success | 0,67,67,0,0,150147,150147,0.000,0.000,2481.769,2481.769 | 0.002
配置1 | 2026-08-05 14:05:40 | 414 | 1 | 1 | FETCh:NR:BLER:UL:RESult? | Command | success | 0,67,67,0,0,111555,111555,0.000,0.000,666.000,666.000 | 0.002
配置1 | 2026-08-05 14:05:40 | 415 | 1 | 1 | FETCh:NR:MEValuation:TXP:AVG? | Command | success | 0,27.290 | 0.002
配置1 | 2026-08-05 14:05:40 | 416 | 1 | 1 | SLEEP 1000 | Sleep | success | 睡眠完成 (1000毫秒) | 1
配置1 | 2026-08-05 14:05:42 | 416 | 1 | 1 | CONFigure:CELL1:NR:CONFig:PMODe AUTO | Command | success | 命令执行成功 | 0.101
配置1 | 2026-08-05 14:05:42 | 417 | 1 | 1 | CONFigure:CELL1:NR:CONFig:RANGe Low | Command | success | 命令执行成功 | 0.101
配置1 | 2026-08-05 14:05:42 | 418 | 1 | 1 | CONFigure:CELL1:NR:SIGN:ARFCn? | Check | success | 第1次查询命令执行成功 ¦ 末次结果: 509202,509202 | 2.135
配置1 | 2026-08-05 14:05:44 | 419 | 1 | 1 | CONFigure:CELL1:NR:CONFig:PMODe MANUAL | Command | success | 命令执行成功 | 0.103
配置1 | 2026-08-05 14:05:44 | 420 | 1 | 1 | CONFigure:CELL1:NR:SIGN:CFSCommand 509202,AUTO,AUTO | Command | success | 命令执行成功 | 0.102
配置1 | 2026-08-05 14:05:44 | 421 | 1 | 1 | CONFigure:CELL1:NR:SIGN:CHANnel:SWITch | Command | success | 命令执行成功 | 0.101
配置1 | 2026-08-05 14:05:45 | 422 | 1 | 1 | SLEEP 5000 | Sleep | success | 睡眠完成 (5000毫秒) | 5
配置1 | 2026-08-05 14:05:55 | 422 | 1 | 1 | CONFigure:CELL1:NR:SIGN:UE:STATe? | Check | success | 第1次查询命令执行成功 ¦ 末次结果: "Connected" | 0.001
配置1 | 2026-08-05 14:05:55 | 423 | 1 | 1 | CONFigure:CELL1:NR:SIGN:SLOT:UPDate | Command | success | 命令执行成功 | 0.101
配置1 | 2026-08-05 14:05:55 | 424 | 1 | 1 | SLEEP 2000 | Sleep | success | 睡眠完成 (2000毫秒) | 2
配置1 | 2026-08-05 14:05:59 | 424 | 1 | 1 | CONFigure:CELL1:NR:SIGN:SLOT:APPLy | Command | success | 命令执行成功 | 0.101
配置1 | 2026-08-05 14:05:59 | 425 | 1 | 1 | SLEEP 3000 | Sleep | success | 睡眠完成 (3000毫秒) | 3
配置1 | 2026-08-05 14:06:05 | 425 | 1 | 1 | ABORt:NR:BLER | Command | success | 命令执行成功 | 0.103
配置1 | 2026-08-05 14:06:05 | 426 | 1 | 1 | ABORt:NR:MEValuation | Command | success | 命令执行成功 | 0.101
配置1 | 2026-08-05 14:06:05 | 427 | 1 | 1 | SLEEP 200 | Sleep | success | 睡眠完成 (200毫秒) | 0.2
配置1 | 2026-08-05 14:06:05 | 427 | 1 | 1 | CONFigure:NR:MEValuation:REPetition SINGLESHOT | Command | success | 命令执行成功 | 0.102
配置1 | 2026-08-05 14:06:05 | 428 | 1 | 1 | CONFigure:NR:BLER:REPetition SINGLESHOT | Command | success | 命令执行成功 | 0.103
配置1 | 2026-08-05 14:06:06 | 429 | 1 | 1 | INITiate:NR:BLER | Command | success | 命令执行成功 | 0.102
配置1 | 2026-08-05 14:06:06 | 430 | 1 | 1 | INITiate:NR:MEValuation | Command | success | 命令执行成功 | 0.101
配置1 | 2026-08-05 14:06:06 | 431 | 1 | 1 | SLEEP 500 | Sleep | success | 睡眠完成 (500毫秒) | 0.5
配置1 | 2026-08-05 14:06:07 | 431 | 1 | 1 | FETCh:NR:BLER:STATe? | Check | success | 第1次查询命令执行成功 ¦ 末次结果: RDY | 0.003
配置1 | 2026-08-05 14:06:07 | 432 | 1 | 1 | FETCh:NR:BLER:DL:RESult? | Command | success | 0,67,67,0,0,150147,150147,0.000,0.000,2481.769,2481.769 | 0.002
配置1 | 2026-08-05 14:06:07 | 433 | 1 | 1 | FETCh:NR:BLER:UL:RESult? | Command | success | 0,67,67,0,0,111555,111555,0.000,0.000,666.000,666.000 | 0.002
配置1 | 2026-08-05 14:06:07 | 434 | 1 | 1 | FETCh:NR:MEValuation:TXP:AVG? | Command | success | 0,26.681 | 0.002
配置1 | 2026-08-05 14:06:07 | 435 | 1 | 1 | SLEEP 1000 | Sleep | success | 睡眠完成 (1000毫秒) | 1
配置1 | 2026-08-05 14:06:09 | 435 | 1 | 1 | CONFigure:CELL1:NR:CONFig:PMODe AUTO | Command | success | 命令执行成功 | 0.103
配置1 | 2026-08-05 14:06:09 | 436 | 1 | 1 | CONFigure:CELL1:NR:SIGN:COMMon:FBANd:INDCator 1 | Command | success | 命令执行成功 | 0.101
配置1 | 2026-08-05 14:06:09 | 437 | 1 | 1 | CONFigure:CELL1:NR:SIGN:BWidth:DL BW20 | Command | success | 命令执行成功 | 0.102
配置1 | 2026-08-05 14:06:09 | 438 | 1 | 1 | CONFigure:CELL1:NR:SIGN:COMMon:FBANd:DL:SCSList:SCSPacing kHz15 | Command | success | 命令执行成功 | 0.101
配置1 | 2026-08-05 14:06:09 | 439 | 1 | 1 | CONFigure:CELL1:NR:CONFig:RANGe Low | Command | success | 命令执行成功 | 0.101
配置1 | 2026-08-05 14:06:09 | 440 | 1 | 1 | CONFigure:CELL1:NR:SIGN:ARFCn? | Check | success | 第1次查询命令执行成功 ¦ 末次结果: 424000,386000 | 2.109
配置1 | 2026-08-05 14:06:11 | 441 | 1 | 1 | CONFigure:CELL1:NR:CONFig:PMODe MANUAL | Command | success | 命令执行成功 | 0.109
配置1 | 2026-08-05 14:06:11 | 442 | 1 | 1 | CONFigure:CELL1:NR:SIGN:COMMon:FBANd:INDCator 1 | Command | success | 命令执行成功 | 0.102
配置1 | 2026-08-05 14:06:12 | 443 | 1 | 1 | CONFigure:CELL1:NR:SIGN:BWidth:DL BW20 | Command | success | 命令执行成功 | 0.102
配置1 | 2026-08-05 14:06:12 | 444 | 1 | 1 | CONFigure:CELL1:NR:SIGN:COMMon:FBANd:DL:SCSList:SCSPacing kHz15 | Command | success | 命令执行成功 | 0.101
配置1 | 2026-08-05 14:06:12 | 445 | 1 | 1 | CONFigure:CELL1:NR:SIGN:CFSCommand 424000,AUTO,AUTO | Command | success | 命令执行成功 | 0.102
配置1 | 2026-08-05 14:06:12 | 446 | 1 | 1 | CONFigure:CELL1:NR:SIGN:CHANnel:SWITch | Command | success | 命令执行成功 | 0.101
配置1 | 2026-08-05 14:06:12 | 447 | 1 | 1 | SLEEP 5000 | Sleep | success | 睡眠完成 (5000毫秒) | 5
配置1 | 2026-08-05 14:06:22 | 447 | 1 | 1 | CONFigure:CELL1:NR:SIGN:UE:STATe? | Check | success | 第5次查询命令执行成功 ¦ 末次结果: "Connected" | 4.023
配置1 | 2026-08-05 14:06:26 | 452 | 1 | 1 | CONFigure:CELL1:NR:SIGN:SLOT:UPDate | Command | success | 命令执行成功 | 0.101
配置1 | 2026-08-05 14:06:26 | 453 | 1 | 1 | SLEEP 2000 | Sleep | success | 睡眠完成 (2000毫秒) | 2
配置1 | 2026-08-05 14:06:30 | 453 | 1 | 1 | CONFigure:CELL1:NR:SIGN:SLOT:APPLy | Command | success | 命令执行成功 | 0.102
配置1 | 2026-08-05 14:06:30 | 454 | 1 | 1 | SLEEP 3000 | Sleep | success | 睡眠完成 (3000毫秒) | 3
配置1 | 2026-08-05 14:06:36 | 454 | 1 | 1 | ABORt:NR:BLER | Command | success | 命令执行成功 | 0.102
配置1 | 2026-08-05 14:06:36 | 455 | 1 | 1 | ABORt:NR:MEValuation | Command | success | 命令执行成功 | 0.102
配置1 | 2026-08-05 14:06:36 | 456 | 1 | 1 | SLEEP 200 | Sleep | success | 睡眠完成 (200毫秒) | 0.2
配置1 | 2026-08-05 14:06:37 | 456 | 1 | 1 | CONFigure:NR:MEValuation:REPetition SINGLESHOT | Command | success | 命令执行成功 | 0.102
配置1 | 2026-08-05 14:06:37 | 457 | 1 | 1 | CONFigure:NR:BLER:REPetition SINGLESHOT | Command | success | 命令执行成功 | 0.101
配置1 | 2026-08-05 14:06:37 | 458 | 1 | 1 | INITiate:NR:BLER | Command | success | 命令执行成功 | 0.101
配置1 | 2026-08-05 14:06:37 | 459 | 1 | 1 | INITiate:NR:MEValuation | Command | success | 命令执行成功 | 0.102
配置1 | 2026-08-05 14:06:37 | 460 | 1 | 1 | SLEEP 500 | Sleep | success | 睡眠完成 (500毫秒) | 0.5
配置1 | 2026-08-05 14:06:38 | 460 | 1 | 1 | FETCh:NR:BLER:STATe? | Check | success | 第1次查询命令执行成功 ¦ 末次结果: RDY | 0.002
配置1 | 2026-08-05 14:06:38 | 461 | 1 | 1 | FETCh:NR:BLER:DL:RESult? | Command | success | 0,67,67,0,0,57888,57888,0.000,0.000,345.600,345.600 | 0.002
配置1 | 2026-08-05 14:06:38 | 462 | 1 | 1 | FETCh:NR:BLER:UL:RESult? | Command | success | 0,67,67,0,0,41875,41875,0.000,0.000,125.000,125.000 | 0.002
配置1 | 2026-08-05 14:06:38 | 463 | 1 | 1 | FETCh:NR:MEValuation:TXP:AVG? | Command | success | 0,24.860 | 0.002
配置1 | 2026-08-05 14:06:38 | 464 | 1 | 1 | SLEEP 1000 | Sleep | success | 睡眠完成 (1000毫秒) | 1
配置1 | 2026-08-05 14:06:40 | 464 | 1 | 1 | CONFigure:CELL1:NR:CONFig:PMODe AUTO | Command | success | 命令执行成功 | 0.104
配置1 | 2026-08-05 14:06:40 | 465 | 1 | 1 | CONFigure:CELL1:NR:CONFig:RANGe Mid | Command | success | 命令执行成功 | 0.116
配置1 | 2026-08-05 14:06:40 | 466 | 1 | 1 | CONFigure:CELL1:NR:SIGN:ARFCn? | Check | success | 第1次查询命令执行成功 ¦ 末次结果: 428000,390000 | 2.105
配置1 | 2026-08-05 14:06:42 | 467 | 1 | 1 | CONFigure:CELL1:NR:CONFig:PMODe MANUAL | Command | success | 命令执行成功 | 0.104
配置1 | 2026-08-05 14:06:43 | 468 | 1 | 1 | CONFigure:CELL1:NR:SIGN:CFSCommand 428000,AUTO,AUTO | Command | success | 命令执行成功 | 0.102
配置1 | 2026-08-05 14:06:43 | 469 | 1 | 1 | CONFigure:CELL1:NR:SIGN:CHANnel:SWITch | Command | success | 命令执行成功 | 0.102
配置1 | 2026-08-05 14:06:43 | 470 | 1 | 1 | SLEEP 5000 | Sleep | success | 睡眠完成 (5000毫秒) | 5
配置1 | 2026-08-05 14:06:53 | 470 | 1 | 1 | CONFigure:CELL1:NR:SIGN:UE:STATe? | Check | success | 第1次查询命令执行成功 ¦ 末次结果: "Connected" | 0.003
配置1 | 2026-08-05 14:06:53 | 471 | 1 | 1 | CONFigure:CELL1:NR:SIGN:SLOT:UPDate | Command | success | 命令执行成功 | 0.102
配置1 | 2026-08-05 14:06:53 | 472 | 1 | 1 | SLEEP 2000 | Sleep | success | 睡眠完成 (2000毫秒) | 2
配置1 | 2026-08-05 14:06:57 | 472 | 1 | 1 | CONFigure:CELL1:NR:SIGN:SLOT:APPLy | Command | success | 命令执行成功 | 0.102
配置1 | 2026-08-05 14:06:57 | 473 | 1 | 1 | SLEEP 3000 | Sleep | success | 睡眠完成 (3000毫秒) | 3
配置1 | 2026-08-05 14:07:03 | 473 | 1 | 1 | ABORt:NR:BLER | Command | success | 命令执行成功 | 0.102
配置1 | 2026-08-05 14:07:03 | 474 | 1 | 1 | ABORt:NR:MEValuation | Command | success | 命令执行成功 | 0.102
配置1 | 2026-08-05 14:07:03 | 475 | 1 | 1 | SLEEP 200 | Sleep | success | 睡眠完成 (200毫秒) | 0.2
配置1 | 2026-08-05 14:07:04 | 475 | 1 | 1 | CONFigure:NR:MEValuation:REPetition SINGLESHOT | Command | success | 命令执行成功 | 0.102
配置1 | 2026-08-05 14:07:04 | 476 | 1 | 1 | CONFigure:NR:BLER:REPetition SINGLESHOT | Command | success | 命令执行成功 | 0.103
配置1 | 2026-08-05 14:07:04 | 477 | 1 | 1 | INITiate:NR:BLER | Command | success | 命令执行成功 | 0.104
配置1 | 2026-08-05 14:07:04 | 478 | 1 | 1 | INITiate:NR:MEValuation | Command | success | 命令执行成功 | 0.102
配置1 | 2026-08-05 14:07:04 | 479 | 1 | 1 | SLEEP 500 | Sleep | success | 睡眠完成 (500毫秒) | 0.5
配置1 | 2026-08-05 14:07:05 | 479 | 1 | 1 | FETCh:NR:BLER:STATe? | Check | success | 第1次查询命令执行成功 ¦ 末次结果: RDY | 0.004
配置1 | 2026-08-05 14:07:05 | 480 | 1 | 1 | FETCh:NR:BLER:DL:RESult? | Command | success | 0,67,67,0,0,57888,57888,0.000,0.000,345.600,345.600 | 0.003
配置1 | 2026-08-05 14:07:05 | 481 | 1 | 1 | FETCh:NR:BLER:UL:RESult? | Command | success | 0,67,67,0,0,41875,41875,0.000,0.000,125.000,125.000 | 0.007
配置1 | 2026-08-05 14:07:05 | 482 | 1 | 1 | FETCh:NR:MEValuation:TXP:AVG? | Command | success | 0,25.063 | 0.012
配置1 | 2026-08-05 14:07:05 | 483 | 1 | 1 | SLEEP 1000 | Sleep | success | 睡眠完成 (1000毫秒) | 1
配置1 | 2026-08-05 14:07:07 | 483 | 1 | 1 | CONFigure:CELL1:NR:CONFig:PMODe AUTO | Command | success | 命令执行成功 | 0.102
配置1 | 2026-08-05 14:07:07 | 484 | 1 | 1 | CONFigure:CELL1:NR:CONFig:RANGe High | Command | success | 命令执行成功 | 0.101
配置1 | 2026-08-05 14:07:07 | 485 | 1 | 1 | CONFigure:CELL1:NR:SIGN:ARFCn? | Check | success | 第1次查询命令执行成功 ¦ 末次结果: 432000,394000 | 2.106
配置1 | 2026-08-05 14:07:09 | 486 | 1 | 1 | CONFigure:CELL1:NR:CONFig:PMODe MANUAL | Command | success | 命令执行成功 | 0.104
配置1 | 2026-08-05 14:07:09 | 487 | 1 | 1 | CONFigure:CELL1:NR:SIGN:CFSCommand 432000,AUTO,AUTO | Command | success | 命令执行成功 | 0.101
配置1 | 2026-08-05 14:07:09 | 488 | 1 | 1 | CONFigure:CELL1:NR:SIGN:CHANnel:SWITch | Command | success | 命令执行成功 | 0.101
配置1 | 2026-08-05 14:07:10 | 489 | 1 | 1 | SLEEP 5000 | Sleep | success | 睡眠完成 (5000毫秒) | 5
配置1 | 2026-08-05 14:07:20 | 489 | 1 | 1 | CONFigure:CELL1:NR:SIGN:UE:STATe? | Check | success | 第1次查询命令执行成功 ¦ 末次结果: "Connected" | 0.002
配置1 | 2026-08-05 14:07:20 | 490 | 1 | 1 | CONFigure:CELL1:NR:SIGN:SLOT:UPDate | Command | success | 命令执行成功 | 0.101
配置1 | 2026-08-05 14:07:20 | 491 | 1 | 1 | SLEEP 2000 | Sleep | success | 睡眠完成 (2000毫秒) | 2
配置1 | 2026-08-05 14:07:24 | 491 | 1 | 1 | CONFigure:CELL1:NR:SIGN:SLOT:APPLy | Command | success | 命令执行成功 | 0.103
配置1 | 2026-08-05 14:07:24 | 492 | 1 | 1 | SLEEP 3000 | Sleep | success | 睡眠完成 (3000毫秒) | 3
配置1 | 2026-08-05 14:07:30 | 492 | 1 | 1 | ABORt:NR:BLER | Command | success | 命令执行成功 | 0.103
配置1 | 2026-08-05 14:07:30 | 493 | 1 | 1 | ABORt:NR:MEValuation | Command | success | 命令执行成功 | 0.102
配置1 | 2026-08-05 14:07:30 | 494 | 1 | 1 | SLEEP 200 | Sleep | success | 睡眠完成 (200毫秒) | 0.2
配置1 | 2026-08-05 14:07:30 | 494 | 1 | 1 | CONFigure:NR:MEValuation:REPetition SINGLESHOT | Command | success | 命令执行成功 | 0.102
配置1 | 2026-08-05 14:07:30 | 495 | 1 | 1 | CONFigure:NR:BLER:REPetition SINGLESHOT | Command | success | 命令执行成功 | 0.101
配置1 | 2026-08-05 14:07:31 | 496 | 1 | 1 | INITiate:NR:BLER | Command | success | 命令执行成功 | 0.102
配置1 | 2026-08-05 14:07:31 | 497 | 1 | 1 | INITiate:NR:MEValuation | Command | success | 命令执行成功 | 0.102
配置1 | 2026-08-05 14:07:31 | 498 | 1 | 1 | SLEEP 500 | Sleep | success | 睡眠完成 (500毫秒) | 0.5
配置1 | 2026-08-05 14:07:32 | 498 | 1 | 1 | FETCh:NR:BLER:STATe? | Check | success | 第1次查询命令执行成功 ¦ 末次结果: RDY | 0.005
配置1 | 2026-08-05 14:07:32 | 499 | 1 | 1 | FETCh:NR:BLER:DL:RESult? | Command | success | 0,67,67,0,0,57888,57888,0.000,0.000,345.600,345.600 | 0.003
配置1 | 2026-08-05 14:07:32 | 500 | 1 | 1 | FETCh:NR:BLER:UL:RESult? | Command | success | 0,67,67,0,0,41875,41875,0.000,0.000,125.000,125.000 | 0.004
配置1 | 2026-08-05 14:07:32 | 501 | 1 | 1 | FETCh:NR:MEValuation:TXP:AVG? | Command | success | 0,25.074 | 0.011
配置1 | 2026-08-05 14:07:32 | 502 | 1 | 1 | SLEEP 1000 | Sleep | success | 睡眠完成 (1000毫秒) | 1
配置1 | 2026-08-05 14:07:34 | 502 | 1 | 1 | CONFigure:CELL1:NR:CONFig:PMODe AUTO | Command | success | 命令执行成功 | 0.102
配置1 | 2026-08-05 14:07:34 | 503 | 1 | 1 | CONFigure:CELL1:NR:CONFig:RANGe Low | Command | success | 命令执行成功 | 0.101
配置1 | 2026-08-05 14:07:34 | 504 | 1 | 1 | CONFigure:CELL1:NR:SIGN:ARFCn? | Check | success | 第1次查询命令执行成功 ¦ 末次结果: 424000,386000 | 2.106
配置1 | 2026-08-05 14:07:36 | 505 | 1 | 1 | CONFigure:CELL1:NR:CONFig:PMODe MANUAL | Command | success | 命令执行成功 | 0.104
配置1 | 2026-08-05 14:07:36 | 506 | 1 | 1 | CONFigure:CELL1:NR:SIGN:CFSCommand 424000,AUTO,AUTO | Command | success | 命令执行成功 | 0.102
配置1 | 2026-08-05 14:07:36 | 507 | 1 | 1 | CONFigure:CELL1:NR:SIGN:CHANnel:SWITch | Command | success | 命令执行成功 | 0.101
配置1 | 2026-08-05 14:07:36 | 508 | 1 | 1 | SLEEP 5000 | Sleep | success | 睡眠完成 (5000毫秒) | 5
配置1 | 2026-08-05 14:07:46 | 508 | 1 | 1 | CONFigure:CELL1:NR:SIGN:UE:STATe? | Check | success | 第1次查询命令执行成功 ¦ 末次结果: "Connected" | 0.003
配置1 | 2026-08-05 14:07:46 | 509 | 1 | 1 | CONFigure:CELL1:NR:SIGN:SLOT:UPDate | Command | success | 命令执行成功 | 0.102
配置1 | 2026-08-05 14:07:46 | 510 | 1 | 1 | SLEEP 2000 | Sleep | success | 睡眠完成 (2000毫秒) | 2
配置1 | 2026-08-05 14:07:50 | 510 | 1 | 1 | CONFigure:CELL1:NR:SIGN:SLOT:APPLy | Command | success | 命令执行成功 | 0.102
配置1 | 2026-08-05 14:07:50 | 511 | 1 | 1 | SLEEP 3000 | Sleep | success | 睡眠完成 (3000毫秒) | 3
配置1 | 2026-08-05 14:07:56 | 511 | 1 | 1 | ABORt:NR:BLER | Command | success | 命令执行成功 | 0.103
配置1 | 2026-08-05 14:07:57 | 512 | 1 | 1 | ABORt:NR:MEValuation | Command | success | 命令执行成功 | 0.102
配置1 | 2026-08-05 14:07:57 | 513 | 1 | 1 | SLEEP 200 | Sleep | success | 睡眠完成 (200毫秒) | 0.2
配置1 | 2026-08-05 14:07:57 | 513 | 1 | 1 | CONFigure:NR:MEValuation:REPetition SINGLESHOT | Command | success | 命令执行成功 | 0.102
配置1 | 2026-08-05 14:07:57 | 514 | 1 | 1 | CONFigure:NR:BLER:REPetition SINGLESHOT | Command | success | 命令执行成功 | 0.101
配置1 | 2026-08-05 14:07:57 | 515 | 1 | 1 | INITiate:NR:BLER | Command | success | 命令执行成功 | 0.103
配置1 | 2026-08-05 14:07:57 | 516 | 1 | 1 | INITiate:NR:MEValuation | Command | success | 命令执行成功 | 0.102
配置1 | 2026-08-05 14:07:58 | 517 | 1 | 1 | SLEEP 500 | Sleep | success | 睡眠完成 (500毫秒) | 0.5
配置1 | 2026-08-05 14:07:59 | 517 | 1 | 1 | FETCh:NR:BLER:STATe? | Check | success | 第1次查询命令执行成功 ¦ 末次结果: RDY | 0.003
配置1 | 2026-08-05 14:07:59 | 518 | 1 | 1 | FETCh:NR:BLER:DL:RESult? | Command | success | 0,67,67,0,0,57888,57888,0.000,0.000,345.600,345.600 | 0.003
配置1 | 2026-08-05 14:07:59 | 519 | 1 | 1 | FETCh:NR:BLER:UL:RESult? | Command | success | 0,67,67,0,0,41875,41875,0.000,0.000,125.000,125.000 | 0.006
配置1 | 2026-08-05 14:07:59 | 520 | 1 | 1 | FETCh:NR:MEValuation:TXP:AVG? | Command | success | 0,24.850 | 0.004
配置1 | 2026-08-05 14:07:59 | 521 | 1 | 1 | SLEEP 1000 | Sleep | success | 睡眠完成 (1000毫秒) | 1
配置1 | 2026-08-05 14:08:01 | 521 | 1 | 1 | CONFigure:CELL1:NR:CONFig:PMODe AUTO | Command | success | 命令执行成功 | 0.103
配置1 | 2026-08-05 14:08:01 | 522 | 1 | 1 | CONFigure:CELL1:NR:SIGN:COMMon:FBANd:INDCator 5 | Command | success | 命令执行成功 | 0.102
配置1 | 2026-08-05 14:08:01 | 523 | 1 | 1 | CONFigure:CELL1:NR:SIGN:BWidth:DL BW20 | Command | success | 命令执行成功 | 0.103
配置1 | 2026-08-05 14:08:01 | 524 | 1 | 1 | CONFigure:CELL1:NR:SIGN:COMMon:FBANd:DL:SCSList:SCSPacing kHz15 | Command | success | 命令执行成功 | 0.103
配置1 | 2026-08-05 14:08:01 | 525 | 1 | 1 | CONFigure:CELL1:NR:CONFig:RANGe Low | Command | success | 命令执行成功 | 0.103
配置1 | 2026-08-05 14:08:01 | 526 | 1 | 1 | CONFigure:CELL1:NR:SIGN:ARFCn? | Check | success | 第1次查询命令执行成功 ¦ 末次结果: 175800,166800 | 2.104
配置1 | 2026-08-05 14:08:03 | 527 | 1 | 1 | CONFigure:CELL1:NR:CONFig:PMODe MANUAL | Command | success | 命令执行成功 | 0.102
配置1 | 2026-08-05 14:08:03 | 528 | 1 | 1 | CONFigure:CELL1:NR:SIGN:COMMon:FBANd:INDCator 5 | Command | success | 命令执行成功 | 0.101
配置1 | 2026-08-05 14:08:03 | 529 | 1 | 1 | CONFigure:CELL1:NR:SIGN:BWidth:DL BW20 | Command | success | 命令执行成功 | 0.102
配置1 | 2026-08-05 14:08:03 | 530 | 1 | 1 | CONFigure:CELL1:NR:SIGN:COMMon:FBANd:DL:SCSList:SCSPacing kHz15 | Command | success | 命令执行成功 | 0.101
配置1 | 2026-08-05 14:08:03 | 531 | 1 | 1 | CONFigure:CELL1:NR:SIGN:CFSCommand 175800,AUTO,AUTO | Command | success | 命令执行成功 | 0.101
配置1 | 2026-08-05 14:08:04 | 532 | 1 | 1 | CONFigure:CELL1:NR:SIGN:CHANnel:SWITch | Command | success | 命令执行成功 | 0.102
配置1 | 2026-08-05 14:08:04 | 533 | 1 | 1 | SLEEP 5000 | Sleep | success | 睡眠完成 (5000毫秒) | 5
配置1 | 2026-08-05 14:08:14 | 533 | 1 | 1 | CONFigure:CELL1:NR:SIGN:UE:STATe? | Check | success | 第1次查询命令执行成功 ¦ 末次结果: "Connected" | 0.002
配置1 | 2026-08-05 14:08:14 | 534 | 1 | 1 | CONFigure:CELL1:NR:SIGN:SLOT:UPDate | Command | success | 命令执行成功 | 0.101
配置1 | 2026-08-05 14:08:14 | 535 | 1 | 1 | SLEEP 2000 | Sleep | success | 睡眠完成 (2000毫秒) | 2
配置1 | 2026-08-05 14:08:18 | 535 | 1 | 1 | CONFigure:CELL1:NR:SIGN:SLOT:APPLy | Command | success | 命令执行成功 | 0.102
配置1 | 2026-08-05 14:08:18 | 536 | 1 | 1 | SLEEP 3000 | Sleep | success | 睡眠完成 (3000毫秒) | 3
配置1 | 2026-08-05 14:08:24 | 536 | 1 | 1 | ABORt:NR:BLER | Command | success | 命令执行成功 | 0.103
配置1 | 2026-08-05 14:08:24 | 537 | 1 | 1 | ABORt:NR:MEValuation | Command | success | 命令执行成功 | 0.103
配置1 | 2026-08-05 14:08:24 | 538 | 1 | 1 | SLEEP 200 | Sleep | success | 睡眠完成 (200毫秒) | 0.2
配置1 | 2026-08-05 14:08:24 | 538 | 1 | 1 | CONFigure:NR:MEValuation:REPetition SINGLESHOT | Command | success | 命令执行成功 | 0.106
配置1 | 2026-08-05 14:08:25 | 539 | 1 | 1 | CONFigure:NR:BLER:REPetition SINGLESHOT | Command | success | 命令执行成功 | 0.118
配置1 | 2026-08-05 14:08:25 | 540 | 1 | 1 | INITiate:NR:BLER | Command | success | 命令执行成功 | 0.128
配置1 | 2026-08-05 14:08:25 | 541 | 1 | 1 | INITiate:NR:MEValuation | Command | success | 命令执行成功 | 0.101
配置1 | 2026-08-05 14:08:25 | 542 | 1 | 1 | SLEEP 500 | Sleep | success | 睡眠完成 (500毫秒) | 0.5
配置1 | 2026-08-05 14:08:26 | 542 | 1 | 1 | FETCh:NR:BLER:STATe? | Check | success | 第1次查询命令执行成功 ¦ 末次结果: RDY | 0.001
配置1 | 2026-08-05 14:08:26 | 543 | 1 | 1 | FETCh:NR:BLER:DL:RESult? | Command | success | 0,67,67,0,0,57888,57888,0.000,0.000,345.600,345.600 | 0.001
配置1 | 2026-08-05 14:08:26 | 544 | 1 | 1 | FETCh:NR:BLER:UL:RESult? | Command | success | 0,67,67,0,0,41875,41875,0.000,0.000,125.000,125.000 | 0.001
配置1 | 2026-08-05 14:08:26 | 545 | 1 | 1 | FETCh:NR:MEValuation:TXP:AVG? | Command | success | 0,25.172 | 0.002
配置1 | 2026-08-05 14:08:26 | 546 | 1 | 1 | SLEEP 1000 | Sleep | success | 睡眠完成 (1000毫秒) | 1
配置1 | 2026-08-05 14:08:28 | 546 | 1 | 1 | CONFigure:CELL1:NR:CONFig:PMODe AUTO | Command | success | 命令执行成功 | 0.103
配置1 | 2026-08-05 14:08:28 | 547 | 1 | 1 | CONFigure:CELL1:NR:CONFig:RANGe Mid | Command | success | 命令执行成功 | 0.102
配置1 | 2026-08-05 14:08:28 | 548 | 1 | 1 | CONFigure:CELL1:NR:SIGN:ARFCn? | Check | success | 第1次查询命令执行成功 ¦ 末次结果: 176300,167300 | 2.104
配置1 | 2026-08-05 14:08:30 | 549 | 1 | 1 | CONFigure:CELL1:NR:CONFig:PMODe MANUAL | Command | success | 命令执行成功 | 0.103
配置1 | 2026-08-05 14:08:30 | 550 | 1 | 1 | CONFigure:CELL1:NR:SIGN:CFSCommand 176300,AUTO,AUTO | Command | success | 命令执行成功 | 0.101
配置1 | 2026-08-05 14:08:30 | 551 | 1 | 1 | CONFigure:CELL1:NR:SIGN:CHANnel:SWITch | Command | success | 命令执行成功 | 0.101
配置1 | 2026-08-05 14:08:31 | 552 | 1 | 1 | SLEEP 5000 | Sleep | success | 睡眠完成 (5000毫秒) | 5
配置1 | 2026-08-05 14:08:41 | 552 | 1 | 1 | CONFigure:CELL1:NR:SIGN:UE:STATe? | Check | success | 第1次查询命令执行成功 ¦ 末次结果: "Connected" | 0.001
配置1 | 2026-08-05 14:08:41 | 553 | 1 | 1 | CONFigure:CELL1:NR:SIGN:SLOT:UPDate | Command | success | 命令执行成功 | 0.101
配置1 | 2026-08-05 14:08:41 | 554 | 1 | 1 | SLEEP 2000 | Sleep | success | 睡眠完成 (2000毫秒) | 2
配置1 | 2026-08-05 14:08:45 | 554 | 1 | 1 | CONFigure:CELL1:NR:SIGN:SLOT:APPLy | Command | success | 命令执行成功 | 0.106
配置1 | 2026-08-05 14:08:45 | 555 | 1 | 1 | SLEEP 3000 | Sleep | success | 睡眠完成 (3000毫秒) | 3
配置1 | 2026-08-05 14:08:51 | 555 | 1 | 1 | ABORt:NR:BLER | Command | success | 命令执行成功 | 0.249
配置1 | 2026-08-05 14:08:51 | 556 | 1 | 1 | ABORt:NR:MEValuation | Command | success | 命令执行成功 | 0.421
配置1 | 2026-08-05 14:08:52 | 557 | 1 | 1 | SLEEP 200 | Sleep | success | 睡眠完成 (200毫秒) | 0.2
配置1 | 2026-08-05 14:08:52 | 557 | 1 | 1 | CONFigure:NR:MEValuation:REPetition SINGLESHOT | Command | success | 命令执行成功 | 0.105
配置1 | 2026-08-05 14:08:52 | 558 | 1 | 1 | CONFigure:NR:BLER:REPetition SINGLESHOT | Command | success | 命令执行成功 | 0.134
配置1 | 2026-08-05 14:08:53 | 559 | 1 | 1 | INITiate:NR:BLER | Command | success | 命令执行成功 | 0.287
配置1 | 2026-08-05 14:08:53 | 560 | 1 | 1 | INITiate:NR:MEValuation | Command | success | 命令执行成功 | 0.103
配置1 | 2026-08-05 14:08:53 | 561 | 1 | 1 | SLEEP 500 | Sleep | success | 睡眠完成 (500毫秒) | 0.5
配置1 | 2026-08-05 14:08:54 | 561 | 1 | 1 | FETCh:NR:BLER:STATe? | Check | success | 第1次查询命令执行成功 ¦ 末次结果: RDY | 0.003
配置1 | 2026-08-05 14:08:54 | 562 | 1 | 1 | FETCh:NR:BLER:DL:RESult? | Command | success | 0,67,67,0,0,57888,57888,0.000,0.000,345.600,345.600 | 0.011
配置1 | 2026-08-05 14:08:54 | 563 | 1 | 1 | FETCh:NR:BLER:UL:RESult? | Command | success | 0,67,67,0,0,41875,41875,0.000,0.000,125.000,125.000 | 0.045
配置1 | 2026-08-05 14:08:54 | 564 | 1 | 1 | FETCh:NR:MEValuation:TXP:AVG? | Command | success | 0,25.149 | 0.166
配置1 | 2026-08-05 14:08:55 | 565 | 1 | 1 | SLEEP 1000 | Sleep | success | 睡眠完成 (1000毫秒) | 1
配置1 | 2026-08-05 14:08:57 | 565 | 1 | 1 | CONFigure:CELL1:NR:CONFig:PMODe AUTO | Command | success | 命令执行成功 | 0.102
配置1 | 2026-08-05 14:08:57 | 566 | 1 | 1 | CONFigure:CELL1:NR:CONFig:RANGe High | Command | success | 命令执行成功 | 0.101
配置1 | 2026-08-05 14:08:57 | 567 | 1 | 1 | CONFigure:CELL1:NR:SIGN:ARFCn? | Check | success | 第1次查询命令执行成功 ¦ 末次结果: 176800,167800 | 2.237
配置1 | 2026-08-05 14:08:59 | 568 | 1 | 1 | CONFigure:CELL1:NR:CONFig:PMODe MANUAL | Command | success | 命令执行成功 | 0.324
配置1 | 2026-08-05 14:08:59 | 569 | 1 | 1 | CONFigure:CELL1:NR:SIGN:CFSCommand 176800,AUTO,AUTO | Command | success | 命令执行成功 | 0.112
配置1 | 2026-08-05 14:08:59 | 570 | 1 | 1 | CONFigure:CELL1:NR:SIGN:CHANnel:SWITch | Command | success | 命令执行成功 | 0.102
配置1 | 2026-08-05 14:08:59 | 571 | 1 | 1 | SLEEP 5000 | Sleep | success | 睡眠完成 (5000毫秒) | 5
配置1 | 2026-08-05 14:09:10 | 571 | 1 | 1 | CONFigure:CELL1:NR:SIGN:UE:STATe? | Check | success | 第1次查询命令执行成功 ¦ 末次结果: "Connected" | 0.001
配置1 | 2026-08-05 14:09:10 | 572 | 1 | 1 | CONFigure:CELL1:NR:SIGN:SLOT:UPDate | Command | success | 命令执行成功 | 0.101
配置1 | 2026-08-05 14:09:10 | 573 | 1 | 1 | SLEEP 2000 | Sleep | success | 睡眠完成 (2000毫秒) | 2
配置1 | 2026-08-05 14:09:14 | 573 | 1 | 1 | CONFigure:CELL1:NR:SIGN:SLOT:APPLy | Command | success | 命令执行成功 | 0.102
配置1 | 2026-08-05 14:09:14 | 574 | 1 | 1 | SLEEP 3000 | Sleep | success | 睡眠完成 (3000毫秒) | 3
配置1 | 2026-08-05 14:09:20 | 574 | 1 | 1 | ABORt:NR:BLER | Command | success | 命令执行成功 | 0.102
配置1 | 2026-08-05 14:09:20 | 575 | 1 | 1 | ABORt:NR:MEValuation | Command | success | 命令执行成功 | 0.102
配置1 | 2026-08-05 14:09:20 | 576 | 1 | 1 | SLEEP 200 | Sleep | success | 睡眠完成 (200毫秒) | 0.2
配置1 | 2026-08-05 14:09:20 | 576 | 1 | 1 | CONFigure:NR:MEValuation:REPetition SINGLESHOT | Command | success | 命令执行成功 | 0.102
配置1 | 2026-08-05 14:09:20 | 577 | 1 | 1 | CONFigure:NR:BLER:REPetition SINGLESHOT | Command | success | 命令执行成功 | 0.101
配置1 | 2026-08-05 14:09:21 | 578 | 1 | 1 | INITiate:NR:BLER | Command | success | 命令执行成功 | 0.101
配置1 | 2026-08-05 14:09:21 | 579 | 1 | 1 | INITiate:NR:MEValuation | Command | success | 命令执行成功 | 0.159
配置1 | 2026-08-05 14:09:21 | 580 | 1 | 1 | SLEEP 500 | Sleep | success | 睡眠完成 (500毫秒) | 0.5
配置1 | 2026-08-05 14:09:22 | 580 | 1 | 1 | FETCh:NR:BLER:STATe? | Check | success | 第1次查询命令执行成功 ¦ 末次结果: RDY | 0.002
配置1 | 2026-08-05 14:09:22 | 581 | 1 | 1 | FETCh:NR:BLER:DL:RESult? | Command | success | 0,67,67,0,0,57888,57888,0.000,0.000,345.600,345.600 | 0.002
配置1 | 2026-08-05 14:09:22 | 582 | 1 | 1 | FETCh:NR:BLER:UL:RESult? | Command | success | 0,67,67,0,0,41875,41875,0.000,0.000,125.000,125.000 | 0.002
配置1 | 2026-08-05 14:09:22 | 583 | 1 | 1 | FETCh:NR:MEValuation:TXP:AVG? | Command | success | 0,25.105 | 0.003
配置1 | 2026-08-05 14:09:22 | 584 | 1 | 1 | SLEEP 1000 | Sleep | success | 睡眠完成 (1000毫秒) | 1
配置1 | 2026-08-05 14:09:24 | 584 | 1 | 1 | CONFigure:CELL1:NR:CONFig:PMODe AUTO | Command | success | 命令执行成功 | 0.102
配置1 | 2026-08-05 14:09:24 | 585 | 1 | 1 | CONFigure:CELL1:NR:CONFig:RANGe Low | Command | success | 命令执行成功 | 0.101
配置1 | 2026-08-05 14:09:24 | 586 | 1 | 1 | CONFigure:CELL1:NR:SIGN:ARFCn? | Check | success | 第1次查询命令执行成功 ¦ 末次结果: 175800,166800 | 2.105
配置1 | 2026-08-05 14:09:26 | 587 | 1 | 1 | CONFigure:CELL1:NR:CONFig:PMODe MANUAL | Command | success | 命令执行成功 | 0.102
配置1 | 2026-08-05 14:09:26 | 588 | 1 | 1 | CONFigure:CELL1:NR:SIGN:CFSCommand 175800,AUTO,AUTO | Command | success | 命令执行成功 | 0.102
配置1 | 2026-08-05 14:09:26 | 589 | 1 | 1 | CONFigure:CELL1:NR:SIGN:CHANnel:SWITch | Command | success | 命令执行成功 | 0.101
配置1 | 2026-08-05 14:09:26 | 590 | 1 | 1 | SLEEP 5000 | Sleep | success | 睡眠完成 (5000毫秒) | 5
配置1 | 2026-08-05 14:09:36 | 590 | 1 | 1 | CONFigure:CELL1:NR:SIGN:UE:STATe? | Check | success | 第1次查询命令执行成功 ¦ 末次结果: "Connected" | 0.002
配置1 | 2026-08-05 14:09:36 | 591 | 1 | 1 | CONFigure:CELL1:NR:SIGN:SLOT:UPDate | Command | success | 命令执行成功 | 0.101
配置1 | 2026-08-05 14:09:36 | 592 | 1 | 1 | SLEEP 2000 | Sleep | success | 睡眠完成 (2000毫秒) | 2
配置1 | 2026-08-05 14:09:40 | 592 | 1 | 1 | CONFigure:CELL1:NR:SIGN:SLOT:APPLy | Command | success | 命令执行成功 | 0.102
配置1 | 2026-08-05 14:09:41 | 593 | 1 | 1 | SLEEP 3000 | Sleep | success | 睡眠完成 (3000毫秒) | 3
配置1 | 2026-08-05 14:09:47 | 593 | 1 | 1 | ABORt:NR:BLER | Command | success | 命令执行成功 | 0.103
配置1 | 2026-08-05 14:09:47 | 594 | 1 | 1 | ABORt:NR:MEValuation | Command | success | 命令执行成功 | 0.103
配置1 | 2026-08-05 14:09:47 | 595 | 1 | 1 | SLEEP 200 | Sleep | success | 睡眠完成 (200毫秒) | 0.2
配置1 | 2026-08-05 14:09:47 | 595 | 1 | 1 | CONFigure:NR:MEValuation:REPetition SINGLESHOT | Command | success | 命令执行成功 | 0.102
配置1 | 2026-08-05 14:09:47 | 596 | 1 | 1 | CONFigure:NR:BLER:REPetition SINGLESHOT | Command | success | 命令执行成功 | 0.102
配置1 | 2026-08-05 14:09:47 | 597 | 1 | 1 | INITiate:NR:BLER | Command | success | 命令执行成功 | 0.102
配置1 | 2026-08-05 14:09:47 | 598 | 1 | 1 | INITiate:NR:MEValuation | Command | success | 命令执行成功 | 0.103
配置1 | 2026-08-05 14:09:48 | 599 | 1 | 1 | SLEEP 500 | Sleep | success | 睡眠完成 (500毫秒) | 0.5
配置1 | 2026-08-05 14:09:49 | 599 | 1 | 1 | FETCh:NR:BLER:STATe? | Check | success | 第1次查询命令执行成功 ¦ 末次结果: RDY | 0.007
配置1 | 2026-08-05 14:09:49 | 600 | 1 | 1 | FETCh:NR:BLER:DL:RESult? | Command | success | 0,67,67,0,0,57888,57888,0.000,0.000,345.600,345.600 | 0.002
配置1 | 2026-08-05 14:09:49 | 601 | 1 | 1 | FETCh:NR:BLER:UL:RESult? | Command | success | 0,67,67,0,0,41875,41875,0.000,0.000,125.000,125.000 | 0.003
配置1 | 2026-08-05 14:09:49 | 602 | 1 | 1 | FETCh:NR:MEValuation:TXP:AVG? | Command | success | 0,25.268 | 0.011
配置1 | 2026-08-05 14:09:49 | 603 | 1 | 1 | SLEEP 1000 | Sleep | success | 睡眠完成 (1000毫秒) | 1
配置1 | 2026-08-05 14:09:51 | 603 | 1 | 1 | CONFigure:CELL1:NR:CONFig:PMODe AUTO | Command | success | 命令执行成功 | 0.101
配置1 | 2026-08-05 14:09:51 | 604 | 1 | 1 | CONFigure:CELL1:NR:SIGN:COMMon:FBANd:INDCator 8 | Command | success | 命令执行成功 | 0.101
配置1 | 2026-08-05 14:09:51 | 605 | 1 | 1 | CONFigure:CELL1:NR:SIGN:BWidth:DL BW20 | Command | success | 命令执行成功 | 0.102
配置1 | 2026-08-05 14:09:51 | 606 | 1 | 1 | CONFigure:CELL1:NR:SIGN:COMMon:FBANd:DL:SCSList:SCSPacing kHz15 | Command | success | 命令执行成功 | 0.102
配置1 | 2026-08-05 14:09:51 | 607 | 1 | 1 | CONFigure:CELL1:NR:CONFig:RANGe Low | Command | success | 命令执行成功 | 0.103
配置1 | 2026-08-05 14:09:51 | 608 | 1 | 1 | CONFigure:CELL1:NR:SIGN:ARFCn? | Check | success | 第1次查询命令执行成功 ¦ 末次结果: 187000,178000 | 2.107
配置1 | 2026-08-05 14:09:53 | 609 | 1 | 1 | CONFigure:CELL1:NR:CONFig:PMODe MANUAL | Command | success | 命令执行成功 | 0.102
配置1 | 2026-08-05 14:09:53 | 610 | 1 | 1 | CONFigure:CELL1:NR:SIGN:COMMon:FBANd:INDCator 8 | Command | success | 命令执行成功 | 0.101
配置1 | 2026-08-05 14:09:53 | 611 | 1 | 1 | CONFigure:CELL1:NR:SIGN:BWidth:DL BW20 | Command | success | 命令执行成功 | 0.102
配置1 | 2026-08-05 14:09:53 | 612 | 1 | 1 | CONFigure:CELL1:NR:SIGN:COMMon:FBANd:DL:SCSList:SCSPacing kHz15 | Command | success | 命令执行成功 | 0.103
配置1 | 2026-08-05 14:09:54 | 613 | 1 | 1 | CONFigure:CELL1:NR:SIGN:CFSCommand 187000,AUTO,AUTO | Command | success | 命令执行成功 | 0.101
配置1 | 2026-08-05 14:09:54 | 614 | 1 | 1 | CONFigure:CELL1:NR:SIGN:CHANnel:SWITch | Command | success | 命令执行成功 | 0.103
配置1 | 2026-08-05 14:09:54 | 615 | 1 | 1 | SLEEP 5000 | Sleep | success | 睡眠完成 (5000毫秒) | 5
配置1 | 2026-08-05 14:10:04 | 615 | 1 | 1 | CONFigure:CELL1:NR:SIGN:UE:STATe? | Check | success | 第1次查询命令执行成功 ¦ 末次结果: "Connected" | 0.003
配置1 | 2026-08-05 14:10:04 | 616 | 1 | 1 | CONFigure:CELL1:NR:SIGN:SLOT:UPDate | Command | success | 命令执行成功 | 0.101
配置1 | 2026-08-05 14:10:04 | 617 | 1 | 1 | SLEEP 2000 | Sleep | success | 睡眠完成 (2000毫秒) | 2
配置1 | 2026-08-05 14:10:08 | 617 | 1 | 1 | CONFigure:CELL1:NR:SIGN:SLOT:APPLy | Command | success | 命令执行成功 | 0.103
配置1 | 2026-08-05 14:10:08 | 618 | 1 | 1 | SLEEP 3000 | Sleep | success | 睡眠完成 (3000毫秒) | 3
配置1 | 2026-08-05 14:10:14 | 618 | 1 | 1 | ABORt:NR:BLER | Command | success | 命令执行成功 | 0.102
配置1 | 2026-08-05 14:10:14 | 619 | 1 | 1 | ABORt:NR:MEValuation | Command | success | 命令执行成功 | 0.102
配置1 | 2026-08-05 14:10:14 | 620 | 1 | 1 | SLEEP 200 | Sleep | success | 睡眠完成 (200毫秒) | 0.2
配置1 | 2026-08-05 14:10:15 | 620 | 1 | 1 | CONFigure:NR:MEValuation:REPetition SINGLESHOT | Command | success | 命令执行成功 | 0.101
配置1 | 2026-08-05 14:10:15 | 621 | 1 | 1 | CONFigure:NR:BLER:REPetition SINGLESHOT | Command | success | 命令执行成功 | 0.101
配置1 | 2026-08-05 14:10:15 | 622 | 1 | 1 | INITiate:NR:BLER | Command | success | 命令执行成功 | 0.101
配置1 | 2026-08-05 14:10:15 | 623 | 1 | 1 | INITiate:NR:MEValuation | Command | success | 命令执行成功 | 0.102
配置1 | 2026-08-05 14:10:15 | 624 | 1 | 1 | SLEEP 500 | Sleep | success | 睡眠完成 (500毫秒) | 0.5
配置1 | 2026-08-05 14:10:16 | 624 | 1 | 1 | FETCh:NR:BLER:STATe? | Check | success | 第1次查询命令执行成功 ¦ 末次结果: RDY | 0.001
配置1 | 2026-08-05 14:10:16 | 625 | 1 | 1 | FETCh:NR:BLER:DL:RESult? | Command | success | 0,67,67,0,0,57888,57888,0.000,0.000,345.600,345.600 | 0.001
配置1 | 2026-08-05 14:10:16 | 626 | 1 | 1 | FETCh:NR:BLER:UL:RESult? | Command | success | 0,67,67,0,0,41875,41875,0.000,0.000,125.000,125.000 | 0.001
配置1 | 2026-08-05 14:10:16 | 627 | 1 | 1 | FETCh:NR:MEValuation:TXP:AVG? | Command | success | 0,25.197 | 0.001
配置1 | 2026-08-05 14:10:16 | 628 | 1 | 1 | SLEEP 1000 | Sleep | success | 睡眠完成 (1000毫秒) | 1
配置1 | 2026-08-05 14:10:18 | 628 | 1 | 1 | CONFigure:CELL1:NR:CONFig:PMODe AUTO | Command | success | 命令执行成功 | 0.102
配置1 | 2026-08-05 14:10:18 | 629 | 1 | 1 | CONFigure:CELL1:NR:CONFig:RANGe Mid | Command | success | 命令执行成功 | 0.101
配置1 | 2026-08-05 14:10:18 | 630 | 1 | 1 | CONFigure:CELL1:NR:SIGN:ARFCn? | Check | success | 第1次查询命令执行成功 ¦ 末次结果: 188500,179500 | 2.105
配置1 | 2026-08-05 14:10:20 | 631 | 1 | 1 | CONFigure:CELL1:NR:CONFig:PMODe MANUAL | Command | success | 命令执行成功 | 0.103
配置1 | 2026-08-05 14:10:20 | 632 | 1 | 1 | CONFigure:CELL1:NR:SIGN:CFSCommand 188500,AUTO,AUTO | Command | success | 命令执行成功 | 0.101
配置1 | 2026-08-05 14:10:20 | 633 | 1 | 1 | CONFigure:CELL1:NR:SIGN:CHANnel:SWITch | Command | success | 命令执行成功 | 0.102
配置1 | 2026-08-05 14:10:21 | 634 | 1 | 1 | SLEEP 5000 | Sleep | success | 睡眠完成 (5000毫秒) | 5
配置1 | 2026-08-05 14:10:31 | 634 | 1 | 1 | CONFigure:CELL1:NR:SIGN:UE:STATe? | Check | success | 第1次查询命令执行成功 ¦ 末次结果: "Connected" | 0.002
配置1 | 2026-08-05 14:10:31 | 635 | 1 | 1 | CONFigure:CELL1:NR:SIGN:SLOT:UPDate | Command | success | 命令执行成功 | 0.101
配置1 | 2026-08-05 14:10:31 | 636 | 1 | 1 | SLEEP 2000 | Sleep | success | 睡眠完成 (2000毫秒) | 2
配置1 | 2026-08-05 14:10:35 | 636 | 1 | 1 | CONFigure:CELL1:NR:SIGN:SLOT:APPLy | Command | success | 命令执行成功 | 0.102
配置1 | 2026-08-05 14:10:35 | 637 | 1 | 1 | SLEEP 3000 | Sleep | success | 睡眠完成 (3000毫秒) | 3
配置1 | 2026-08-05 14:10:41 | 637 | 1 | 1 | ABORt:NR:BLER | Command | success | 命令执行成功 | 0.103
配置1 | 2026-08-05 14:10:41 | 638 | 1 | 1 | ABORt:NR:MEValuation | Command | success | 命令执行成功 | 0.102
配置1 | 2026-08-05 14:10:41 | 639 | 1 | 1 | SLEEP 200 | Sleep | success | 睡眠完成 (200毫秒) | 0.2
配置1 | 2026-08-05 14:10:41 | 639 | 1 | 1 | CONFigure:NR:MEValuation:REPetition SINGLESHOT | Command | success | 命令执行成功 | 0.102
配置1 | 2026-08-05 14:10:41 | 640 | 1 | 1 | CONFigure:NR:BLER:REPetition SINGLESHOT | Command | success | 命令执行成功 | 0.102
配置1 | 2026-08-05 14:10:42 | 641 | 1 | 1 | INITiate:NR:BLER | Command | success | 命令执行成功 | 0.102
配置1 | 2026-08-05 14:10:42 | 642 | 1 | 1 | INITiate:NR:MEValuation | Command | success | 命令执行成功 | 0.102
配置1 | 2026-08-05 14:10:42 | 643 | 1 | 1 | SLEEP 500 | Sleep | success | 睡眠完成 (500毫秒) | 0.5
配置1 | 2026-08-05 14:10:43 | 643 | 1 | 1 | FETCh:NR:BLER:STATe? | Check | success | 第1次查询命令执行成功 ¦ 末次结果: RDY | 0.002
配置1 | 2026-08-05 14:10:43 | 644 | 1 | 1 | FETCh:NR:BLER:DL:RESult? | Command | success | 0,67,67,0,0,57888,57888,0.000,0.000,345.600,345.600 | 0.001
配置1 | 2026-08-05 14:10:43 | 645 | 1 | 1 | FETCh:NR:BLER:UL:RESult? | Command | success | 0,67,67,0,0,41875,41875,0.000,0.000,125.000,125.000 | 0.001
配置1 | 2026-08-05 14:10:43 | 646 | 1 | 1 | FETCh:NR:MEValuation:TXP:AVG? | Command | success | 0,25.166 | 0.001
配置1 | 2026-08-05 14:10:43 | 647 | 1 | 1 | SLEEP 1000 | Sleep | success | 睡眠完成 (1000毫秒) | 1
配置1 | 2026-08-05 14:10:45 | 647 | 1 | 1 | CONFigure:CELL1:NR:CONFig:PMODe AUTO | Command | success | 命令执行成功 | 0.103
配置1 | 2026-08-05 14:10:45 | 648 | 1 | 1 | CONFigure:CELL1:NR:CONFig:RANGe High | Command | success | 命令执行成功 | 0.102
配置1 | 2026-08-05 14:10:45 | 649 | 1 | 1 | CONFigure:CELL1:NR:SIGN:ARFCn? | Check | success | 第1次查询命令执行成功 ¦ 末次结果: 190000,181000 | 2.108
配置1 | 2026-08-05 14:10:47 | 650 | 1 | 1 | CONFigure:CELL1:NR:CONFig:PMODe MANUAL | Command | success | 命令执行成功 | 0.101
配置1 | 2026-08-05 14:10:47 | 651 | 1 | 1 | CONFigure:CELL1:NR:SIGN:CFSCommand 190000,AUTO,AUTO | Command | success | 命令执行成功 | 0.101
配置1 | 2026-08-05 14:10:47 | 652 | 1 | 1 | CONFigure:CELL1:NR:SIGN:CHANnel:SWITch | Command | success | 命令执行成功 | 0.101
配置1 | 2026-08-05 14:10:47 | 653 | 1 | 1 | SLEEP 5000 | Sleep | success | 睡眠完成 (5000毫秒) | 5
配置1 | 2026-08-05 14:10:57 | 653 | 1 | 1 | CONFigure:CELL1:NR:SIGN:UE:STATe? | Check | success | 第1次查询命令执行成功 ¦ 末次结果: "Connected" | 0.003
配置1 | 2026-08-05 14:10:57 | 654 | 1 | 1 | CONFigure:CELL1:NR:SIGN:SLOT:UPDate | Command | success | 命令执行成功 | 0.102
配置1 | 2026-08-05 14:10:57 | 655 | 1 | 1 | SLEEP 2000 | Sleep | success | 睡眠完成 (2000毫秒) | 2
配置1 | 2026-08-05 14:11:01 | 655 | 1 | 1 | CONFigure:CELL1:NR:SIGN:SLOT:APPLy | Command | success | 命令执行成功 | 0.102
配置1 | 2026-08-05 14:11:01 | 656 | 1 | 1 | SLEEP 3000 | Sleep | success | 睡眠完成 (3000毫秒) | 3
配置1 | 2026-08-05 14:11:07 | 656 | 1 | 1 | ABORt:NR:BLER | Command | success | 命令执行成功 | 0.103
配置1 | 2026-08-05 14:11:08 | 657 | 1 | 1 | ABORt:NR:MEValuation | Command | success | 命令执行成功 | 0.103
配置1 | 2026-08-05 14:11:08 | 658 | 1 | 1 | SLEEP 200 | Sleep | success | 睡眠完成 (200毫秒) | 0.2
配置1 | 2026-08-05 14:11:08 | 658 | 1 | 1 | CONFigure:NR:MEValuation:REPetition SINGLESHOT | Command | success | 命令执行成功 | 0.103
配置1 | 2026-08-05 14:11:08 | 659 | 1 | 1 | CONFigure:NR:BLER:REPetition SINGLESHOT | Command | success | 命令执行成功 | 0.103
配置1 | 2026-08-05 14:11:08 | 660 | 1 | 1 | INITiate:NR:BLER | Command | success | 命令执行成功 | 0.101
配置1 | 2026-08-05 14:11:08 | 661 | 1 | 1 | INITiate:NR:MEValuation | Command | success | 命令执行成功 | 0.103
配置1 | 2026-08-05 14:11:08 | 662 | 1 | 1 | SLEEP 500 | Sleep | success | 睡眠完成 (500毫秒) | 0.5
配置1 | 2026-08-05 14:11:09 | 662 | 1 | 1 | FETCh:NR:BLER:STATe? | Check | success | 第1次查询命令执行成功 ¦ 末次结果: RDY | 0.004
配置1 | 2026-08-05 14:11:10 | 663 | 1 | 1 | FETCh:NR:BLER:DL:RESult? | Command | success | 0,67,67,0,0,57888,57888,0.000,0.000,345.600,345.600 | 0.002
配置1 | 2026-08-05 14:11:10 | 664 | 1 | 1 | FETCh:NR:BLER:UL:RESult? | Command | success | 0,67,67,0,0,41875,41875,0.000,0.000,125.000,125.000 | 0.002
配置1 | 2026-08-05 14:11:10 | 665 | 1 | 1 | FETCh:NR:MEValuation:TXP:AVG? | Command | success | 0,25.274 | 0.002
配置1 | 2026-08-05 14:11:10 | 666 | 1 | 1 | SLEEP 1000 | Sleep | success | 睡眠完成 (1000毫秒) | 1
配置1 | 2026-08-05 14:11:12 | 666 | 1 | 1 | CONFigure:CELL1:NR:CONFig:PMODe AUTO | Command | success | 命令执行成功 | 0.103
配置1 | 2026-08-05 14:11:12 | 667 | 1 | 1 | CONFigure:CELL1:NR:CONFig:RANGe Low | Command | success | 命令执行成功 | 0.102
配置1 | 2026-08-05 14:11:12 | 668 | 1 | 1 | CONFigure:CELL1:NR:SIGN:ARFCn? | Check | success | 第1次查询命令执行成功 ¦ 末次结果: 187000,178000 | 2.106
配置1 | 2026-08-05 14:11:14 | 669 | 1 | 1 | CONFigure:CELL1:NR:CONFig:PMODe MANUAL | Command | success | 命令执行成功 | 0.103
配置1 | 2026-08-05 14:11:14 | 670 | 1 | 1 | CONFigure:CELL1:NR:SIGN:CFSCommand 187000,AUTO,AUTO | Command | success | 命令执行成功 | 0.102
配置1 | 2026-08-05 14:11:14 | 671 | 1 | 1 | CONFigure:CELL1:NR:SIGN:CHANnel:SWITch | Command | success | 命令执行成功 | 0.102
配置1 | 2026-08-05 14:11:14 | 672 | 1 | 1 | SLEEP 5000 | Sleep | success | 睡眠完成 (5000毫秒) | 5
配置1 | 2026-08-05 14:11:24 | 672 | 1 | 1 | CONFigure:CELL1:NR:SIGN:UE:STATe? | Check | success | 第1次查询命令执行成功 ¦ 末次结果: "Connected" | 0.002
配置1 | 2026-08-05 14:11:24 | 673 | 1 | 1 | CONFigure:CELL1:NR:SIGN:SLOT:UPDate | Command | success | 命令执行成功 | 0.101
配置1 | 2026-08-05 14:11:24 | 674 | 1 | 1 | SLEEP 2000 | Sleep | success | 睡眠完成 (2000毫秒) | 2
配置1 | 2026-08-05 14:11:28 | 674 | 1 | 1 | CONFigure:CELL1:NR:SIGN:SLOT:APPLy | Command | success | 命令执行成功 | 0.105
配置1 | 2026-08-05 14:11:28 | 675 | 1 | 1 | SLEEP 3000 | Sleep | success | 睡眠完成 (3000毫秒) | 3
配置1 | 2026-08-05 14:11:34 | 675 | 1 | 1 | ABORt:NR:BLER | Command | success | 命令执行成功 | 0.103
配置1 | 2026-08-05 14:11:34 | 676 | 1 | 1 | ABORt:NR:MEValuation | Command | success | 命令执行成功 | 0.105
配置1 | 2026-08-05 14:11:34 | 677 | 1 | 1 | SLEEP 200 | Sleep | success | 睡眠完成 (200毫秒) | 0.2
配置1 | 2026-08-05 14:11:35 | 677 | 1 | 1 | CONFigure:NR:MEValuation:REPetition SINGLESHOT | Command | success | 命令执行成功 | 0.102
配置1 | 2026-08-05 14:11:35 | 678 | 1 | 1 | CONFigure:NR:BLER:REPetition SINGLESHOT | Command | success | 命令执行成功 | 0.101
配置1 | 2026-08-05 14:11:35 | 679 | 1 | 1 | INITiate:NR:BLER | Command | success | 命令执行成功 | 0.101
配置1 | 2026-08-05 14:11:35 | 680 | 1 | 1 | INITiate:NR:MEValuation | Command | success | 命令执行成功 | 0.101
配置1 | 2026-08-05 14:11:35 | 681 | 1 | 1 | SLEEP 500 | Sleep | success | 睡眠完成 (500毫秒) | 0.5
配置1 | 2026-08-05 14:11:36 | 681 | 1 | 1 | FETCh:NR:BLER:STATe? | Check | success | 第1次查询命令执行成功 ¦ 末次结果: RDY | 0.002
配置1 | 2026-08-05 14:11:36 | 682 | 1 | 1 | FETCh:NR:BLER:DL:RESult? | Command | success | 0,67,67,0,0,57888,57888,0.000,0.000,345.600,345.600 | 0.001
配置1 | 2026-08-05 14:11:36 | 683 | 1 | 1 | FETCh:NR:BLER:UL:RESult? | Command | success | 0,67,67,0,0,41875,41875,0.000,0.000,125.000,125.000 | 0.001
配置1 | 2026-08-05 14:11:36 | 684 | 1 | 1 | FETCh:NR:MEValuation:TXP:AVG? | Command | success | 0,25.178 | 0.001
配置1 | 2026-08-05 14:11:36 | 685 | 1 | 1 | SLEEP 1000 | Sleep | success | 睡眠完成 (1000毫秒) | 1
配置1 | 2026-08-05 14:11:38 | 685 | 1 | 1 | CONFigure:CELL1:NR:CONFig:PMODe AUTO | Command | success | 命令执行成功 | 0.103
配置1 | 2026-08-05 14:11:38 | 686 | 1 | 1 | CONFigure:CELL1:NR:SIGN:COMMon:FBANd:INDCator 28 | Command | success | 命令执行成功 | 0.102
配置1 | 2026-08-05 14:11:39 | 687 | 1 | 1 | CONFigure:CELL1:NR:SIGN:BWidth:DL BW20 | Command | success | 命令执行成功 | 0.102
配置1 | 2026-08-05 14:11:39 | 688 | 1 | 1 | CONFigure:CELL1:NR:SIGN:COMMon:FBANd:DL:SCSList:SCSPacing kHz15 | Command | success | 命令执行成功 | 0.104
配置1 | 2026-08-05 14:11:39 | 689 | 1 | 1 | CONFigure:CELL1:NR:CONFig:RANGe Low | Command | success | 命令执行成功 | 0.102
配置1 | 2026-08-05 14:11:39 | 690 | 1 | 1 | CONFigure:CELL1:NR:SIGN:ARFCn? | Check | success | 第1次查询命令执行成功 ¦ 末次结果: 153600,142600 | 2.106
配置1 | 2026-08-05 14:11:41 | 691 | 1 | 1 | CONFigure:CELL1:NR:CONFig:PMODe MANUAL | Command | success | 命令执行成功 | 0.103
配置1 | 2026-08-05 14:11:41 | 692 | 1 | 1 | CONFigure:CELL1:NR:SIGN:COMMon:FBANd:INDCator 28 | Command | success | 命令执行成功 | 0.103
配置1 | 2026-08-05 14:11:41 | 693 | 1 | 1 | CONFigure:CELL1:NR:SIGN:BWidth:DL BW20 | Command | success | 命令执行成功 | 0.101
配置1 | 2026-08-05 14:11:41 | 694 | 1 | 1 | CONFigure:CELL1:NR:SIGN:COMMon:FBANd:DL:SCSList:SCSPacing kHz15 | Command | success | 命令执行成功 | 0.102
配置1 | 2026-08-05 14:11:41 | 695 | 1 | 1 | CONFigure:CELL1:NR:SIGN:CFSCommand 153600,AUTO,AUTO | Command | success | 命令执行成功 | 0.103
配置1 | 2026-08-05 14:11:41 | 696 | 1 | 1 | CONFigure:CELL1:NR:SIGN:CHANnel:SWITch | Command | success | 命令执行成功 | 0.102
配置1 | 2026-08-05 14:11:41 | 697 | 1 | 1 | SLEEP 5000 | Sleep | success | 睡眠完成 (5000毫秒) | 5
配置1 | 2026-08-05 14:11:51 | 697 | 1 | 1 | CONFigure:CELL1:NR:SIGN:UE:STATe? | Check | success | 第1次查询命令执行成功 ¦ 末次结果: "Connected" | 0.002
配置1 | 2026-08-05 14:11:51 | 698 | 1 | 1 | CONFigure:CELL1:NR:SIGN:SLOT:UPDate | Command | success | 命令执行成功 | 0.101
配置1 | 2026-08-05 14:11:52 | 699 | 1 | 1 | SLEEP 2000 | Sleep | success | 睡眠完成 (2000毫秒) | 2
配置1 | 2026-08-05 14:11:56 | 699 | 1 | 1 | CONFigure:CELL1:NR:SIGN:SLOT:APPLy | Command | success | 命令执行成功 | 0.103
配置1 | 2026-08-05 14:11:56 | 700 | 1 | 1 | SLEEP 3000 | Sleep | success | 睡眠完成 (3000毫秒) | 3
配置1 | 2026-08-05 14:12:02 | 700 | 1 | 1 | ABORt:NR:BLER | Command | success | 命令执行成功 | 0.104
配置1 | 2026-08-05 14:12:02 | 701 | 1 | 1 | ABORt:NR:MEValuation | Command | success | 命令执行成功 | 0.101
配置1 | 2026-08-05 14:12:02 | 702 | 1 | 1 | SLEEP 200 | Sleep | success | 睡眠完成 (200毫秒) | 0.2
配置1 | 2026-08-05 14:12:02 | 702 | 1 | 1 | CONFigure:NR:MEValuation:REPetition SINGLESHOT | Command | success | 命令执行成功 | 0.102
配置1 | 2026-08-05 14:12:02 | 703 | 1 | 1 | CONFigure:NR:BLER:REPetition SINGLESHOT | Command | success | 命令执行成功 | 0.101
配置1 | 2026-08-05 14:12:02 | 704 | 1 | 1 | INITiate:NR:BLER | Command | success | 命令执行成功 | 0.102
配置1 | 2026-08-05 14:12:03 | 705 | 1 | 1 | INITiate:NR:MEValuation | Command | success | 命令执行成功 | 0.102
配置1 | 2026-08-05 14:12:03 | 706 | 1 | 1 | SLEEP 500 | Sleep | success | 睡眠完成 (500毫秒) | 0.5
配置1 | 2026-08-05 14:12:04 | 706 | 1 | 1 | FETCh:NR:BLER:STATe? | Check | success | 第1次查询命令执行成功 ¦ 末次结果: RDY | 0.002
配置1 | 2026-08-05 14:12:04 | 707 | 1 | 1 | FETCh:NR:BLER:DL:RESult? | Command | success | 0,67,67,0,0,57888,57888,0.000,0.000,345.600,345.600 | 0.002
配置1 | 2026-08-05 14:12:04 | 708 | 1 | 1 | FETCh:NR:BLER:UL:RESult? | Command | success | 0,67,67,0,0,41875,41875,0.000,0.000,125.000,125.000 | 0.002
配置1 | 2026-08-05 14:12:04 | 709 | 1 | 1 | FETCh:NR:MEValuation:TXP:AVG? | Command | success | 0,25.627 | 0.002
配置1 | 2026-08-05 14:12:04 | 710 | 1 | 1 | SLEEP 1000 | Sleep | success | 睡眠完成 (1000毫秒) | 1
配置1 | 2026-08-05 14:12:06 | 710 | 1 | 1 | CONFigure:CELL1:NR:CONFig:PMODe AUTO | Command | success | 命令执行成功 | 0.102
配置1 | 2026-08-05 14:12:06 | 711 | 1 | 1 | CONFigure:CELL1:NR:CONFig:RANGe Mid | Command | success | 命令执行成功 | 0.101
配置1 | 2026-08-05 14:12:06 | 712 | 1 | 1 | CONFigure:CELL1:NR:SIGN:ARFCn? | Check | success | 第1次查询命令执行成功 ¦ 末次结果: 156600,145600 | 2.119
配置1 | 2026-08-05 14:12:08 | 713 | 1 | 1 | CONFigure:CELL1:NR:CONFig:PMODe MANUAL | Command | success | 命令执行成功 | 0.104
配置1 | 2026-08-05 14:12:08 | 714 | 1 | 1 | CONFigure:CELL1:NR:SIGN:CFSCommand 156600,AUTO,AUTO | Command | success | 命令执行成功 | 0.102
配置1 | 2026-08-05 14:12:08 | 715 | 1 | 1 | CONFigure:CELL1:NR:SIGN:CHANnel:SWITch | Command | success | 命令执行成功 | 0.102
配置1 | 2026-08-05 14:12:08 | 716 | 1 | 1 | SLEEP 5000 | Sleep | success | 睡眠完成 (5000毫秒) | 5
配置1 | 2026-08-05 14:12:18 | 716 | 1 | 1 | CONFigure:CELL1:NR:SIGN:UE:STATe? | Check | success | 第1次查询命令执行成功 ¦ 末次结果: "Connected" | 0.003
配置1 | 2026-08-05 14:12:18 | 717 | 1 | 1 | CONFigure:CELL1:NR:SIGN:SLOT:UPDate | Command | success | 命令执行成功 | 0.101
配置1 | 2026-08-05 14:12:18 | 718 | 1 | 1 | SLEEP 2000 | Sleep | success | 睡眠完成 (2000毫秒) | 2
配置1 | 2026-08-05 14:12:22 | 718 | 1 | 1 | CONFigure:CELL1:NR:SIGN:SLOT:APPLy | Command | success | 命令执行成功 | 0.101
配置1 | 2026-08-05 14:12:22 | 719 | 1 | 1 | SLEEP 3000 | Sleep | success | 睡眠完成 (3000毫秒) | 3
配置1 | 2026-08-05 14:12:28 | 719 | 1 | 1 | ABORt:NR:BLER | Command | success | 命令执行成功 | 0.101
配置1 | 2026-08-05 14:12:29 | 720 | 1 | 1 | ABORt:NR:MEValuation | Command | success | 命令执行成功 | 0.101
配置1 | 2026-08-05 14:12:29 | 721 | 1 | 1 | SLEEP 200 | Sleep | success | 睡眠完成 (200毫秒) | 0.2
配置1 | 2026-08-05 14:12:29 | 721 | 1 | 1 | CONFigure:NR:MEValuation:REPetition SINGLESHOT | Command | success | 命令执行成功 | 0.102
配置1 | 2026-08-05 14:12:29 | 722 | 1 | 1 | CONFigure:NR:BLER:REPetition SINGLESHOT | Command | success | 命令执行成功 | 0.101
配置1 | 2026-08-05 14:12:29 | 723 | 1 | 1 | INITiate:NR:BLER | Command | success | 命令执行成功 | 0.101
配置1 | 2026-08-05 14:12:29 | 724 | 1 | 1 | INITiate:NR:MEValuation | Command | success | 命令执行成功 | 0.101
配置1 | 2026-08-05 14:12:29 | 725 | 1 | 1 | SLEEP 500 | Sleep | success | 睡眠完成 (500毫秒) | 0.5
配置1 | 2026-08-05 14:12:30 | 725 | 1 | 1 | FETCh:NR:BLER:STATe? | Check | success | 第1次查询命令执行成功 ¦ 末次结果: RDY | 0.002
配置1 | 2026-08-05 14:12:30 | 726 | 1 | 1 | FETCh:NR:BLER:DL:RESult? | Command | success | 0,67,67,0,0,57888,57888,0.000,0.000,345.600,345.600 | 0.001
配置1 | 2026-08-05 14:12:30 | 727 | 1 | 1 | FETCh:NR:BLER:UL:RESult? | Command | success | 0,67,67,0,0,41875,41875,0.000,0.000,125.000,125.000 | 0.001
配置1 | 2026-08-05 14:12:30 | 728 | 1 | 1 | FETCh:NR:MEValuation:TXP:AVG? | Command | success | 0,25.486 | 0.001
配置1 | 2026-08-05 14:12:30 | 729 | 1 | 1 | SLEEP 1000 | Sleep | success | 睡眠完成 (1000毫秒) | 1
配置1 | 2026-08-05 14:12:32 | 729 | 1 | 1 | CONFigure:CELL1:NR:CONFig:PMODe AUTO | Command | success | 命令执行成功 | 0.102
配置1 | 2026-08-05 14:12:33 | 730 | 1 | 1 | CONFigure:CELL1:NR:CONFig:RANGe High | Command | success | 命令执行成功 | 0.102
配置1 | 2026-08-05 14:12:33 | 731 | 1 | 1 | CONFigure:CELL1:NR:SIGN:ARFCn? | Check | success | 第1次查询命令执行成功 ¦ 末次结果: 158600,147600 | 2.105
配置1 | 2026-08-05 14:12:35 | 732 | 1 | 1 | CONFigure:CELL1:NR:CONFig:PMODe MANUAL | Command | success | 命令执行成功 | 0.101
配置1 | 2026-08-05 14:12:35 | 733 | 1 | 1 | CONFigure:CELL1:NR:SIGN:CFSCommand 158600,AUTO,AUTO | Command | success | 命令执行成功 | 0.101
配置1 | 2026-08-05 14:12:35 | 734 | 1 | 1 | CONFigure:CELL1:NR:SIGN:CHANnel:SWITch | Command | success | 命令执行成功 | 0.103
配置1 | 2026-08-05 14:12:35 | 735 | 1 | 1 | SLEEP 5000 | Sleep | success | 睡眠完成 (5000毫秒) | 5
配置1 | 2026-08-05 14:12:45 | 735 | 1 | 1 | CONFigure:CELL1:NR:SIGN:UE:STATe? | Check | success | 第1次查询命令执行成功 ¦ 末次结果: "Connected" | 0.003
配置1 | 2026-08-05 14:12:45 | 736 | 1 | 1 | CONFigure:CELL1:NR:SIGN:SLOT:UPDate | Command | success | 命令执行成功 | 0.101
配置1 | 2026-08-05 14:12:45 | 737 | 1 | 1 | SLEEP 2000 | Sleep | success | 睡眠完成 (2000毫秒) | 2
配置1 | 2026-08-05 14:12:49 | 737 | 1 | 1 | CONFigure:CELL1:NR:SIGN:SLOT:APPLy | Command | success | 命令执行成功 | 0.103
配置1 | 2026-08-05 14:12:49 | 738 | 1 | 1 | SLEEP 3000 | Sleep | success | 睡眠完成 (3000毫秒) | 3
配置1 | 2026-08-05 14:12:55 | 738 | 1 | 1 | ABORt:NR:BLER | Command | success | 命令执行成功 | 0.102
配置1 | 2026-08-05 14:12:55 | 739 | 1 | 1 | ABORt:NR:MEValuation | Command | success | 命令执行成功 | 0.102
配置1 | 2026-08-05 14:12:55 | 740 | 1 | 1 | SLEEP 200 | Sleep | success | 睡眠完成 (200毫秒) | 0.2
配置1 | 2026-08-05 14:12:56 | 740 | 1 | 1 | CONFigure:NR:MEValuation:REPetition SINGLESHOT | Command | success | 命令执行成功 | 0.102
配置1 | 2026-08-05 14:12:56 | 741 | 1 | 1 | CONFigure:NR:BLER:REPetition SINGLESHOT | Command | success | 命令执行成功 | 0.102
配置1 | 2026-08-05 14:12:56 | 742 | 1 | 1 | INITiate:NR:BLER | Command | success | 命令执行成功 | 0.107
配置1 | 2026-08-05 14:12:56 | 743 | 1 | 1 | INITiate:NR:MEValuation | Command | success | 命令执行成功 | 0.102
配置1 | 2026-08-05 14:12:56 | 744 | 1 | 1 | SLEEP 500 | Sleep | success | 睡眠完成 (500毫秒) | 0.5
配置1 | 2026-08-05 14:12:57 | 744 | 1 | 1 | FETCh:NR:BLER:STATe? | Check | success | 第1次查询命令执行成功 ¦ 末次结果: RDY | 0.001
配置1 | 2026-08-05 14:12:57 | 745 | 1 | 1 | FETCh:NR:BLER:DL:RESult? | Command | success | 0,67,67,0,0,57888,57888,0.000,0.000,345.600,345.600 | 0.001
配置1 | 2026-08-05 14:12:57 | 746 | 1 | 1 | FETCh:NR:BLER:UL:RESult? | Command | success | 0,67,67,0,0,41875,41875,0.000,0.000,125.000,125.000 | 0.001
配置1 | 2026-08-05 14:12:57 | 747 | 1 | 1 | FETCh:NR:MEValuation:TXP:AVG? | Command | success | 0,22.495 | 0.001
配置1 | 2026-08-05 14:12:57 | 748 | 1 | 1 | SLEEP 1000 | Sleep | success | 睡眠完成 (1000毫秒) | 1
配置1 | 2026-08-05 14:12:59 | 748 | 1 | 1 | CONFigure:CELL1:NR:CONFig:PMODe AUTO | Command | success | 命令执行成功 | 0.102
配置1 | 2026-08-05 14:12:59 | 749 | 1 | 1 | CONFigure:CELL1:NR:CONFig:RANGe Low | Command | success | 命令执行成功 | 0.101
配置1 | 2026-08-05 14:12:59 | 750 | 1 | 1 | CONFigure:CELL1:NR:SIGN:ARFCn? | Check | success | 第1次查询命令执行成功 ¦ 末次结果: 153600,142600 | 2.105
配置1 | 2026-08-05 14:13:01 | 751 | 1 | 1 | CONFigure:CELL1:NR:CONFig:PMODe MANUAL | Command | success | 命令执行成功 | 0.102
配置1 | 2026-08-05 14:13:02 | 752 | 1 | 1 | CONFigure:CELL1:NR:SIGN:CFSCommand 153600,AUTO,AUTO | Command | success | 命令执行成功 | 0.101
配置1 | 2026-08-05 14:13:02 | 753 | 1 | 1 | CONFigure:CELL1:NR:SIGN:CHANnel:SWITch | Command | success | 命令执行成功 | 0.103
配置1 | 2026-08-05 14:13:02 | 754 | 1 | 1 | SLEEP 5000 | Sleep | success | 睡眠完成 (5000毫秒) | 5
配置1 | 2026-08-05 14:13:12 | 754 | 1 | 1 | CONFigure:CELL1:NR:SIGN:UE:STATe? | Check | success | 第1次查询命令执行成功 ¦ 末次结果: "Connected" | 0.001
配置1 | 2026-08-05 14:13:12 | 755 | 1 | 1 | CONFigure:CELL1:NR:SIGN:SLOT:UPDate | Command | success | 命令执行成功 | 0.104
配置1 | 2026-08-05 14:13:12 | 756 | 1 | 1 | SLEEP 2000 | Sleep | success | 睡眠完成 (2000毫秒) | 2
配置1 | 2026-08-05 14:13:16 | 756 | 1 | 1 | CONFigure:CELL1:NR:SIGN:SLOT:APPLy | Command | success | 命令执行成功 | 0.101
配置1 | 2026-08-05 14:13:16 | 757 | 1 | 1 | SLEEP 3000 | Sleep | success | 睡眠完成 (3000毫秒) | 3
配置1 | 2026-08-05 14:13:22 | 757 | 1 | 1 | ABORt:NR:BLER | Command | success | 命令执行成功 | 0.101
配置1 | 2026-08-05 14:13:22 | 758 | 1 | 1 | ABORt:NR:MEValuation | Command | success | 命令执行成功 | 0.102
配置1 | 2026-08-05 14:13:22 | 759 | 1 | 1 | SLEEP 200 | Sleep | success | 睡眠完成 (200毫秒) | 0.2
配置1 | 2026-08-05 14:13:23 | 759 | 1 | 1 | CONFigure:NR:MEValuation:REPetition SINGLESHOT | Command | success | 命令执行成功 | 0.101
配置1 | 2026-08-05 14:13:23 | 760 | 1 | 1 | CONFigure:NR:BLER:REPetition SINGLESHOT | Command | success | 命令执行成功 | 0.102
配置1 | 2026-08-05 14:13:23 | 761 | 1 | 1 | INITiate:NR:BLER | Command | success | 命令执行成功 | 0.101
配置1 | 2026-08-05 14:13:23 | 762 | 1 | 1 | INITiate:NR:MEValuation | Command | success | 命令执行成功 | 0.101
配置1 | 2026-08-05 14:13:23 | 763 | 1 | 1 | SLEEP 500 | Sleep | success | 睡眠完成 (500毫秒) | 0.5
配置1 | 2026-08-05 14:13:24 | 763 | 1 | 1 | FETCh:NR:BLER:STATe? | Check | success | 第1次查询命令执行成功 ¦ 末次结果: RDY | 0.002
配置1 | 2026-08-05 14:13:24 | 764 | 1 | 1 | FETCh:NR:BLER:DL:RESult? | Command | success | 0,67,67,0,0,57888,57888,0.000,0.000,345.600,345.600 | 0.001
配置1 | 2026-08-05 14:13:24 | 765 | 1 | 1 | FETCh:NR:BLER:UL:RESult? | Command | success | 0,67,67,0,0,41875,41875,0.000,0.000,125.000,125.000 | 0.001
配置1 | 2026-08-05 14:13:24 | 766 | 1 | 1 | FETCh:NR:MEValuation:TXP:AVG? | Command | success | 0,25.510 | 0.001
配置1 | 2026-08-05 14:13:24 | 767 | 1 | 1 | SLEEP 1000 | Sleep | success | 睡眠完成 (1000毫秒) | 1
配置1 | 2026-08-05 14:13:26 | 767 | 1 | 1 | ABORt:NR:BLER | Command | success | 命令执行成功 | 0.101
配置1 | 2026-08-05 14:13:26 | 768 | 1 | 1 | ABORt:NR:MEValuation | Command | success | 命令执行成功 | 0.101
配置1 | 2026-08-05 14:13:26 | 769 | 1 | 1 | CALL:CELL1 OFF | Command | success | 命令执行成功 | 0.102
配置1 | 2026-08-05 14:13:26 | 770 | 1 | 1 | SLEEP 1000 | Sleep | success | 睡眠完成 (1000毫秒) | 1
配置1 | 2026-08-05 14:13:30 | 770 | 1 | 1 | CALL:CELL1? | Check | success | 第1次查询命令执行成功 ¦ 末次结果: OFF | 0.003
配置1 | 2026-08-05 14:13:34 | 771 | 1 | 1 | *rst | Command | success | 命令执行成功 | 0.101